## ЛСР Трубопровод (2026.06.02)
Приложение № 3
Утверждено приказом Минстроя РФ № 421/пр от 4 августа 2020 г. в редакции приказа № 557/пр от 7 июля 2022 г.
СОГЛАСОВАНО: | [10 empty] | УТВЕРЖДАЮ:
"____" ________________ 2026 года | [10 empty] | "____" ________________ 2026 года | [5 empty] | "____" ________________ 2026 года | "____" ________________ 2026 года
Наименование программного продукта |  |  |  |  | ГРАНД-Смета, версия 2026.1
Наименование редакции сметных нормативов |  |  |  |  | Приказ Минстроя России от 30.12.2021 № 1046/пр; Приказ Минстроя России от 04.08.2020 № 421/пр; Приказ Минстроя России от 21.12.2020 № 812/пр; Приказ Минстроя России от 11.12.2020 № 774/пр; Приказ Минстроя России от 02.08.2023 № 551/пр; Приказ Минстроя России от 14.11.2023 № 817/пр; Приказ Минстроя России от 16.02.2024 № 102/пр; Приказ Минстроя России от 13.05.2024 №323/пр; Приказ Минстроя России от 09.08.2024 №524/пр; Приказ Минстроя России от 07.11.2024 №747/пр; Приказ Минстроя России от 23.01.2025 №30/пр; Приказ Минстроя России от 07.02.2025 №69/пр; Приказ Минстроя России от 19.05.2025 №299/пр; Приказ Минстроя России от 14.08.2025 №490/пр; Приказ Минстроя России от 12.11.2025 №696/пр; Приказ Минстроя России от 17.02.2026 №91/пр; Приказ Минстроя России от 18.05.2026 №301/пр | [13 empty] | Наименование редакции сметных нормативов | Приказ Минстроя России от 30.12.2021 № 1046/пр; Приказ Минстроя России от 04.08.2020 № 421/пр; Приказ Минстроя России от 21.12.2020 № 812/пр; Приказ Минстроя России от 11.12.2020 № 774/пр; Приказ Минстроя России от 02.08.2023 № 551/пр; Приказ Минстроя России от 14.11.2023 № 817/пр; Приказ Минстроя России от 16.02.2024 № 102/пр; Приказ Минстроя России от 13.05.2024 №323/пр; Приказ Минстроя России от 09.08.2024 №524/пр; Приказ Минстроя России от 07.11.2024 №747/пр; Приказ Минстроя России от 23.01.2025 №30/пр; Приказ Минстроя России от 07.02.2025 №69/пр; Приказ Минстроя России от 19.05.2025 №299/пр; Приказ Минстроя России от 14.08.2025 №490/пр; Приказ Минстроя России от 12.11.2025 №696/пр; Приказ Минстроя России от 17.02.2026 №91/пр; Приказ Минстроя России от 18.05.2026 №301/пр
Реквизиты приказа Минстроя России об утверждении дополнений и изменений к сметным нормативам |  |  |  |  | Приказ Минстроя России от 18 мая 2022 г. № 378/пр, Приказ Минстроя России от 26 августа 2022 г. № 703/пр, Приказ Минстроя России от 26 октября 2022 г. № 905/пр, Приказ Минстроя России от 27 декабря 2022 г. № 1133/пр, Приказ Минстроя России от 10 февраля 2023 г. № 84/пр, Приказ Минстроя России от 11.05.2023 №335/пр; Приказ Минстроя России от 07.07.2022 № 557/пр; Приказ Минстроя России от 02.09.2021 № 636/пр, Приказ Минстроя России от 26.07.2022 № 611/пр; Приказ Минстроя России от 22.04.2022 № 317/пр; Приказ Минстроя России от 02.08.2023 № 551/пр; Приказ Минстроя России от 14.11.2023 № 817/пр; Приказ Минстроя России от 30.01.2024 № 55/пр; Приказ Минстроя России от 16.02.2024 № 102/пр; Приказ Минстроя России от 13.05.2024 №323/пр; Приказ Минстроя России от 09.08.2024 №524/пр; Приказ Минстроя России от 07.11.2024 №747/пр; Приказ Минстроя России от 23.01.2025 №30/пр; Приказ Минстроя России от 07.02.2025 №69/пр; Приказ Минстроя России от 19.05.2025 №299/пр; Приказ Минстроя России от 14.08.2025 №490/пр; Приказ Минстроя России от 12.11.2025 №696/пр; Приказ Минстроя России от 17.02.2026 №91/пр; Приказ Минстроя России от 18.05.2026 №301/пр | [9 empty] | Реквизиты приказа Минстроя России об утверждении дополнений и изменений к сметным нормативам | Приказ Минстроя России от 18 мая 2022 г. № 378/пр, Приказ Минстроя России от 26 августа 2022 г. № 703/пр, Приказ Минстроя России от 26 октября 2022 г. № 905/пр, Приказ Минстроя России от 27 декабря 2022 г. № 1133/пр, Приказ Минстроя России от 10 февраля 2023 г. № 84/пр, Приказ Минстроя России от 11.05.2023 №335/пр; Приказ Минстроя России от 07.07.2022 № 557/пр; Приказ Минстроя России от 02.09.2021 № 636/пр, Приказ Минстроя России от 26.07.2022 № 611/пр; Приказ Минстроя России от 22.04.2022 № 317/пр; Приказ Минстроя России от 02.08.2023 № 551/пр; Приказ Минстроя России от 14.11.2023 № 817/пр; Приказ Минстроя России от 30.01.2024 № 55/пр; Приказ Минстроя России от 16.02.2024 № 102/пр; Приказ Минстроя России от 13.05.2024 №323/пр; Приказ Минстроя России от 09.08.2024 №524/пр; Приказ Минстроя России от 07.11.2024 №747/пр; Приказ Минстроя России от 23.01.2025 №30/пр; Приказ Минстроя России от 07.02.2025 №69/пр; Приказ Минстроя России от 19.05.2025 №299/пр; Приказ Минстроя России от 14.08.2025 №490/пр; Приказ Минстроя России от 12.11.2025 №696/пр; Приказ Минстроя России от 17.02.2026 №91/пр; Приказ Минстроя России от 18.05.2026 №301/пр |  |  |  |  | Реквизиты приказа Минстроя России об утверждении дополнений и изменений к сметным нормативам | Приказ Минстроя России от 18 мая 2022 г. № 378/пр, Приказ Минстроя России от 26 августа 2022 г. № 703/пр, Приказ Минстроя России от 26 октября 2022 г. № 905/пр, Приказ Минстроя России от 27 декабря 2022 г. № 1133/пр, Приказ Минстроя России от 10 февраля 2023 г. № 84/пр, Приказ Минстроя России от 11.05.2023 №335/пр; Приказ Минстроя России от 07.07.2022 № 557/пр; Приказ Минстроя России от 02.09.2021 № 636/пр, Приказ Минстроя России от 26.07.2022 № 611/пр; Приказ Минстроя России от 22.04.2022 № 317/пр; Приказ Минстроя России от 02.08.2023 № 551/пр; Приказ Минстроя России от 14.11.2023 № 817/пр; Приказ Минстроя России от 30.01.2024 № 55/пр; Приказ Минстроя России от 16.02.2024 № 102/пр; Приказ Минстроя России от 13.05.2024 №323/пр; Приказ Минстроя России от 09.08.2024 №524/пр; Приказ Минстроя России от 07.11.2024 №747/пр; Приказ Минстроя России от 23.01.2025 №30/пр; Приказ Минстроя России от 07.02.2025 №69/пр; Приказ Минстроя России от 19.05.2025 №299/пр; Приказ Минстроя России от 14.08.2025 №490/пр; Приказ Минстроя России от 12.11.2025 №696/пр; Приказ Минстроя России от 17.02.2026 №91/пр; Приказ Минстроя России от 18.05.2026 №301/пр
Реквизиты письма Минстроя России об индексах изменения сметной стоимости строительства, включаемые в федеральный реестр сметных нормативов и размещаемые в федеральной государственной информационной системе ценообразования в строительстве, подготовленного в соответствии пунктом 85 Методики расчета индексов изменения сметной стоимости строительства, утвержденной приказом Министерства строительства и жилищно-коммунального хозяйства Российской Федерации от 5 июня 2019 г. № 326/пр |  |  |  |  | Письмо Минстроя России от 22.05.2026 № 31076-ИФ/09 | [9 empty] | Реквизиты письма Минстроя России об индексах изменения сметной стоимости строительства, включаемые в федеральный реестр сметных нормативов и размещаемые в федеральной государственной информационной системе ценообразования в строительстве, подготовленного в соответствии пунктом 85 Методики расчета индексов изменения сметной стоимости строительства, утвержденной приказом Министерства строительства и жилищно-коммунального хозяйства Российской Федерации от 5 июня 2019 г. № 326/пр¹ | Письмо Минстроя России от 22.05.2026 № 31076-ИФ/09 | [6 empty] | Реквизиты письма Минстроя России об индексах изменения сметной стоимости строительства, включаемые в федеральный реестр сметных нормативов и размещаемые в федеральной государственной информационной системе ценообразования в строительстве, подготовленного в соответствии пунктом 85 Методики расчета индексов изменения сметной стоимости строительства, утвержденной приказом Министерства строительства и жилищно-коммунального хозяйства Российской Федерации от 5 июня 2019 г. № 326/пр | Письмо Минстроя России от 22.05.2026 № 31076-ИФ/09
Реквизиты нормативного правового акта об утверждении оплаты труда, утверждаемый в соответствии с пунктом 22(1) Правилами мониторинга цен, утвержденными постановлением Правительства Российской Федерации от 23 декабря 2016 г. № 1452 |  |  |  |  | Распоряжение Министерства экономики и финансов Московской области от 13.03.2026 № 24РВ-25 | [9 empty] | Реквизиты нормативного правового акта об утверждении оплаты труда, утверждаемый в соответствии с пунктом 22(1) Правилами мониторинга цен, утвержденными постановлением Правительства Российской Федерации от 23 декабря 2016 г. № 1452 | Распоряжение Министерства экономики и финансов Московской области от 13.03.2026 № 24РВ-25 | [8 empty] | Реквизиты нормативного правового акта об утверждении оплаты труда, утверждаемый в соответствии с пунктом 22(1) Правилами мониторинга цен, утвержденными постановлением Правительства Российской Федерации от 23 декабря 2016 г. № 1452 | Распоряжение Министерства экономики и финансов Московской области от 13.03.2026 № 24РВ-25
Обоснование принятых текущих цен на строительные ресурсы | [26 empty] | Обоснование принятых текущих цен на строительные ресурсы
Наименование субъекта Российской Федерации |  |  |  |  | 50. Московская область | [10 empty] | 50. Московская область | [11 empty] | Наименование субъекта Российской Федерации | 50. Московская область
Наименование зоны субъекта Российской Федерации |  |  |  |  | Московская область | [10 empty] | Московская область | [13 empty] | Наименование зоны субъекта Российской Федерации | Московская область
ФКУ «Российский государственный архив кинофотофонодокументов» (РГАКФФД) по адресу: Московская обл., г. Красногорск, ул. Речная, д.1 | [31 empty] | ФКУ «Российский государственный архив кинофотофонодокументов» (РГАКФФД) по адресу: Московская обл., г. Красногорск, ул. Речная, д.1
(наименование стройки)
ФКУ «Российский государственный архив кинофотофонодокументов» (РГАКФФД), здание архивохранлища кинодокументов на триацетатной основе | [32 empty] | ФКУ «Российский государственный архив кинофотофонодокументов» (РГАКФФД), здание архива корпус "А", "Б", "В"
(наименование объекта капитального строительства)
ЛОКАЛЬНЫЙ СМЕТНЫЙ РАСЧЕТ (СМЕТА) № ЛС-02-01-01
Текущий ремонт участка линии пожарного трубопровода повысительных насосов от коллектора | [33 empty] | Работы по устройству врезки в линию пожарного водопровода в ВК-8
(наименование работ и затрат)
Составлен | ресурсно-индексным | методом
Основание
(проектная и (или) иная техническая документация)
Составлен(а) в текущем уровне цен |  | II квартал 2026 года | [32 empty] | II квартал 2026 года
Сметная стоимость |  |  | 541.02 | тыс.руб.
в том числе:
| строительных работ |  | 430.46 | тыс.руб. |  |  |  |  | Средства на оплату труда рабочих |  |  |  | 58.29 | тыс.руб.
| монтажных работ |  | 0 | тыс.руб. |  |  |  |  | Средства на оплату труда машинистов |  |  |  | 4.33 | тыс.руб.
| оборудования |  | 0 | тыс.руб. |  |  |  |  | Нормативные затраты труда рабочих |  |  |  | 107.76 | чел.-ч.
| прочих затрат |  | 0 | тыс.руб. |  |  |  |  | Нормативные затраты труда машинистов |  |  |  | 6.02 | чел.-ч.
№ п/п | Обоснование | Наименование работ и затрат |  |  |  | Единица измерения | Количество |  |  | Сметная стоимость, руб.
[7 empty] | на единицу измерения | коэффициенты | всего с учетом коэффициентов | на единицу измерения в базисном уровне цен | индекс | на единицу измерения в текущем уровне цен | коэффициенты | всего в текущем уровне цен
1 | 2 | 3 |  |  |  | 4 | 5 | 6 | 7 | 8 | 9 | 10 | 11 | 12
Раздел 1. Подготовительные работы. Демонтажные работы | [35 empty] | Раздел 1. Подготовительные работы. Демонтажные работы
1 | ГЭСН01-01-073-03 | Рытье и засыпка траншей глубиной 2,2 м одноковшовыми экскаваторами с ковшом вместимостью 0,65 м3 для трубопроводов диаметром 1200 мм при балластировке и закреплении трубопроводов на обводненных и затопляемых участках, группа грунтов: 3 |  |  |  | 4: км; 5: 0.0075758; 6: 1; 7: 0.0075758 | [22 empty] | Рытье и засыпка траншей глубиной 2,2 м одноковшовыми экскаваторами с ковшом вместимостью 0,65 м3 для трубопроводов диаметром 1200 мм при балластировке и закреплении трубопроводов на обводненных и затопляемых участках, группа грунтов: 3
|  | Объем=30/2,2/1,8/1000 | [35 empty] | Объем=30/2,2/1,8/1000
| Приказ от 04.08.2020 № 421/пр п.58б (в ред. пр. № 55/пр от 30.01.2024) | При применении сметных норм, включенных в сборники ГЭСН (ФЕР, ТЕР), аналогичных технологическим процессам в новом строительстве, в том числе по возведению новых конструктивных элементов ОЗП=1,15; ЭМ=1,25 к расх.; ЗПМ=1,25; ТЗ=1,15; ТЗМ=1,25 | [36 empty] | При применении сметных норм, включенных в сборники ГЭСН (ФЕР, ТЕР), аналогичных технологическим процессам в новом строительстве, в том числе по возведению новых конструктивных элементов ОЗП=1,15; ЭМ=1,25 к расх.; ЗПМ=1,25; ТЗ=1,15; ТЗМ=1,25
|  | Итого прямые затраты |  |  |  | 12: 14210.76 | [25 empty] | Итого прямые затраты
|  | ФОТ |  |  |  | 12: 6541.81 | [26 empty] | ФОТ
| Пр/812-001.1-1, Приказ № 812/пр от 21.12.2020 п.25 | НР Земляные работы, выполняемые механизированным способом |  |  |  | 4: %; 5: 92; 6: 0.9; 7: 82.8; 12: 5416.62 | [26 empty] | НР Земляные работы, выполняемые механизированным способом
| Пр/774-001.1, Приказ № 774/пр от 11.12.2020 п.16 | СП Земляные работы, выполняемые механизированным способом |  |  |  | 4: %; 5: 46; 6: 0.85; 7: 39.1; 12: 2557.85 | [26 empty] | СП Земляные работы, выполняемые механизированным способом
|  | Всего по позиции |  |  |  | 10: 2928433.96; 12: 22185.23 | [27 empty] | Всего по позиции
2 | ГЭСНр65-01-001-06 | Разборка трубопроводов из водогазопроводных труб диаметром: свыше 63 до 100 мм |  |  |  | 4: 100 м; 5: 0.42; 6: 1; 7: 0.42 | [22 empty] | Разборка трубопроводов из водогазопроводных труб диаметром: свыше 63 до 100 мм
|  | Объем=42 / 100 | [35 empty] | Объем=42 / 100
|  | Итого прямые затраты |  |  |  | 12: 16618.53 | [25 empty] | Итого прямые затраты
|  | ФОТ |  |  |  | 12: 16138.31 | [26 empty] | ФОТ
| Пр/812-099.1-1 | НР Внутренние санитарно-технические работы: демонтаж и разборка (ремонтно-строительные) |  |  |  | 4: %; 5: 87; 7: 87; 12: 14040.33 | [26 empty] | НР Внутренние санитарно-технические работы: демонтаж и разборка (ремонтно-строительные)
| Пр/774-099.1 | СП Внутренние санитарно-технические работы: демонтаж и разборка (ремонтно-строительные) |  |  |  | 4: %; 5: 44; 7: 44; 12: 7100.86 | [26 empty] | СП Внутренние санитарно-технические работы: демонтаж и разборка (ремонтно-строительные)
|  | Всего по позиции |  |  |  | 10: 89904.1; 12: 37759.72 | [27 empty] | Всего по позиции
3 | 999-9899 | Масса мусора (Возвратные средства. Сталь) |  |  |  | 4: т; 5: 0.1806; 6: 1; 7: 0.1806 | [22 empty] | Масса мусора (Возвратные средства. Сталь)
|  | Всего по позиции | [39 empty] | Всего по позиции
4 | ГЭСНр65-01-003-13 | Снятие задвижек диаметром: до 100 мм |  |  |  | 4: 100 шт; 5: 0.02; 6: 1; 7: 0.02 | [22 empty] | Снятие задвижек диаметром: до 100 мм
|  | Объем=2 / 100 | [35 empty] | Объем=2 / 100
|  | Итого прямые затраты |  |  |  | 12: 983.08 | [25 empty] | Итого прямые затраты
|  | ФОТ |  |  |  | 12: 982.79 | [26 empty] | ФОТ
| Пр/812-099.1-1 | НР Внутренние санитарно-технические работы: демонтаж и разборка (ремонтно-строительные) |  |  |  | 4: %; 5: 87; 7: 87; 12: 855.03 | [26 empty] | НР Внутренние санитарно-технические работы: демонтаж и разборка (ремонтно-строительные)
| Пр/774-099.1 | СП Внутренние санитарно-технические работы: демонтаж и разборка (ремонтно-строительные) |  |  |  | 4: %; 5: 44; 7: 44; 12: 432.43 | [26 empty] | СП Внутренние санитарно-технические работы: демонтаж и разборка (ремонтно-строительные)
|  | Всего по позиции |  |  |  | 10: 113527; 12: 2270.54 | [27 empty] | Всего по позиции
5 | 999-9899 | Масса мусора (Возвратные средства. Сталь) |  |  |  | 4: т; 5: 0.0796; 6: 1; 7: 0.0796 | [22 empty] | Масса мусора (Возвратные средства. Сталь)
|  | Всего по позиции | [39 empty] | Всего по позиции
6 | ГЭСНр65-01-003-05 | Снятие клапанов фланцевых: обратных диаметром свыше 50 до 100 мм |  |  |  | 4: 100 шт; 5: 0.01; 6: 1; 7: 0.01 | [22 empty] | Снятие клапанов фланцевых: обратных диаметром свыше 50 до 100 мм
|  | Объем=1 / 100 | [35 empty] | Объем=1 / 100
|  | Итого прямые затраты |  |  |  | 12: 498.89 | [25 empty] | Итого прямые затраты
|  | ФОТ |  |  |  | 12: 498.23 | [26 empty] | ФОТ
| Пр/812-099.1-1 | НР Внутренние санитарно-технические работы: демонтаж и разборка (ремонтно-строительные) |  |  |  | 4: %; 5: 87; 7: 87; 12: 433.46 | [26 empty] | НР Внутренние санитарно-технические работы: демонтаж и разборка (ремонтно-строительные)
| Пр/774-099.1 | СП Внутренние санитарно-технические работы: демонтаж и разборка (ремонтно-строительные) |  |  |  | 4: %; 5: 44; 7: 44; 12: 219.22 | [26 empty] | СП Внутренние санитарно-технические работы: демонтаж и разборка (ремонтно-строительные)
|  | Всего по позиции |  |  |  | 10: 115157; 12: 1151.57 | [27 empty] | Всего по позиции
7 | 999-9899 | Масса мусора (Возвратные средства. Сталь) |  |  |  | 4: т; 5: 0.0362; 6: 1; 7: 0.0362 | [22 empty] | Масса мусора (Возвратные средства. Сталь)
|  | Всего по позиции | [39 empty] | Всего по позиции
Гильзы Труба Ø159 | [42 empty] | Гильзы Труба Ø159
8 | ГЭСН16-02-012-07 | Изготовление стальных гильз диаметром: 150 мм |  |  |  | 4: 100 шт; 5: 0.04; 6: 1; 7: 0.04 | [22 empty] | Изготовление стальных гильз диаметром: 150 мм
|  | Объем=4 / 100 | [35 empty] | Объем=4 / 100
|  | Итого прямые затраты |  |  |  | 12: 258.97 | [25 empty] | Итого прямые затраты
|  | ФОТ |  |  |  | 12: 216.03 | [26 empty] | ФОТ
| Пр/812-108.0-1, Приказ № 812/пр от 21.12.2020 п.25 | НР Изготовление в построечных условиях материалов, полуфабрикатов, металлических заготовок |  |  |  | 4: %; 5: 73; 6: 0.9; 7: 65.7; 12: 141.93 | [26 empty] | НР Изготовление в построечных условиях материалов, полуфабрикатов, металлических заготовок
| Пр/774-108.0, Приказ № 774/пр от 11.12.2020 п.16 | СП Изготовление в построечных условиях материалов, полуфабрикатов, металлических заготовок |  |  |  | 4: %; 5: 34; 6: 0.85; 7: 28.9; 12: 62.43 | [26 empty] | СП Изготовление в построечных условиях материалов, полуфабрикатов, металлических заготовок
|  | Всего по позиции |  |  |  | 10: 11583.25; 12: 463.33 | [27 empty] | Всего по позиции
9 | ФСБЦ-23.5.02.02-0008 СФ МО 50 2026 2 квартал.xlsx | Трубы стальные электросварные прямошовные из стали марок Ст2, 10, наружный диаметр 159 мм, толщина стенки 4,5 мм |  |  |  | м | 2.4 | 1 | 2.4 | 1019.61 | 0.78 | 795.3 |  | 1908.72 | [22 empty] | Трубы стальные электросварные прямошовные из стали марок Ст2, 10, наружный диаметр 159 мм, толщина стенки 4,5 мм
|  | Объем=4*0,6 | [35 empty] | Объем=4*0,6
|  | Всего по позиции |  |  |  | 12: 1908.72 | [27 empty] | Всего по позиции
10 | ГЭСН16-02-005-07 | Прокладка трубопроводов отопления и водоснабжения из стальных электросварных труб диаметром: 150 мм |  |  |  | 4: 100 м; 5: 0.024; 6: 1; 7: 0.024 | [22 empty] | Прокладка трубопроводов отопления и водоснабжения из стальных электросварных труб диаметром: 150 мм
|  | Объем=(0,6*4) / 100 | [35 empty] | Объем=(0,6*4) / 100
| Приказ от 04.08.2020 № 421/пр п.58б (в ред. пр. № 55/пр от 30.01.2024) | При применении сметных норм, включенных в сборники ГЭСН (ФЕР, ТЕР), аналогичных технологическим процессам в новом строительстве, в том числе по возведению новых конструктивных элементов ОЗП=1,15; ЭМ=1,25 к расх.; ЗПМ=1,25; ТЗ=1,15; ТЗМ=1,25 | [36 empty] | При применении сметных норм, включенных в сборники ГЭСН (ФЕР, ТЕР), аналогичных технологическим процессам в новом строительстве, в том числе по возведению новых конструктивных элементов ОЗП=1,15; ЭМ=1,25 к расх.; ЗПМ=1,25; ТЗ=1,15; ТЗМ=1,25
|  | Итого прямые затраты |  |  |  | 12: 1794.39 | [25 empty] | Итого прямые затраты
|  | ФОТ |  |  |  | 12: 1685.95 | [26 empty] | ФОТ
| Пр/812-016.0-1, Приказ № 812/пр от 21.12.2020 п.25 | НР Сантехнические работы - внутренние (трубопроводы, водопровод, канализация, отопление, газоснабжение, вентиляция и кондиционирование воздуха) |  |  |  | 4: %; 5: 121; 6: 0.9; 7: 108.9; 12: 1836 | [26 empty] | НР Сантехнические работы - внутренние (трубопроводы, водопровод, канализация, отопление, газоснабжение, вентиляция и кондиционирование воздуха)
| Пр/774-016.0, Приказ № 774/пр от 11.12.2020 п.16 | СП Сантехнические работы - внутренние (трубопроводы, водопровод, канализация, отопление, газоснабжение, вентиляция и кондиционирование воздуха) |  |  |  | 4: %; 5: 72; 6: 0.85; 7: 61.2; 12: 1031.8 | [26 empty] | СП Сантехнические работы - внутренние (трубопроводы, водопровод, канализация, отопление, газоснабжение, вентиляция и кондиционирование воздуха)
|  | Всего по позиции |  |  |  | 10: 194257.92; 12: 4662.19 | [27 empty] | Всего по позиции
|  | Всего по разделу 1 Подготовительные работы. Демонтажные работы |  |  |  | 12: 70401.3 | [29 empty] | Всего по разделу 1 Подготовительные работы. Демонтажные работы
Раздел 2. Прокладка трубопровода | [35 empty] | Раздел 2. Прокладка трубопровода
11 | ГЭСН16-02-005-05 | Прокладка трубопроводов отопления и водоснабжения из стальных электросварных труб диаметром: 100 мм |  |  |  | 4: 100 м; 5: 0.42; 6: 1; 7: 0.42 | [22 empty] | Прокладка трубопроводов отопления и водоснабжения из стальных электросварных труб диаметром: 100 мм
|  | Объем=42 / 100 | [35 empty] | Объем=42 / 100
| Приказ от 04.08.2020 № 421/пр п.58б (в ред. пр. № 55/пр от 30.01.2024) | При применении сметных норм, включенных в сборники ГЭСН (ФЕР, ТЕР), аналогичных технологическим процессам в новом строительстве, в том числе по возведению новых конструктивных элементов ОЗП=1,15; ЭМ=1,25 к расх.; ЗПМ=1,25; ТЗ=1,15; ТЗМ=1,25 | [36 empty] | При применении сметных норм, включенных в сборники ГЭСН (ФЕР, ТЕР), аналогичных технологическим процессам в новом строительстве, в том числе по возведению новых конструктивных элементов ОЗП=1,15; ЭМ=1,25 к расх.; ЗПМ=1,25; ТЗ=1,15; ТЗМ=1,25
|  | Итого прямые затраты |  |  |  | 12: 22285.52 | [25 empty] | Итого прямые затраты
|  | ФОТ |  |  |  | 12: 21158.3 | [26 empty] | ФОТ
| Пр/812-016.0-1, Приказ № 812/пр от 21.12.2020 п.25 | НР Сантехнические работы - внутренние (трубопроводы, водопровод, канализация, отопление, газоснабжение, вентиляция и кондиционирование воздуха) |  |  |  | 4: %; 5: 121; 6: 0.9; 7: 108.9; 12: 23041.39 | [26 empty] | НР Сантехнические работы - внутренние (трубопроводы, водопровод, канализация, отопление, газоснабжение, вентиляция и кондиционирование воздуха)
| Пр/774-016.0, Приказ № 774/пр от 11.12.2020 п.16 | СП Сантехнические работы - внутренние (трубопроводы, водопровод, канализация, отопление, газоснабжение, вентиляция и кондиционирование воздуха) |  |  |  | 4: %; 5: 72; 6: 0.85; 7: 61.2; 12: 12948.88 | [26 empty] | СП Сантехнические работы - внутренние (трубопроводы, водопровод, канализация, отопление, газоснабжение, вентиляция и кондиционирование воздуха)
|  | Всего по позиции |  |  |  | 10: 138751.88; 12: 58275.79 | [27 empty] | Всего по позиции
12 | ФСБЦ-08.1.02.11-0021 СФ МО 50 2026 2 квартал.xlsx | Поковки простые строительные (скобы, закрепы, хомуты), масса 1,8 кг |  |  |  | кг | 15.54 | 1 | 15.54 | 94.04 | 1.27 | 119.43 |  | 1855.94 | [22 empty] | Поковки простые строительные (скобы, закрепы, хомуты), масса 1,8 кг
|  | Объем=0,42*37 | [35 empty] | Объем=0,42*37
|  | Всего по позиции |  |  |  | 12: 1855.94 | [27 empty] | Всего по позиции
13 | ФСБЦ-23.5.02.02-0055 СФ МО 50 2026 2 квартал.xlsx | Трубы стальные электросварные прямошовные из стали марок Ст2, 10, наружный диаметр 108 мм, толщина стенки 4 мм |  |  |  | м | 42 | 1 | 42 | 517.88 | 0.78 | 403.95 |  | 16965.9 | [22 empty] | Трубы стальные электросварные прямошовные из стали марок Ст2, 10, наружный диаметр 108 мм, толщина стенки 4 мм
|  | Всего по позиции |  |  |  | 12: 16965.9 | [27 empty] | Всего по позиции
14 | ГЭСН16-02-010-03 | Изготовление элементов и сборка узлов стальных трубопроводов диаметром: 100 мм |  |  |  | 4: 10 м; 5: 4.2; 6: 1; 7: 4.2 | [22 empty] | Изготовление элементов и сборка узлов стальных трубопроводов диаметром: 100 мм
|  | Объем=42 / 10 | [35 empty] | Объем=42 / 10
|  | Итого прямые затраты |  |  |  | 12: 4414.57 | [25 empty] | Итого прямые затраты
|  | ФОТ |  |  |  | 12: 3481.72 | [26 empty] | ФОТ
| Пр/812-108.0-1, Приказ № 812/пр от 21.12.2020 п.25 | НР Изготовление в построечных условиях материалов, полуфабрикатов, металлических заготовок |  |  |  | 4: %; 5: 73; 6: 0.9; 7: 65.7; 12: 2287.49 | [26 empty] | НР Изготовление в построечных условиях материалов, полуфабрикатов, металлических заготовок
| Пр/774-108.0, Приказ № 774/пр от 11.12.2020 п.16 | СП Изготовление в построечных условиях материалов, полуфабрикатов, металлических заготовок |  |  |  | 4: %; 5: 34; 6: 0.85; 7: 28.9; 12: 1006.22 | [26 empty] | СП Изготовление в построечных условиях материалов, полуфабрикатов, металлических заготовок
|  | Всего по позиции |  |  |  | 10: 1835.3; 12: 7708.28 | [27 empty] | Всего по позиции
15 | ФСБЦ-23.8.04.06-0072 СФ МО 50 2026 2 квартал.xlsx | Отвод 90° с радиусом кривизны R=1,5 Ду на давление до 16 МПа, номинальный диаметр 100 мм, наружный диаметр 108 мм, толщина стенки 4 мм |  |  |  | шт | 8 | 1 | 8 | 437.57 | 1.13 | 494.45 |  | 3955.6 | [22 empty] | Отвод 90° с радиусом кривизны R=1,5 Ду на давление до 16 МПа, номинальный диаметр 100 мм, наружный диаметр 108 мм, толщина стенки 4 мм
|  | Всего по позиции |  |  |  | 12: 3955.6 | [27 empty] | Всего по позиции
16 | ГЭСН16-05-001-03 | Установка вентилей, задвижек, затворов, клапанов обратных, кранов проходных на трубопроводах из стальных труб диаметром: до 100 мм |  |  |  | 4: шт; 5: 2; 6: 1; 7: 2 | [22 empty] | Установка вентилей, задвижек, затворов, клапанов обратных, кранов проходных на трубопроводах из стальных труб диаметром: до 100 мм
| Приказ от 04.08.2020 № 421/пр п.58б (в ред. пр. № 55/пр от 30.01.2024) | При применении сметных норм, включенных в сборники ГЭСН (ФЕР, ТЕР), аналогичных технологическим процессам в новом строительстве, в том числе по возведению новых конструктивных элементов ОЗП=1,15; ЭМ=1,25 к расх.; ЗПМ=1,25; ТЗ=1,15; ТЗМ=1,25 | [36 empty] | При применении сметных норм, включенных в сборники ГЭСН (ФЕР, ТЕР), аналогичных технологическим процессам в новом строительстве, в том числе по возведению новых конструктивных элементов ОЗП=1,15; ЭМ=1,25 к расх.; ЗПМ=1,25; ТЗ=1,15; ТЗМ=1,25
|  | Итого прямые затраты |  |  |  | 12: 4273.36 | [25 empty] | Итого прямые затраты
|  | ФОТ |  |  |  | 12: 3337.13 | [26 empty] | ФОТ
| Пр/812-016.0-1, Приказ № 812/пр от 21.12.2020 п.25 | НР Сантехнические работы - внутренние (трубопроводы, водопровод, канализация, отопление, газоснабжение, вентиляция и кондиционирование воздуха) |  |  |  | 4: %; 5: 121; 6: 0.9; 7: 108.9; 12: 3634.13 | [26 empty] | НР Сантехнические работы - внутренние (трубопроводы, водопровод, канализация, отопление, газоснабжение, вентиляция и кондиционирование воздуха)
| Пр/774-016.0, Приказ № 774/пр от 11.12.2020 п.16 | СП Сантехнические работы - внутренние (трубопроводы, водопровод, канализация, отопление, газоснабжение, вентиляция и кондиционирование воздуха) |  |  |  | 4: %; 5: 72; 6: 0.85; 7: 61.2; 12: 2042.32 | [26 empty] | СП Сантехнические работы - внутренние (трубопроводы, водопровод, канализация, отопление, газоснабжение, вентиляция и кондиционирование воздуха)
|  | Всего по позиции |  |  |  | 10: 4974.91; 12: 9949.81 | [27 empty] | Всего по позиции
17 | ФСБЦ-18.1.02.04-0106 СФ МО 50 2026 2 квартал.xlsx | Задвижка из высокопрочного чугуна с обрезиненным клином, с покрытием весьма усиленного типа, фланцевая, удлиненная, под ручное управление, для газоснабжения, номинальное давление 1,6 МПа, номинальный диаметр 100 мм |  |  |  | шт | 2 | 1 | 2 | 69166.84 | 1.42 | 98216.91 |  | 196433.82 | [22 empty] | Задвижка из высокопрочного чугуна с обрезиненным клином, с покрытием весьма усиленного типа, фланцевая, удлиненная, под ручное управление, для газоснабжения, номинальное давление 1,6 МПа, номинальный диаметр 100 мм
|  | Всего по позиции |  |  |  | 12: 196433.82 | [27 empty] | Всего по позиции
18 | ФСБЦ-23.8.03.11-0009 СФ МО 50 2026 2 квартал.xlsx | Фланец приварной встык, марка стали 20, номинальное давление 1,6 МПа, номинальный диаметр 100 мм |  |  |  | шт | 4 | 1 | 4 | 815.6 | 1.02 | 831.91 |  | 3327.64 | [22 empty] | Фланец приварной встык, марка стали 20, номинальное давление 1,6 МПа, номинальный диаметр 100 мм
|  | Всего по позиции |  |  |  | 12: 3327.64 | [27 empty] | Всего по позиции
19 | ГЭСН16-05-001-03 | Установка вентилей, задвижек, затворов, клапанов обратных, кранов проходных на трубопроводах из стальных труб диаметром: до 100 мм | [34 empty] | Установка вентилей, задвижек, затворов, клапанов обратных, кранов проходных на трубопроводах из стальных труб диаметром: до 100 мм | bar: 4 to 7
| Приказ от 04.08.2020 № 421/пр п.58б (в ред. пр. № 55/пр от 30.01.2024) | При применении сметных норм, включенных в сборники ГЭСН (ФЕР, ТЕР), аналогичных технологическим процессам в новом строительстве, в том числе по возведению новых конструктивных элементов ОЗП=1,15; ЭМ=1,25 к расх.; ЗПМ=1,25; ТЗ=1,15; ТЗМ=1,25 | [36 empty] | При применении сметных норм, включенных в сборники ГЭСН (ФЕР, ТЕР), аналогичных технологическим процессам в новом строительстве, в том числе по возведению новых конструктивных элементов ОЗП=1,15; ЭМ=1,25 к расх.; ЗПМ=1,25; ТЗ=1,15; ТЗМ=1,25
|  | Итого прямые затраты |  |  |  | 12: 2136.67 | [25 empty] | Итого прямые затраты
|  | ФОТ |  |  |  | 12: 1668.55 | [26 empty] | ФОТ
| Пр/812-016.0-1, Приказ № 812/пр от 21.12.2020 п.25 | НР Сантехнические работы - внутренние (трубопроводы, водопровод, канализация, отопление, газоснабжение, вентиляция и кондиционирование воздуха) |  |  |  | 4: %; 5: 121; 6: 0.9; 7: 108.9; 12: 1817.05 | [26 empty] | НР Сантехнические работы - внутренние (трубопроводы, водопровод, канализация, отопление, газоснабжение, вентиляция и кондиционирование воздуха)
| Пр/774-016.0, Приказ № 774/пр от 11.12.2020 п.16 | СП Сантехнические работы - внутренние (трубопроводы, водопровод, канализация, отопление, газоснабжение, вентиляция и кондиционирование воздуха) |  |  |  | 4: %; 5: 72; 6: 0.85; 7: 61.2; 12: 1021.15 | [26 empty] | СП Сантехнические работы - внутренние (трубопроводы, водопровод, канализация, отопление, газоснабжение, вентиляция и кондиционирование воздуха)
|  | Всего по позиции |  |  |  | 10: 4974.87; 12: 4974.87 | [27 empty] | Всего по позиции
20 | ФСБЦ-18.1.04.02-0043 СФ МО 50 2026 2 квартал.xlsx | Клапан обратный поворотный 19лс53нж (КОП-40), присоединение к трубопроводу фланцевое, номинальное давление 4,0 МПа, номинальный диаметр 100 мм |  |  |  | шт | 1 | 1 | 1 | 20072.37 | 1.37 | 27499.15 |  | 27499.15 | [22 empty] | Клапан обратный поворотный 19лс53нж (КОП-40), присоединение к трубопроводу фланцевое, номинальное давление 4,0 МПа, номинальный диаметр 100 мм
|  | Всего по позиции |  |  |  | 12: 27499.15 | [27 empty] | Всего по позиции
21 | ФСБЦ-23.8.03.11-0009 СФ МО 50 2026 2 квартал.xlsx | Фланец приварной встык, марка стали 20, номинальное давление 1,6 МПа, номинальный диаметр 100 мм |  |  |  | шт | 2 | 1 | 2 | 815.6 | 1.02 | 831.91 |  | 1663.82 | [22 empty] | Фланец приварной встык, марка стали 20, номинальное давление 1,6 МПа, номинальный диаметр 100 мм
|  | Всего по позиции |  |  |  | 12: 1663.82 | [27 empty] | Всего по позиции
Гидравлическое испытание | [42 empty] | Гидравлическое испытание
22 | ГЭСН16-07-005-02 | Гидравлическое испытание трубопроводов систем отопления, водопровода и горячего водоснабжения диаметром: до 100 мм |  |  |  | 4: 100 м; 5: 0.42; 6: 1; 7: 0.42 | [22 empty] | Гидравлическое испытание трубопроводов систем отопления, водопровода и горячего водоснабжения диаметром: до 100 мм
|  | Объем=42 / 100 | [35 empty] | Объем=42 / 100
| Приказ от 04.08.2020 № 421/пр п.58б (в ред. пр. № 55/пр от 30.01.2024) | При применении сметных норм, включенных в сборники ГЭСН (ФЕР, ТЕР), аналогичных технологическим процессам в новом строительстве, в том числе по возведению новых конструктивных элементов ОЗП=1,15; ЭМ=1,25 к расх.; ЗПМ=1,25; ТЗ=1,15; ТЗМ=1,25 | [36 empty] | При применении сметных норм, включенных в сборники ГЭСН (ФЕР, ТЕР), аналогичных технологическим процессам в новом строительстве, в том числе по возведению новых конструктивных элементов ОЗП=1,15; ЭМ=1,25 к расх.; ЗПМ=1,25; ТЗ=1,15; ТЗМ=1,25
|  | Итого прямые затраты |  |  |  | 12: 1763.38 | [25 empty] | Итого прямые затраты
|  | ФОТ |  |  |  | 12: 1692.07 | [26 empty] | ФОТ
| Пр/812-016.0-1, Приказ № 812/пр от 21.12.2020 п.25 | НР Сантехнические работы - внутренние (трубопроводы, водопровод, канализация, отопление, газоснабжение, вентиляция и кондиционирование воздуха) |  |  |  | 4: %; 5: 121; 6: 0.9; 7: 108.9; 12: 1842.66 | [26 empty] | НР Сантехнические работы - внутренние (трубопроводы, водопровод, канализация, отопление, газоснабжение, вентиляция и кондиционирование воздуха)
| Пр/774-016.0, Приказ № 774/пр от 11.12.2020 п.16 | СП Сантехнические работы - внутренние (трубопроводы, водопровод, канализация, отопление, газоснабжение, вентиляция и кондиционирование воздуха) |  |  |  | 4: %; 5: 72; 6: 0.85; 7: 61.2; 12: 1035.55 | [26 empty] | СП Сантехнические работы - внутренние (трубопроводы, водопровод, канализация, отопление, газоснабжение, вентиляция и кондиционирование воздуха)
|  | Всего по позиции |  |  |  | 10: 11051.4; 12: 4641.59 | [27 empty] | Всего по позиции
Восстановление газона | [42 empty] | Восстановление газона
23 | ГЭСН47-01-046-04 | Подготовка почвы для устройства партерного и обыкновенного газона с внесением растительной земли слоем 15 см: вручную |  |  |  | 4: 100 м2; 5: 0.2; 6: 1; 7: 0.2 | [22 empty] | Подготовка почвы для устройства партерного и обыкновенного газона с внесением растительной земли слоем 15 см: вручную
|  | Объем=20 / 100 | [35 empty] | Объем=20 / 100
| Приказ от 04.08.2020 № 421/пр п.58б (в ред. пр. № 55/пр от 30.01.2024) | При применении сметных норм, включенных в сборники ГЭСН (ФЕР, ТЕР), аналогичных технологическим процессам в новом строительстве, в том числе по возведению новых конструктивных элементов ОЗП=1,15; ЭМ=1,25 к расх.; ЗПМ=1,25; ТЗ=1,15; ТЗМ=1,25 | [36 empty] | При применении сметных норм, включенных в сборники ГЭСН (ФЕР, ТЕР), аналогичных технологическим процессам в новом строительстве, в том числе по возведению новых конструктивных элементов ОЗП=1,15; ЭМ=1,25 к расх.; ЗПМ=1,25; ТЗ=1,15; ТЗМ=1,25
|  | Итого прямые затраты |  |  |  | 12: 4413.33 | [25 empty] | Итого прямые затраты
|  | ФОТ |  |  |  | 12: 4413.33 | [26 empty] | ФОТ
| Пр/812-041.0-1, Приказ № 812/пр от 21.12.2020 п.25 | НР Озеленение. Защитные лесонасаждения |  |  |  | 4: %; 5: 103; 6: 0.9; 7: 92.7; 12: 4091.16 | [26 empty] | НР Озеленение. Защитные лесонасаждения
| Пр/774-041.0, Приказ № 774/пр от 11.12.2020 п.16 | СП Озеленение. Защитные лесонасаждения |  |  |  | 4: %; 5: 72; 6: 0.85; 7: 61.2; 12: 2700.96 | [26 empty] | СП Озеленение. Защитные лесонасаждения
|  | Всего по позиции |  |  |  | 10: 56027.25; 12: 11205.45 | [27 empty] | Всего по позиции
24 | ФСБЦ-16.2.01.02-0001 СФ МО 50 2026 2 квартал.xlsx | Земля растительная |  |  |  | м3 | 3 | 1 | 3 | 1062.45 | 1.31 | 1391.81 |  | 4175.43 | [22 empty] | Земля растительная
|  | Всего по позиции |  |  |  | 12: 4175.43 | [27 empty] | Всего по позиции
25 | ГЭСН47-01-046-06 | Посев газонов партерных, мавританских и обыкновенных вручную |  |  |  | 4: 100 м2; 5: 0.2; 6: 1; 7: 0.2 | [22 empty] | Посев газонов партерных, мавританских и обыкновенных вручную
|  | Объем=20 / 100 | [35 empty] | Объем=20 / 100
| Приказ от 04.08.2020 № 421/пр п.58б (в ред. пр. № 55/пр от 30.01.2024) | При применении сметных норм, включенных в сборники ГЭСН (ФЕР, ТЕР), аналогичных технологическим процессам в новом строительстве, в том числе по возведению новых конструктивных элементов ОЗП=1,15; ЭМ=1,25 к расх.; ЗПМ=1,25; ТЗ=1,15; ТЗМ=1,25 | [36 empty] | При применении сметных норм, включенных в сборники ГЭСН (ФЕР, ТЕР), аналогичных технологическим процессам в новом строительстве, в том числе по возведению новых конструктивных элементов ОЗП=1,15; ЭМ=1,25 к расх.; ЗПМ=1,25; ТЗ=1,15; ТЗМ=1,25
|  | Итого прямые затраты |  |  |  | 12: 1319.82 | [25 empty] | Итого прямые затраты
|  | ФОТ |  |  |  | 12: 809.19 | [26 empty] | ФОТ
| Пр/812-041.0-1, Приказ № 812/пр от 21.12.2020 п.25 | НР Озеленение. Защитные лесонасаждения |  |  |  | 4: %; 5: 103; 6: 0.9; 7: 92.7; 12: 750.12 | [26 empty] | НР Озеленение. Защитные лесонасаждения
| Пр/774-041.0, Приказ № 774/пр от 11.12.2020 п.16 | СП Озеленение. Защитные лесонасаждения |  |  |  | 4: %; 5: 72; 6: 0.85; 7: 61.2; 12: 495.22 | [26 empty] | СП Озеленение. Защитные лесонасаждения
|  | Всего по позиции |  |  |  | 10: 12825.8; 12: 2565.16 | [27 empty] | Всего по позиции
26 | ФСБЦ-16.2.02.07-0121 СФ МО 50 2026 2 квартал.xlsx | Семена трав, мятлик |  |  |  | кг | 0.4 | 1 | 0.4 | 552.9 | 1.41 | 779.59 |  | 311.84 | [22 empty] | Семена трав, мятлик
|  | Всего по позиции |  |  |  | 12: 311.84 | [27 empty] | Всего по позиции
|  | Всего по разделу 2 Прокладка трубопровода |  |  |  | 12: 355510.09 | [29 empty] | Всего по разделу 2 Прокладка трубопровода
Раздел 3. Утилизация мусора | [35 empty] | Раздел 3. Утилизация мусора
Мусор | [42 empty] | Мусор
27 | 47-1 СФ МО 50 2026 2 квартал.xlsx | Погрузка в автотранспортное средство: мусор строительный с погрузкой вручную |  |  |  | 1т груза | 0.116 | 1 | 0.116 |  |  | 1233.76 |  | 143.12 | [22 empty] | Погрузка в автотранспортное средство: мусор строительный с погрузкой вручную
|  | Объем=0,0796+0,0362 | [35 empty] | Объем=0,0796+0,0362
|  | Всего по позиции |  |  |  | 12: 143.12 | [27 empty] | Всего по позиции
28 | ТЦ_08.1.05.04_50_0000000001_01.02.2026_01 | Вывоз мусора контейнером с утилизацией 5м3 (3т) |  |  |  | шт | 1 | 1 | 1 |  |  | 4402.65 |  | 4402.65 | [22 empty] | Вывоз мусора контейнером с утилизацией 5м3 (3т)
|  | Объем=(0,116+0)/3 | [35 empty] | Объем=(0,116+0)/3
|  | Всего по позиции |  |  |  | 12: 4402.65 | [27 empty] | Всего по позиции
|  | Всего по разделу 3 Утилизация мусора |  |  |  | 12: 4545.77 | [29 empty] | Всего по разделу 3 Утилизация мусора
|  | Итоги по смете: | [42 empty] | Итоги по смете:
|  | Всего прямые затраты (справочно) |  |  |  | 12: 337614.9 | [31 empty] | Всего прямые затраты (справочно)
|  | в том числе: | [43 empty] | в том числе:
|  | Оплата труда рабочих |  |  |  | 12: 58292.37 | [31 empty] | Оплата труда рабочих
|  | Эксплуатация машин |  |  |  | 12: 9274.99 | [31 empty] | Эксплуатация машин
|  | Оплата труда машинистов (Отм) |  |  |  | 12: 4331.04 | [31 empty] | Оплата труда машинистов (Отм)
|  | Материалы |  |  |  | 12: 261170.73 | [31 empty] | Материалы
|  | Перевозка |  |  |  | 12: 4545.77 | [31 empty] | Перевозка
|  | Строительные работы |  |  |  | 12: 430457.16 | [31 empty] | Строительные работы
|  | Строительные работы |  |  |  | 12: 398865.16 | [31 empty] | Строительные работы
|  | в том числе: | [43 empty] | в том числе:
|  | оплата труда |  |  |  | 12: 54601.34 | [31 empty] | оплата труда
|  | эксплуатация машин и механизмов |  |  |  | 12: 9159.1 | [31 empty] | эксплуатация машин и механизмов
|  | оплата труда машинистов (Отм) |  |  |  | 12: 4324.32 | [31 empty] | оплата труда машинистов (Отм)
|  | материалы |  |  |  | 12: 241436.21 | [31 empty] | материалы
|  | накладные расходы |  |  |  | 12: 57757.95 | [31 empty] | накладные расходы
|  | сметная прибыль |  |  |  | 12: 31586.24 | [31 empty] | сметная прибыль
|  | Перевозка |  |  |  | 12: 4545.77 | [31 empty] | Перевозка
|  | Отдельные виды работ и затрат, относимые на стоимость строительных работ |  |  |  | 12: 27046.23 | [31 empty] | Отдельные виды работ и затрат, относимые на стоимость строительных работ
|  | в том числе: | [43 empty] | в том числе:
|  | оплата труда |  |  |  | 12: 3691.03 | [31 empty] | оплата труда
|  | эксплуатация машин и механизмов |  |  |  | 12: 115.89 | [31 empty] | эксплуатация машин и механизмов
|  | оплата труда машинистов (Отм) |  |  |  | 12: 6.72 | [31 empty] | оплата труда машинистов (Отм)
|  | материалы |  |  |  | 12: 19734.52 | [31 empty] | материалы
|  | накладные расходы |  |  |  | 12: 2429.42 | [31 empty] | накладные расходы
|  | сметная прибыль |  |  |  | 12: 1068.65 | [31 empty] | сметная прибыль
|  | Всего ФОТ (справочно) |  |  |  | 12: 62623.41 | [31 empty] | Всего ФОТ (справочно)
|  | Всего накладные расходы (справочно) |  |  |  | 12: 60187.37 | [31 empty] | Всего накладные расходы (справочно)
|  | Всего сметная прибыль (справочно) |  |  |  | 12: 32654.89 | [31 empty] | Всего сметная прибыль (справочно)
|  | Временные здания и сооружения 1% |  |  |  | 12: 4304.57 | [31 empty] | Временные здания и сооружения 1%
|  | Всего |  |  |  | 12: 434761.73 | [32 empty] | Всего
|  | Непредвиденные затраты 2% |  |  |  | 12: 8695.23 | [31 empty] | Непредвиденные затраты 2%
|  | Всего с непредвиденными |  |  |  | 12: 443456.96 | [32 empty] | Всего с непредвиденными
|  | НДС 22% |  |  |  | 12: 97560.53 | [31 empty] | НДС 22%
|  | ВСЕГО по смете |  |  |  | 12: 541017.49 | [32 empty] | ВСЕГО по смете
|  | справочно: | [43 empty] | справочно:
|  | Затраты труда рабочих |  |  |  | 7: 107,7621713 | [33 empty] | Затраты труда рабочих
|  | Затраты труда машинистов |  |  |  | 7: 6,0236732 | [33 empty] | Затраты труда машинистов
Составил:
[должность, подпись (инициалы, фамилия)]
Проверил:
[должность, подпись (инициалы, фамилия)]