## 3-598753,86 —с НДС - ЛСР по Мет
Приложение № 3
Утверждено приказом Минстроя РФ № 421/пр от 4 августа 2020 г. в редакции приказа № 557/пр от 7 июля 2022 г.
СОГЛАСОВАНО: | [10 empty] | УТВЕРЖДАЮ:
"____" ________________ 2026 года | [10 empty] | "____" ________________ 2026 года | [5 empty] | "____" ________________ 2026 года | "____" ________________ 2026 года
Наименование программного продукта |  |  |  |  | ГРАНД-Смета, версия 2025.3
Наименование редакции сметных нормативов |  |  |  |  | Приказ Минстроя России от 30.12.2021 № 1046/пр; Приказ Минстроя России от 04.08.2020 № 421/пр; Приказ Минстроя России от 21.12.2020 № 812/пр; Приказ Минстроя России от 11.12.2020 № 774/пр; Приказ Минстроя России от 02.08.2023 № 551/пр; Приказ Минстроя России от 14.11.2023 № 817/пр; Приказ Минстроя России от 16.02.2024 № 102/пр; Приказ Минстроя России от 13.05.2024 №323/пр; Приказ Минстроя России от 09.08.2024 №524/пр; Приказ Минстроя России от 07.11.2024 №747/пр; Приказ Минстроя России от 23.01.2025 №30/пр; Приказ Минстроя России от 07.02.2025 №69/пр; Приказ Минстроя России от 19.05.2025 №299/пр; Приказ Минстроя России от 14.08.2025 №490/пр; Приказ Минстроя России от 12.11.2025 №696/пр; Приказ Минстроя России от 17.02.2026 №91/пр; Приказ Минстроя России от 15.05.2026 №301/пр | [13 empty] | Наименование редакции сметных нормативов | Приказ Минстроя России от 30.12.2021 № 1046/пр; Приказ Минстроя России от 04.08.2020 № 421/пр; Приказ Минстроя России от 21.12.2020 № 812/пр; Приказ Минстроя России от 11.12.2020 № 774/пр; Приказ Минстроя России от 02.08.2023 № 551/пр; Приказ Минстроя России от 14.11.2023 № 817/пр; Приказ Минстроя России от 16.02.2024 № 102/пр; Приказ Минстроя России от 13.05.2024 №323/пр; Приказ Минстроя России от 09.08.2024 №524/пр; Приказ Минстроя России от 07.11.2024 №747/пр; Приказ Минстроя России от 23.01.2025 №30/пр; Приказ Минстроя России от 07.02.2025 №69/пр; Приказ Минстроя России от 19.05.2025 №299/пр; Приказ Минстроя России от 14.08.2025 №490/пр; Приказ Минстроя России от 12.11.2025 №696/пр; Приказ Минстроя России от 17.02.2026 №91/пр; Приказ Минстроя России от 15.05.2026 №301/пр
Реквизиты приказа Минстроя России об утверждении дополнений и изменений к сметным нормативам |  |  |  |  | Приказ Минстроя России от 18 мая 2022 г. № 378/пр, Приказ Минстроя России от 26 августа 2022 г. № 703/пр, Приказ Минстроя России от 26 октября 2022 г. № 905/пр, Приказ Минстроя России от 27 декабря 2022 г. № 1133/пр, Приказ Минстроя России от 10 февраля 2023 г. № 84/пр, Приказ Минстроя России от 11.05.2023 №335/пр; Приказ Минстроя России от 07.07.2022 № 557/пр; Приказ Минстроя России от 02.09.2021 № 636/пр, Приказ Минстроя России от 26.07.2022 № 611/пр; Приказ Минстроя России от 22.04.2022 № 317/пр; Приказ Минстроя России от 02.08.2023 № 551/пр; Приказ Минстроя России от 14.11.2023 № 817/пр; Приказ Минстроя России от 30.01.2024 № 55/пр; Приказ Минстроя России от 16.02.2024 № 102/пр; Приказ Минстроя России от 13.05.2024 №323/пр; Приказ Минстроя России от 09.08.2024 №524/пр; Приказ Минстроя России от 07.11.2024 №747/пр; Приказ Минстроя России от 23.01.2025 №30/пр; Приказ Минстроя России от 07.02.2025 №69/пр; Приказ Минстроя России от 19.05.2025 №299/пр; Приказ Минстроя России от 14.08.2025 №490/пр; Приказ Минстроя России от 12.11.2025 №696/пр; Приказ Минстроя России от 17.02.2026 №91/пр; Приказ Минстроя России от 15.05.2026 №301/пр | [15 empty] | Реквизиты приказа Минстроя России об утверждении дополнений и изменений к сметным нормативам | Приказ Минстроя России от 18 мая 2022 г. № 378/пр, Приказ Минстроя России от 26 августа 2022 г. № 703/пр, Приказ Минстроя России от 26 октября 2022 г. № 905/пр, Приказ Минстроя России от 27 декабря 2022 г. № 1133/пр, Приказ Минстроя России от 10 февраля 2023 г. № 84/пр, Приказ Минстроя России от 11.05.2023 №335/пр; Приказ Минстроя России от 07.07.2022 № 557/пр; Приказ Минстроя России от 02.09.2021 № 636/пр, Приказ Минстроя России от 26.07.2022 № 611/пр; Приказ Минстроя России от 22.04.2022 № 317/пр; Приказ Минстроя России от 02.08.2023 № 551/пр; Приказ Минстроя России от 14.11.2023 № 817/пр; Приказ Минстроя России от 30.01.2024 № 55/пр; Приказ Минстроя России от 16.02.2024 № 102/пр; Приказ Минстроя России от 13.05.2024 №323/пр; Приказ Минстроя России от 09.08.2024 №524/пр; Приказ Минстроя России от 07.11.2024 №747/пр; Приказ Минстроя России от 23.01.2025 №30/пр; Приказ Минстроя России от 07.02.2025 №69/пр; Приказ Минстроя России от 19.05.2025 №299/пр; Приказ Минстроя России от 14.08.2025 №490/пр; Приказ Минстроя России от 12.11.2025 №696/пр; Приказ Минстроя России от 17.02.2026 №91/пр; Приказ Минстроя России от 15.05.2026 №301/пр
Реквизиты письма Минстроя России об индексах изменения сметной стоимости строительства, включаемые в федеральный реестр сметных нормативов и размещаемые в федеральной государственной информационной системе ценообразования в строительстве, подготовленного в соответствии пунктом 85 Методики расчета индексов изменения сметной стоимости строительства, утвержденной приказом Министерства строительства и жилищно-коммунального хозяйства Российской Федерации от 5 июня 2019 г. № 326/пр¹ |  |  |  |  | Письмо Минстроя России от 22.05.2026 № 31076-ИФ/09 | [9 empty] | Реквизиты письма Минстроя России об индексах изменения сметной стоимости строительства, включаемые в федеральный реестр сметных нормативов и размещаемые в федеральной государственной информационной системе ценообразования в строительстве, подготовленного в соответствии пунктом 85 Методики расчета индексов изменения сметной стоимости строительства, утвержденной приказом Министерства строительства и жилищно-коммунального хозяйства Российской Федерации от 5 июня 2019 г. № 326/пр¹ | Письмо Минстроя России от 22.05.2026 № 31076-ИФ/09 | [6 empty] | Реквизиты письма Минстроя России об индексах изменения сметной стоимости строительства, включаемые в федеральный реестр сметных нормативов и размещаемые в федеральной государственной информационной системе ценообразования в строительстве, подготовленного в соответствии пунктом 85 Методики расчета индексов изменения сметной стоимости строительства, утвержденной приказом Министерства строительства и жилищно-коммунального хозяйства Российской Федерации от 5 июня 2019 г. № 326/пр¹ | Письмо Минстроя России от 22.05.2026 № 31076-ИФ/09
Реквизиты нормативного правового акта об утверждении оплаты труда, утверждаемый в соответствии с пунктом 22(1) Правилами мониторинга цен, утвержденными постановлением Правительства Российской Федерации от 23 декабря 2016 г. № 1452 |  |  |  |  | Приказ министерства строительства Воронежской области от 19.03.2026 № 61-02-03/75 | [9 empty] | Реквизиты нормативного правового акта об утверждении оплаты труда, утверждаемый в соответствии с пунктом 22(1) Правилами мониторинга цен, утвержденными постановлением Правительства Российской Федерации от 23 декабря 2016 г. № 1452 | Приказ министерства строительства Воронежской области от 19.03.2026 № 61-02-03/75 | [8 empty] | Реквизиты нормативного правового акта об утверждении оплаты труда, утверждаемый в соответствии с пунктом 22(1) Правилами мониторинга цен, утвержденными постановлением Правительства Российской Федерации от 23 декабря 2016 г. № 1452 | Приказ министерства строительства Воронежской области от 19.03.2026 № 61-02-03/75
Обоснование принятых текущих цен на строительные ресурсы | [26 empty] | Обоснование принятых текущих цен на строительные ресурсы
Наименование субъекта Российской Федерации |  |  |  |  | 36. Воронежская область | [10 empty] | 36. Воронежская область | [11 empty] | Наименование субъекта Российской Федерации | 36. Воронежская область
Наименование зоны субъекта Российской Федерации |  |  |  |  | Воронежская область | [10 empty] | Воронежская область | [13 empty] | Наименование зоны субъекта Российской Федерации | Воронежская область
ФГБОУ ВО ВГМУ им.Н.Н.Бурденко минздрава России | [31 empty] | ФГБОУ ВО ВГМУ им.Н.Н.Бурденко минздрава России
(наименование стройки)
ВДКБ, г.Воронеж, пер.Здоровья, 16 | [32 empty] | ВДКБ, г.Воронеж, пер.Здоровья, 16
(наименование объекта капитального строительства)
ЛОКАЛЬНЫЙ СМЕТНЫЙ РАСЧЕТ (СМЕТА) №
Текущий ремонт помещений ВДКБ (3 этаж правое кыло) | [33 empty] | Текущий ремонт помещений ВДКБ (3 этаж правое кыло)
(наименование работ и затрат)
Составлен | ресурсно-индексным | методом
Основание
(проектная и (или) иная техническая документация)
Составлен(а) в текущем уровне цен |  | II квартал 2026 года | [32 empty] | II квартал 2026 года
Сметная стоимость |  |  | 598.75 | тыс.руб.
в том числе:
| строительных работ |  | 551.59 | тыс.руб. |  |  |  |  | Средства на оплату труда рабочих |  |  |  | 155.17 | тыс.руб.
| монтажных работ |  | 1.64 | тыс.руб. |  |  |  |  | Средства на оплату труда машинистов |  |  |  | 1.03 | тыс.руб.
| оборудования |  | 0 | тыс.руб. |  |  |  |  | Нормативные затраты труда рабочих |  |  |  | 389.23 | чел.-ч.
| прочих затрат |  | 0 | тыс.руб. |  |  |  |  | Нормативные затраты труда машинистов |  |  |  | 3.09 | чел.-ч.
№ п/п | Обоснование | Наименование работ и затрат |  |  |  | Единица измерения | Количество |  |  | Сметная стоимость, руб.
[7 empty] | на единицу измерения | коэффициенты | всего с учетом коэффициентов | на единицу измерения в базисном уровне цен | индекс | на единицу измерения в текущем уровне цен | коэффициенты | всего в текущем уровне цен
1 | 2 | 3 |  |  |  | 4 | 5 | 6 | 7 | 8 | 9 | 10 | 11 | 12
Раздел 1. | [35 empty] | Раздел 1.
Лестница | [36 empty] | Лестница
1 | ГЭСНр57-01-002-03 | Разборка покрытий полов: из керамических плиток |  |  |  | 4: 100 м2; 5: 0.15; 6: 1; 7: 0.15 | [23 empty] | Разборка покрытий полов: из керамических плиток
| Приказ от 07.07.2022 № 557/пр прил.8 табл.3 п.3 | Производство ремонтно-строительных работ осуществляется на территории действующего предприятия с наличием в зоне производства работ одного или нескольких из перечисленных ниже факторов: - разветвленной сети транспортных и инженерных коммуникаций; - стесненных условий для складирования материалов; - действующего технологического оборудования ОЗП=1,15; ЭМ=1,15 к расх. | [36 empty] | Производство ремонтно-строительных работ осуществляется на территории действующего предприятия с наличием в зоне производства работ одного или нескольких из перечисленных ниже факторов: - разветвленной сети транспортных и инженерных коммуникаций; - стесненных условий для складирования материалов; - действующего технологического оборудования ОЗП=1,15; ЭМ=1,15 к расх.
| 1 | ОТ(ЗТ) |  |  |  | 4: чел.-ч; 7: 10.4805; 12: 3796.32 | [25 empty] | ОТ(ЗТ)
| 1-100-30 | Средний разряд работы 3,0 |  |  |  | чел.-ч | 69.87 |  | 10.4805 |  |  | 314.98 | 1.15 | 3796.32 | [26 empty] | Средний разряд работы 3,0
| 2 | ЭМ |  |  |  | 12: 14.65 | [25 empty] | ЭМ
|  | ОТм(ЗТм) |  |  |  | 4: чел.-ч; 7: 0.216; 12: 68.04 | [25 empty] | ОТм(ЗТм)
| 91.06.06-048 | Подъемники одномачтовые, грузоподъемность до 500 кг, высота подъема 45 м |  |  |  | маш.-ч | 1.44 | 1.15 | 0.2484 | 37.32 | 1.58 | 58.97 |  | 14.65 | [26 empty] | Подъемники одномачтовые, грузоподъемность до 500 кг, высота подъема 45 м
| 4-100-030 | ОТм(Зтм) Средний разряд машинистов 3 |  |  |  | 4: чел.-ч; 5: 1.44; 7: 0.216; 10: 314.98; 12: 68.04 | [27 empty] | ОТм(Зтм) Средний разряд машинистов 3
Н | 999-9900 | Строительный мусор |  |  |  | 4: т; 5: 5.2; 7: 0.78 | [28 empty] | Строительный мусор
|  | Итого прямые затраты |  |  |  | 12: 3879.01 | [29 empty] | Итого прямые затраты
|  | ФОТ |  |  |  | 12: 3864.36 | [30 empty] | ФОТ
| Пр/812-091.0-1 | НР Полы (ремонтно-строительные) |  |  |  | 4: %; 5: 89; 7: 89; 12: 3439.28 | [30 empty] | НР Полы (ремонтно-строительные)
| Пр/774-091.0 | СП Полы (ремонтно-строительные) |  |  |  | 4: %; 5: 49; 7: 49; 12: 1893.54 | [30 empty] | СП Полы (ремонтно-строительные)
|  | Всего по позиции |  |  |  | 10: 61412.2; 12: 9211.83 | [31 empty] | Всего по позиции
2 | ГЭСНр57-01-021-02 | Разборка отбойным молотком стяжек толщиной 20 мм: цементных, бетонных с кирпичным щебнем, прим. толщ. до 5 см |  |  |  | 4: 100 м2; 5: 0.15; 6: 1; 7: 0.15 | [23 empty] | Разборка отбойным молотком стяжек толщиной 20 мм: цементных, бетонных с кирпичным щебнем, прим. толщ. до 5 см
| Приказ от 07.07.2022 № 557/пр прил.8 табл.3 п.3 | Производство ремонтно-строительных работ осуществляется на территории действующего предприятия с наличием в зоне производства работ одного или нескольких из перечисленных ниже факторов: - разветвленной сети транспортных и инженерных коммуникаций; - стесненных условий для складирования материалов; - действующего технологического оборудования ОЗП=1,15; ЭМ=1,15 к расх. | [36 empty] | Производство ремонтно-строительных работ осуществляется на территории действующего предприятия с наличием в зоне производства работ одного или нескольких из перечисленных ниже факторов: - разветвленной сети транспортных и инженерных коммуникаций; - стесненных условий для складирования материалов; - действующего технологического оборудования ОЗП=1,15; ЭМ=1,15 к расх.
| 1 | ОТ(ЗТ) |  |  |  | 4: чел.-ч; 7: 2.1345; 12: 721.21 | [25 empty] | ОТ(ЗТ)
| 1-100-22 | Средний разряд работы 2,2 |  |  |  | чел.-ч | 14.23 |  | 2.1345 |  |  | 293.81 | 1.15 | 721.21 | [26 empty] | Средний разряд работы 2,2
| 2 | ЭМ |  |  |  | 12: 270.16 | [25 empty] | ЭМ
| 91.18.01-508 | Компрессоры винтовые передвижные с электродвигателем, давление до 1 МПа (10 атм), производительность до 5 м3/мин |  |  |  | маш.-ч | 8 | 1.15 | 1.38 | 115.43 | 1.67 | 192.77 |  | 266.02 | [26 empty] | Компрессоры винтовые передвижные с электродвигателем, давление до 1 МПа (10 атм), производительность до 5 м3/мин
| 91.21.10-002 | Молотки отбойные пневматические при работе от передвижных компрессоров |  |  |  | маш.-ч | 8 | 1.15 | 1.38 | 2.11 | 1.42 | 3 |  | 4.14 | [26 empty] | Молотки отбойные пневматические при работе от передвижных компрессоров
Н | 999-9900 | Строительный мусор |  |  |  | 4: т; 5: 3.2; 7: 0.48 | [28 empty] | Строительный мусор
|  | Итого прямые затраты |  |  |  | 12: 991.37 | [29 empty] | Итого прямые затраты
|  | ФОТ |  |  |  | 12: 721.21 | [30 empty] | ФОТ
| Пр/812-091.0-1 | НР Полы (ремонтно-строительные) |  |  |  | 4: %; 5: 89; 7: 89; 12: 641.88 | [30 empty] | НР Полы (ремонтно-строительные)
| Пр/774-091.0 | СП Полы (ремонтно-строительные) |  |  |  | 4: %; 5: 49; 7: 49; 12: 353.39 | [30 empty] | СП Полы (ремонтно-строительные)
|  | Всего по позиции |  |  |  | 10: 13244.27; 12: 1986.64 | [31 empty] | Всего по позиции
3 | ГЭСН11-01-011-01 | Устройство стяжек: цементных толщиной 20 мм |  |  |  | 4: 100 м2; 5: 0.15; 6: 1; 7: 0.15 | [23 empty] | Устройство стяжек: цементных толщиной 20 мм
| Приказ от 04.08.2020 № 421/пр п.58б | При применении сметных норм, включенных в сборники ГЭСН (ФЕР, ТЕР), аналогичных технологическим процессам в новом строительстве, в том числе по возведению новых конструктивных элементов ОЗП=1,15; ЭМ=1,25 к расх.; ЗПМ=1,25; ТЗМ=1,25 | [36 empty] | При применении сметных норм, включенных в сборники ГЭСН (ФЕР, ТЕР), аналогичных технологическим процессам в новом строительстве, в том числе по возведению новых конструктивных элементов ОЗП=1,15; ЭМ=1,25 к расх.; ЗПМ=1,25; ТЗМ=1,25
| Приказ от 07.07.2022 № 557/пр прил.8 табл.3 п.3 | Производство ремонтно-строительных работ осуществляется на территории действующего предприятия с наличием в зоне производства работ одного или нескольких из перечисленных ниже факторов: - разветвленной сети транспортных и инженерных коммуникаций; - стесненных условий для складирования материалов; - действующего технологического оборудования ОЗП=1,15; ЭМ=1,15 к расх. | [36 empty] | Производство ремонтно-строительных работ осуществляется на территории действующего предприятия с наличием в зоне производства работ одного или нескольких из перечисленных ниже факторов: - разветвленной сети транспортных и инженерных коммуникаций; - стесненных условий для складирования материалов; - действующего технологического оборудования ОЗП=1,15; ЭМ=1,15 к расх.
| 1 | ОТ(ЗТ) |  |  |  | 4: чел.-ч; 7: 5.34; 12: 2074.93 | [25 empty] | ОТ(ЗТ)
| 1-100-22 | Средний разряд работы 2,2 |  |  |  | чел.-ч | 35.6 |  | 5.34 |  |  | 293.81 | 1.3225 | 2074.93 | [26 empty] | Средний разряд работы 2,2
| 2 | ЭМ |  |  |  | 12: 40.77 | [25 empty] | ЭМ
|  | ОТм(ЗТм) |  |  |  | 4: чел.-ч; 7: 0.23813; 12: 75 | [25 empty] | ОТм(ЗТм)
| 91.06.06-048 | Подъемники одномачтовые, грузоподъемность до 500 кг, высота подъема 45 м |  |  |  | маш.-ч | 1.27 | 1.4375 | 0.27384 | 37.32 | 1.58 | 58.97 |  | 16.15 | [26 empty] | Подъемники одномачтовые, грузоподъемность до 500 кг, высота подъема 45 м
| 4-100-030 | ОТм(Зтм) Средний разряд машинистов 3 |  |  |  | чел.-ч | 1.27 | 1.25 | 0.23813 |  |  | 314.98 |  | 75 | [27 empty] | ОТм(Зтм) Средний разряд машинистов 3
| 91.07.04-002 | Вибраторы поверхностные |  |  |  | маш.-ч | 7.82 | 1.4375 | 1.6862 | 8.54 | 1.71 | 14.6 |  | 24.62 | [26 empty] | Вибраторы поверхностные
| 4 | М |  |  |  | 12: 15.75 | [25 empty] | М
| 01.7.03.01-0001 | Вода |  |  |  | м3 | 3.5 |  | 0.525 | 35.71 | 0.84 | 30 |  | 15.75 | [26 empty] | Вода
Н | 04.3.01.09 | Раствор готовый кладочный тяжелый цементный |  |  |  | 4: м3; 5: 2.04; 7: 0.306 | [28 empty] | Раствор готовый кладочный тяжелый цементный
|  | Итого прямые затраты |  |  |  | 12: 2206.45 | [29 empty] | Итого прямые затраты
|  | ФОТ |  |  |  | 12: 2149.93 | [30 empty] | ФОТ
| Пр/812-011.0-1, Приказ № 812/пр от 21.12.2020 п.25 | НР Полы |  |  |  | 4: %; 5: 112; 6: 0.9; 7: 100.8; 12: 2167.13 | [30 empty] | НР Полы
| Пр/774-011.0, Приказ № 774/пр от 11.12.2020 п.16 | СП Полы |  |  |  | 4: %; 5: 65; 6: 0.85; 7: 55.25; 12: 1187.84 | [30 empty] | СП Полы
|  | Всего по позиции |  |  |  | 10: 37076.13; 12: 5561.42 | [31 empty] | Всего по позиции
4 | ФСБЦ-04.3.01.09-0012 | Раствор готовый кладочный, цементный, М50 |  |  |  | м3 | 0.306 | 1 | 0.306 | 3486.8 | 1.29 | 4497.97 |  | 1376.38 | [23 empty] | Раствор готовый кладочный, цементный, М50
|  | Всего по позиции |  |  |  | 12: 1376.38 | [31 empty] | Всего по позиции
5 | ГЭСН11-01-011-02 | Устройство стяжек: на каждые 5 мм изменения толщины стяжки добавлять или исключать к норме 11-01-011-01 до 5 см |  |  |  | 4: 100 м2; 5: 0.15; 6: 1; 7: 0.15 | [23 empty] | Устройство стяжек: на каждые 5 мм изменения толщины стяжки добавлять или исключать к норме 11-01-011-01 до 5 см
|  | Коэф изменения толщины до 4 см ПЗ=6 (ОЗП=6; ЭМ=6 к расх.; ЗПМ=6; МАТ=6 к расх.; ТЗ=6; ТЗМ=6) | [36 empty] | Коэф изменения толщины до 4 см ПЗ=6 (ОЗП=6; ЭМ=6 к расх.; ЗПМ=6; МАТ=6 к расх.; ТЗ=6; ТЗМ=6)
| Приказ от 04.08.2020 № 421/пр п.58б | При применении сметных норм, включенных в сборники ГЭСН (ФЕР, ТЕР), аналогичных технологическим процессам в новом строительстве, в том числе по возведению новых конструктивных элементов ОЗП=1,15; ЭМ=1,25 к расх.; ЗПМ=1,25; ТЗМ=1,25 | [36 empty] | При применении сметных норм, включенных в сборники ГЭСН (ФЕР, ТЕР), аналогичных технологическим процессам в новом строительстве, в том числе по возведению новых конструктивных элементов ОЗП=1,15; ЭМ=1,25 к расх.; ЗПМ=1,25; ТЗМ=1,25
| Приказ от 07.07.2022 № 557/пр прил.8 табл.3 п.3 | Производство ремонтно-строительных работ осуществляется на территории действующего предприятия с наличием в зоне производства работ одного или нескольких из перечисленных ниже факторов: - разветвленной сети транспортных и инженерных коммуникаций; - стесненных условий для складирования материалов; - действующего технологического оборудования ОЗП=1,15; ЭМ=1,15 к расх. | [36 empty] | Производство ремонтно-строительных работ осуществляется на территории действующего предприятия с наличием в зоне производства работ одного или нескольких из перечисленных ниже факторов: - разветвленной сети транспортных и инженерных коммуникаций; - стесненных условий для складирования материалов; - действующего технологического оборудования ОЗП=1,15; ЭМ=1,15 к расх.
| 1 | ОТ(ЗТ) |  |  |  | 4: чел.-ч; 7: 0.396; 12: 153.87 | [25 empty] | ОТ(ЗТ)
| 1-100-22 | Средний разряд работы 2,2 |  |  |  | чел.-ч | 0.44 | 6 | 0.396 |  |  | 293.81 | 1.3225 | 153.87 | [26 empty] | Средний разряд работы 2,2
| 2 | ЭМ |  |  |  | 12: 53.8 | [25 empty] | ЭМ
|  | ОТм(ЗТм) |  |  |  | 4: чел.-ч; 7: 0.23625; 12: 74.41 | [25 empty] | ОТм(ЗТм)
| 91.06.06-048 | Подъемники одномачтовые, грузоподъемность до 500 кг, высота подъема 45 м |  |  |  | маш.-ч | 0.21 | 8.625 | 0.27169 | 37.32 | 1.58 | 58.97 |  | 16.02 | [26 empty] | Подъемники одномачтовые, грузоподъемность до 500 кг, высота подъема 45 м
| 4-100-030 | ОТм(Зтм) Средний разряд машинистов 3 |  |  |  | чел.-ч | 0.21 | 7.5 | 0.23625 |  |  | 314.98 |  | 74.41 | [27 empty] | ОТм(Зтм) Средний разряд машинистов 3
| 91.07.04-002 | Вибраторы поверхностные |  |  |  | маш.-ч | 2 | 8.625 | 2.5875 | 8.54 | 1.71 | 14.6 |  | 37.78 | [26 empty] | Вибраторы поверхностные
Н | 04.3.01.09 | Раствор готовый кладочный тяжелый цементный |  |  |  | 4: м3; 5: 0.51; 6: 6; 7: 0.459 | [28 empty] | Раствор готовый кладочный тяжелый цементный
|  | Итого прямые затраты |  |  |  | 12: 282.08 | [29 empty] | Итого прямые затраты
|  | ФОТ |  |  |  | 12: 228.28 | [30 empty] | ФОТ
| Пр/812-011.0-1, Приказ № 812/пр от 21.12.2020 п.25 | НР Полы |  |  |  | 4: %; 5: 112; 6: 0.9; 7: 100.8; 12: 230.11 | [30 empty] | НР Полы
| Пр/774-011.0, Приказ № 774/пр от 11.12.2020 п.16 | СП Полы |  |  |  | 4: %; 5: 65; 6: 0.85; 7: 55.25; 12: 126.12 | [30 empty] | СП Полы
|  | Всего по позиции |  |  |  | 10: 4255.4; 12: 638.31 | [31 empty] | Всего по позиции
6 | ФСБЦ-04.3.01.09-0012 | Раствор готовый кладочный, цементный, М50 |  |  |  | м3 | 0.459 | 1 | 0.459 | 3486.8 | 1.29 | 4497.97 |  | 2064.57 | [23 empty] | Раствор готовый кладочный, цементный, М50
|  | Всего по позиции |  |  |  | 12: 2064.57 | [31 empty] | Всего по позиции
7 | ГЭСНр62-01-007-05 | Улучшенная масляная окраска ранее окрашенных стен: за два раза с расчисткой старой краски свыше 10 до 35% прим. Окраска эмалью для пола лестницы |  |  |  | 4: 100 м2; 5: 0.88; 6: 1; 7: 0.88 | [23 empty] | Улучшенная масляная окраска ранее окрашенных стен: за два раза с расчисткой старой краски свыше 10 до 35% прим. Окраска эмалью для пола лестницы
| Приказ от 07.07.2022 № 557/пр прил.8 табл.3 п.3 | Производство ремонтно-строительных работ осуществляется на территории действующего предприятия с наличием в зоне производства работ одного или нескольких из перечисленных ниже факторов: - разветвленной сети транспортных и инженерных коммуникаций; - стесненных условий для складирования материалов; - действующего технологического оборудования ОЗП=1,15; ЭМ=1,15 к расх. | [36 empty] | Производство ремонтно-строительных работ осуществляется на территории действующего предприятия с наличием в зоне производства работ одного или нескольких из перечисленных ниже факторов: - разветвленной сети транспортных и инженерных коммуникаций; - стесненных условий для складирования материалов; - действующего технологического оборудования ОЗП=1,15; ЭМ=1,15 к расх.
| 1 | ОТ(ЗТ) |  |  |  | 4: чел.-ч; 7: 45.0472; 12: 16522.98 | [25 empty] | ОТ(ЗТ)
| 1-100-31 | Средний разряд работы 3,1 |  |  |  | чел.-ч | 51.19 |  | 45.0472 |  |  | 318.95 | 1.15 | 16522.98 | [26 empty] | Средний разряд работы 3,1
| 2 | ЭМ |  |  |  | 12: 39.85 | [25 empty] | ЭМ
|  | ОТм(ЗТм) |  |  |  | 4: чел.-ч; 7: 0.1408; 12: 46.45 | [25 empty] | ОТм(ЗТм)
| 91.06.06-048 | Подъемники одномачтовые, грузоподъемность до 500 кг, высота подъема 45 м |  |  |  | маш.-ч | 0.1 | 1.15 | 0.1012 | 37.32 | 1.58 | 58.97 |  | 5.97 | [26 empty] | Подъемники одномачтовые, грузоподъемность до 500 кг, высота подъема 45 м
| 4-100-030 | ОТм(Зтм) Средний разряд машинистов 3 |  |  |  | 4: чел.-ч; 5: 0.1; 7: 0.088; 10: 314.98; 12: 27.72 | [27 empty] | ОТм(Зтм) Средний разряд машинистов 3
| 91.14.02-001 | Автомобили бортовые, грузоподъемность до 5 т |  |  |  | маш.-ч | 0.06 | 1.15 | 0.06072 |  |  | 557.97 |  | 33.88 | [26 empty] | Автомобили бортовые, грузоподъемность до 5 т
| 4-100-040 | ОТм(Зтм) Средний разряд машинистов 4 |  |  |  | 4: чел.-ч; 5: 0.06; 7: 0.0528; 10: 354.68; 12: 18.73 | [27 empty] | ОТм(Зтм) Средний разряд машинистов 4
| 4 | М |  |  |  | 12: 6514.63 | [25 empty] | М
| 01.7.10.17-0141 | Пемза |  |  |  | кг | 1.44 |  | 1.2672 | 2507.62 | 1.3 | 3259.91 |  | 4130.96 | [26 empty] | Пемза
| 01.7.17.11-0011 | Шкурка шлифовальная двухслойная с зернистостью 40-25 |  |  |  | м2 | 1.1 |  | 0.968 | 531.44 | 1.3 | 690.87 |  | 668.76 | [26 empty] | Шкурка шлифовальная двухслойная с зернистостью 40-25
| 01.7.20.08-0051 | Ветошь хлопчатобумажная цветная |  |  |  | кг | 0.18 |  | 0.1584 | 56.11 | 1.6 | 89.78 |  | 14.22 | [26 empty] | Ветошь хлопчатобумажная цветная
| 14.5.05.01-0012 | Олифа комбинированная для разведения масляных густотертых красок и для внешних работ по деревянным поверхностям |  |  |  | т | 0.0057 |  | 0.005016 | 60697.21 | 1.23 | 74657.57 |  | 374.48 | [26 empty] | Олифа комбинированная для разведения масляных густотертых красок и для внешних работ по деревянным поверхностям
| 14.5.11.01-0001 | Шпатлевка клеевая |  |  |  | т | 0.0409 |  | 0.035992 | 25237.94 | 1.46 | 36847.39 |  | 1326.21 | [26 empty] | Шпатлевка клеевая
Н | 14.4.02.04 | Краски для внутренних работ масляные готовые к применению |  |  |  | 4: кг; 5: 21.1; 7: 18.568 | [28 empty] | Краски для внутренних работ масляные готовые к применению
|  | Итого прямые затраты |  |  |  | 12: 23123.91 | [29 empty] | Итого прямые затраты
|  | ФОТ |  |  |  | 12: 16569.43 | [30 empty] | ФОТ
| Пр/812-096.0-1 | НР Малярные работы (ремонтно-строительные) |  |  |  | 4: %; 5: 90; 7: 90; 12: 14912.49 | [30 empty] | НР Малярные работы (ремонтно-строительные)
| Пр/774-096.0 | СП Малярные работы (ремонтно-строительные) |  |  |  | 4: %; 5: 46; 7: 46; 12: 7621.94 | [30 empty] | СП Малярные работы (ремонтно-строительные)
|  | Всего по позиции |  |  |  | 10: 51884.48; 12: 45658.34 | [31 empty] | Всего по позиции
8 | ФСБЦ-14.4.02.04-0114 | Краска масляная МА-025, цветная |  |  |  | кг | 18.568 | 1 | 18.568 | 55.64 | 1.48 | 82.35 |  | 1529.07 | [23 empty] | Краска масляная МА-025, цветная
|  | Всего по позиции |  |  |  | 12: 1529.07 | [31 empty] | Всего по позиции
9 | ГЭСНм08-03-599-09 | Демонтаж / Щитки осветительные, устанавливаемые на стене: распорными дюбелями, масса щитка до 6 кг |  |  |  | 4: шт; 5: 2; 6: 1; 7: 2 | [23 empty] | Демонтаж / Щитки осветительные, устанавливаемые на стене: распорными дюбелями, масса щитка до 6 кг
| 571/пр_2022_п.145_т.3_стр.4_стб.3 | Демонтаж оборудования, не пригодного для дальнейшего использования (предназначено в лом), без разборки и резки ОЗП=0,3; ЭМ=0,3 к расх.; ЗПМ=0,3; МАТ=0 к расх.; ТЗ=0,3; ТЗМ=0,3 | [36 empty] | Демонтаж оборудования, не пригодного для дальнейшего использования (предназначено в лом), без разборки и резки ОЗП=0,3; ЭМ=0,3 к расх.; ЗПМ=0,3; МАТ=0 к расх.; ТЗ=0,3; ТЗМ=0,3
| Приказ от 07.07.2022 № 557/пр прил.8 табл.3 п.3 | Производство ремонтно-строительных работ осуществляется на территории действующего предприятия с наличием в зоне производства работ одного или нескольких из перечисленных ниже факторов: - разветвленной сети транспортных и инженерных коммуникаций; - стесненных условий для складирования материалов; - действующего технологического оборудования ОЗП=1,15; ЭМ=1,15 к расх. | [36 empty] | Производство ремонтно-строительных работ осуществляется на территории действующего предприятия с наличием в зоне производства работ одного или нескольких из перечисленных ниже факторов: - разветвленной сети транспортных и инженерных коммуникаций; - стесненных условий для складирования материалов; - действующего технологического оборудования ОЗП=1,15; ЭМ=1,15 к расх.
| 1 | ОТ(ЗТ) |  |  |  | 4: чел.-ч; 7: 1.536; 12: 645.21 | [25 empty] | ОТ(ЗТ)
| 1-100-42 | Средний разряд работы 4,2 |  |  |  | чел.-ч | 2.56 | 0.3 | 1.536 |  |  | 365.27 | 1.15 | 645.21 | [26 empty] | Средний разряд работы 4,2
| 2 | ЭМ |  |  |  | 12: 13.47 | [25 empty] | ЭМ
|  | ОТм(ЗТм) |  |  |  | 4: чел.-ч; 7: 0.0108; 12: 4.49 | [25 empty] | ОТм(ЗТм)
| 91.05.05-015 | Краны на автомобильном ходу, грузоподъемность 16 т |  |  |  | маш.-ч | 0.009 | 0.345 | 0.00621 |  |  | 1611.72 |  | 10.01 | [26 empty] | Краны на автомобильном ходу, грузоподъемность 16 т
| 4-100-060 | ОТм(Зтм) Средний разряд машинистов 6 |  |  |  | чел.-ч | 0.009 | 0.3 | 0.0054 |  |  | 476.44 |  | 2.57 | [27 empty] | ОТм(Зтм) Средний разряд машинистов 6
| 91.14.02-001 | Автомобили бортовые, грузоподъемность до 5 т |  |  |  | маш.-ч | 0.009 | 0.345 | 0.00621 |  |  | 557.97 |  | 3.46 | [26 empty] | Автомобили бортовые, грузоподъемность до 5 т
| 4-100-040 | ОТм(Зтм) Средний разряд машинистов 4 |  |  |  | чел.-ч | 0.009 | 0.3 | 0.0054 |  |  | 354.68 |  | 1.92 | [27 empty] | ОТм(Зтм) Средний разряд машинистов 4
| 4 | М |  |  |  | 12: 0 | [25 empty] | М
| 01.7.03.04-0001 | Электроэнергия |  |  |  | кВт-ч | 0.0656 | 0 | 0 |  |  | 8.84 |  | 0 | [26 empty] | Электроэнергия
| 01.7.06.05-0041 | Ленты изоляционные хлопчатобумажные прорезиненные для электромонтажных и ремонтных работ, цвет черный, ширина 20 мм, толщина 0,35 мм |  |  |  | м | 1.33 | 0 | 0 | 5.87 | 0.87 | 5.11 |  | 0 | [26 empty] | Ленты изоляционные хлопчатобумажные прорезиненные для электромонтажных и ремонтных работ, цвет черный, ширина 20 мм, толщина 0,35 мм
| 01.7.15.07-0014 | Дюбели распорные полипропиленовые |  |  |  | 100 шт | 0.041 | 0 | 0 | 41.71 | 1.34 | 55.89 |  | 0 | [26 empty] | Дюбели распорные полипропиленовые
| 14.4.02.04-0142 | Краска масляная МА-0115, мумия, сурик железный |  |  |  | кг | 0.1 | 0 | 0 | 79.88 | 1.48 | 118.22 |  | 0 | [26 empty] | Краска масляная МА-0115, мумия, сурик железный
| 20.1.02.23-0082 | Перемычки гибкие, тип ПГС-50 |  |  |  | 10 шт | 0.1 | 0 | 0 | 944.69 | 1.39 | 1313.12 |  | 0 | [26 empty] | Перемычки гибкие, тип ПГС-50
| 20.2.02.01-0019 | Втулки изолирующие, размеры 65х50х18 мм |  |  |  | 1000 шт | 0.021 | 0 | 0 | 3658.94 | 1.39 | 5085.93 |  | 0 | [26 empty] | Втулки изолирующие, размеры 65х50х18 мм
| 20.5.04.09-0002 | Сжимы типа У731М для магистральных и ответвительных проводов и кабелей |  |  |  | 100 шт | 0.041 | 0 | 0 | 1991.74 | 1.29 | 2569.34 |  | 0 | [26 empty] | Сжимы типа У731М для магистральных и ответвительных проводов и кабелей
| 24.3.01.01-0005 | Трубка полихлорвиниловая электромонтажная, толщина стенки 0,6 мм |  |  |  | кг | 0.124 | 0 | 0 | 196.41 | 1.39 | 273.01 |  | 0 | [26 empty] | Трубка полихлорвиниловая электромонтажная, толщина стенки 0,6 мм
|  | Итого прямые затраты |  |  |  | 12: 663.17 | [29 empty] | Итого прямые затраты
9.1 | 421/пр_2020_п.75_пп.а | Вспомогательные ненормируемые материальные ресурсы |  |  |  | 4: %; 5: 2; 7: 2; 11: 0.3; 12: 11.22 | [32 empty] | Вспомогательные ненормируемые материальные ресурсы
|  | ФОТ |  |  |  | 12: 649.7 | [30 empty] | ФОТ
| Пр/812-049.3-1 | НР Электротехнические установки на других объектах |  |  |  | 4: %; 5: 97; 7: 97; 12: 630.21 | [30 empty] | НР Электротехнические установки на других объектах
| Пр/774-049.3 | СП Электротехнические установки на других объектах |  |  |  | 4: %; 5: 51; 7: 51; 12: 331.35 | [30 empty] | СП Электротехнические установки на других объектах
|  | Всего по позиции |  |  |  | 10: 817.98; 12: 1635.95 | [31 empty] | Всего по позиции
10 | ГЭСН15-02-024-04 | Облицовка древесноволокнистыми листами стен , прим. Зашить двери ДВП |  |  |  | 4: 100 м2; 5: 0.33; 6: 1; 7: 0.33 | [23 empty] | Облицовка древесноволокнистыми листами стен , прим. Зашить двери ДВП
| Приказ от 04.08.2020 № 421/пр п.58б | При применении сметных норм, включенных в сборники ГЭСН (ФЕР, ТЕР), аналогичных технологическим процессам в новом строительстве, в том числе по возведению новых конструктивных элементов ОЗП=1,15; ЭМ=1,25 к расх.; ЗПМ=1,25; ТЗМ=1,25 | [36 empty] | При применении сметных норм, включенных в сборники ГЭСН (ФЕР, ТЕР), аналогичных технологическим процессам в новом строительстве, в том числе по возведению новых конструктивных элементов ОЗП=1,15; ЭМ=1,25 к расх.; ЗПМ=1,25; ТЗМ=1,25
| Приказ от 07.07.2022 № 557/пр прил.8 табл.3 п.3 | Производство ремонтно-строительных работ осуществляется на территории действующего предприятия с наличием в зоне производства работ одного или нескольких из перечисленных ниже факторов: - разветвленной сети транспортных и инженерных коммуникаций; - стесненных условий для складирования материалов; - действующего технологического оборудования ОЗП=1,15; ЭМ=1,15 к расх. | [36 empty] | Производство ремонтно-строительных работ осуществляется на территории действующего предприятия с наличием в зоне производства работ одного или нескольких из перечисленных ниже факторов: - разветвленной сети транспортных и инженерных коммуникаций; - стесненных условий для складирования материалов; - действующего технологического оборудования ОЗП=1,15; ЭМ=1,15 к расх.
| 1 | ОТ(ЗТ) |  |  |  | 4: чел.-ч; 7: 19.8; 12: 8040 | [25 empty] | ОТ(ЗТ)
| 1-100-27 | Средний разряд работы 2,7 |  |  |  | чел.-ч | 60 |  | 19.8 |  |  | 307.04 | 1.3225 | 8040 | [26 empty] | Средний разряд работы 2,7
| 2 | ЭМ |  |  |  | 12: 116.35 | [25 empty] | ЭМ
|  | ОТм(ЗТм) |  |  |  | 4: чел.-ч; 7: 0.28463; 12: 96.37 | [25 empty] | ОТм(ЗТм)
| 91.06.06-048 | Подъемники одномачтовые, грузоподъемность до 500 кг, высота подъема 45 м |  |  |  | маш.-ч | 0.28 | 1.4375 | 0.13282 | 37.32 | 1.58 | 58.97 |  | 7.83 | [26 empty] | Подъемники одномачтовые, грузоподъемность до 500 кг, высота подъема 45 м
| 4-100-030 | ОТм(Зтм) Средний разряд машинистов 3 |  |  |  | чел.-ч | 0.28 | 1.25 | 0.1155 |  |  | 314.98 |  | 36.38 | [27 empty] | ОТм(Зтм) Средний разряд машинистов 3
| 91.14.02-001 | Автомобили бортовые, грузоподъемность до 5 т |  |  |  | маш.-ч | 0.41 | 1.4375 | 0.19449 |  |  | 557.97 |  | 108.52 | [26 empty] | Автомобили бортовые, грузоподъемность до 5 т
| 4-100-040 | ОТм(Зтм) Средний разряд машинистов 4 |  |  |  | чел.-ч | 0.41 | 1.25 | 0.16912 |  |  | 354.68 |  | 59.99 | [27 empty] | ОТм(Зтм) Средний разряд машинистов 4
| 4 | М |  |  |  | 12: 2859.69 | [25 empty] | М
| 01.7.15.06-0064 | Гвозди стальные отделочные, диаметр 1,6 мм, длина 25 мм |  |  |  | т | 0.006 |  | 0.00198 | 76630.4 | 1.34 | 102684.74 |  | 203.32 | [26 empty] | Гвозди стальные отделочные, диаметр 1,6 мм, длина 25 мм
| 03.1.01.01-0002 | Гипс строительный Г-3 |  |  |  | т | 0.07 |  | 0.0231 | 4338.27 | 1.5 | 6507.41 |  | 150.32 | [26 empty] | Гипс строительный Г-3
| 04.3.01.07-0025 | Раствор штукатурный, известковый, М100 |  |  |  | м3 | 0.03 |  | 0.0099 | 3392.36 | 1.29 | 4376.14 |  | 43.32 | [26 empty] | Раствор штукатурный, известковый, М100
| 11.1.03.01-0063 | Бруски обрезные хвойных пород (ель, сосна), естественной влажности, длина 2-6,5 м, ширина 20-90 мм, толщина 20-90 мм, сорт III |  |  |  | м3 | 0.52 |  | 0.1716 | 16496.03 | 0.87 | 14351.55 |  | 2462.73 | [26 empty] | Бруски обрезные хвойных пород (ель, сосна), естественной влажности, длина 2-6,5 м, ширина 20-90 мм, толщина 20-90 мм, сорт III
Н | 11.2.08.01 | Плиты древесноволокнистые |  |  |  | 4: 1000 м2; 5: 0.105; 7: 0.03465 | [28 empty] | Плиты древесноволокнистые
|  | Итого прямые затраты |  |  |  | 12: 11112.41 | [29 empty] | Итого прямые затраты
|  | ФОТ |  |  |  | 12: 8136.37 | [30 empty] | ФОТ
| Пр/812-015.0-1, Приказ № 812/пр от 21.12.2020 п.25 | НР Отделочные работы |  |  |  | 4: %; 5: 100; 6: 0.9; 7: 90; 12: 7322.73 | [30 empty] | НР Отделочные работы
| Пр/774-015.0, Приказ № 774/пр от 11.12.2020 п.16 | СП Отделочные работы |  |  |  | 4: %; 5: 49; 6: 0.85; 7: 41.65; 12: 3388.8 | [30 empty] | СП Отделочные работы
|  | Всего по позиции |  |  |  | 10: 66133.15; 12: 21823.94 | [31 empty] | Всего по позиции
11 | ГЭСН46-02-007-01 | Кладка отдельных участков кирпичных стен и заделка проемов в кирпичных стенах при объеме кладки в одном месте: до 5 м3 |  |  |  | 4: м3; 5: 0.25; 6: 1; 7: 0.25 | [23 empty] | Кладка отдельных участков кирпичных стен и заделка проемов в кирпичных стенах при объеме кладки в одном месте: до 5 м3
| Приказ от 07.07.2022 № 557/пр прил.8 табл.3 п.3 | Производство ремонтно-строительных работ осуществляется на территории действующего предприятия с наличием в зоне производства работ одного или нескольких из перечисленных ниже факторов: - разветвленной сети транспортных и инженерных коммуникаций; - стесненных условий для складирования материалов; - действующего технологического оборудования ОЗП=1,15; ЭМ=1,15 к расх. | [36 empty] | Производство ремонтно-строительных работ осуществляется на территории действующего предприятия с наличием в зоне производства работ одного или нескольких из перечисленных ниже факторов: - разветвленной сети транспортных и инженерных коммуникаций; - стесненных условий для складирования материалов; - действующего технологического оборудования ОЗП=1,15; ЭМ=1,15 к расх.
| 1 | ОТ(ЗТ) |  |  |  | 4: чел.-ч; 7: 3.6575; 12: 1269.2 | [25 empty] | ОТ(ЗТ)
| 1-100-25 | Средний разряд работы 2,5 |  |  |  | чел.-ч | 14.63 |  | 3.6575 |  |  | 301.75 | 1.15 | 1269.2 | [26 empty] | Средний разряд работы 2,5
| 2 | ЭМ |  |  |  | 12: 1.58 | [25 empty] | ЭМ
| 91.06.03-055 | Лебедки электрические тяговым усилием 19,62 кН (2 т) |  |  |  | маш.-ч | 0.32 | 1.15 | 0.092 | 11.45 | 1.5 | 17.18 |  | 1.58 | [26 empty] | Лебедки электрические тяговым усилием 19,62 кН (2 т)
| 4 | М |  |  |  | 12: 298.73 | [25 empty] | М
| 04.3.01.12-0003 | Раствор кладочный, цементно-известковый, М50 |  |  |  | м3 | 0.24 |  | 0.06 | 3859.62 | 1.29 | 4978.91 |  | 298.73 | [26 empty] | Раствор кладочный, цементно-известковый, М50
Н | 06.1.01.05 | Кирпич глиняный обыкновенный |  |  |  | 4: 1000 шт; 5: 0.4; 7: 0.1 | [28 empty] | Кирпич глиняный обыкновенный
|  | Итого прямые затраты |  |  |  | 12: 1569.51 | [29 empty] | Итого прямые затраты
|  | ФОТ |  |  |  | 12: 1269.2 | [30 empty] | ФОТ
| Пр/812-040.1-1 | НР Работы по реконструкции зданий и сооружений: усиление и замена существующих конструкций, возведение отдельных конструктивных элементов |  |  |  | 4: %; 5: 103; 7: 103; 12: 1307.28 | [30 empty] | НР Работы по реконструкции зданий и сооружений: усиление и замена существующих конструкций, возведение отдельных конструктивных элементов
| Пр/774-040.1 | СП Работы по реконструкции зданий и сооружений: усиление и замена существующих конструкций, возведение отдельных конструктивных элементов |  |  |  | 4: %; 5: 59; 7: 59; 12: 748.83 | [30 empty] | СП Работы по реконструкции зданий и сооружений: усиление и замена существующих конструкций, возведение отдельных конструктивных элементов
|  | Всего по позиции |  |  |  | 10: 14502.48; 12: 3625.62 | [31 empty] | Всего по позиции
12 | ФСБЦ-06.1.01.05-0016 | Кирпич керамический лицевой полнотелый одинарный, размеры 250х120х65 мм, марка М125 |  |  |  | 1000 шт | 0.1 | 1 | 0.1 | 18677.39 | 1.38 | 25774.8 |  | 2577.48 | [23 empty] | Кирпич керамический лицевой полнотелый одинарный, размеры 250х120х65 мм, марка М125
|  | Всего по позиции |  |  |  | 12: 2577.48 | [31 empty] | Всего по позиции
Палаты, комнаты кардиологического отделения | [36 empty] | Палаты, комнаты кардиологического отделения
Полы | [36 empty] | Полы
13 | ГЭСНр57-01-003-01 | Разборка плинтусов: деревянных и из пластмассовых материалов (коридор, палаты, комнаты) |  |  |  | 4: 100 м; 5: 1.9; 6: 1; 7: 1.9 | [23 empty] | Разборка плинтусов: деревянных и из пластмассовых материалов (коридор, палаты, комнаты)
| Приказ от 07.07.2022 № 557/пр прил.8 табл.3 п.3 | Производство ремонтно-строительных работ осуществляется на территории действующего предприятия с наличием в зоне производства работ одного или нескольких из перечисленных ниже факторов: - разветвленной сети транспортных и инженерных коммуникаций; - стесненных условий для складирования материалов; - действующего технологического оборудования ОЗП=1,15; ЭМ=1,15 к расх. | [36 empty] | Производство ремонтно-строительных работ осуществляется на территории действующего предприятия с наличием в зоне производства работ одного или нескольких из перечисленных ниже факторов: - разветвленной сети транспортных и инженерных коммуникаций; - стесненных условий для складирования материалов; - действующего технологического оборудования ОЗП=1,15; ЭМ=1,15 к расх.
| 1 | ОТ(ЗТ) |  |  |  | 4: чел.-ч; 7: 7.163; 12: 2376.59 | [25 empty] | ОТ(ЗТ)
| 1-100-20 | Средний разряд работы 2,0 |  |  |  | чел.-ч | 3.77 |  | 7.163 |  |  | 288.51 | 1.15 | 2376.59 | [26 empty] | Средний разряд работы 2,0
Н | 999-9900 | Строительный мусор |  |  |  | 4: т; 5: 0.11; 7: 0.209 | [28 empty] | Строительный мусор
|  | Итого прямые затраты |  |  |  | 12: 2376.59 | [29 empty] | Итого прямые затраты
|  | ФОТ |  |  |  | 12: 2376.59 | [30 empty] | ФОТ
| Пр/812-091.0-1 | НР Полы (ремонтно-строительные) |  |  |  | 4: %; 5: 89; 7: 89; 12: 2115.17 | [30 empty] | НР Полы (ремонтно-строительные)
| Пр/774-091.0 | СП Полы (ремонтно-строительные) |  |  |  | 4: %; 5: 49; 7: 49; 12: 1164.53 | [30 empty] | СП Полы (ремонтно-строительные)
|  | Всего по позиции |  |  |  | 10: 2976.99; 12: 5656.29 | [31 empty] | Всего по позиции
14 | ГЭСНр57-01-002-01 | Разборка покрытий полов: из линолеума и релина |  |  |  | 4: 100 м2; 5: 0.54; 6: 1; 7: 0.54 | [23 empty] | Разборка покрытий полов: из линолеума и релина
| Приказ от 07.07.2022 № 557/пр прил.8 табл.3 п.3 | Производство ремонтно-строительных работ осуществляется на территории действующего предприятия с наличием в зоне производства работ одного или нескольких из перечисленных ниже факторов: - разветвленной сети транспортных и инженерных коммуникаций; - стесненных условий для складирования материалов; - действующего технологического оборудования ОЗП=1,15; ЭМ=1,15 к расх. | [36 empty] | Производство ремонтно-строительных работ осуществляется на территории действующего предприятия с наличием в зоне производства работ одного или нескольких из перечисленных ниже факторов: - разветвленной сети транспортных и инженерных коммуникаций; - стесненных условий для складирования материалов; - действующего технологического оборудования ОЗП=1,15; ЭМ=1,15 к расх.
| 1 | ОТ(ЗТ) |  |  |  | 4: чел.-ч; 7: 6.1506; 12: 2040.69 | [25 empty] | ОТ(ЗТ)
| 1-100-20 | Средний разряд работы 2,0 |  |  |  | чел.-ч | 11.39 |  | 6.1506 |  |  | 288.51 | 1.15 | 2040.69 | [26 empty] | Средний разряд работы 2,0
| 2 | ЭМ |  |  |  | 12: 4.76 | [25 empty] | ЭМ
|  | ОТм(ЗТм) |  |  |  | 4: чел.-ч; 7: 0.0702; 12: 22.11 | [25 empty] | ОТм(ЗТм)
| 91.06.06-048 | Подъемники одномачтовые, грузоподъемность до 500 кг, высота подъема 45 м |  |  |  | маш.-ч | 0.13 | 1.15 | 0.08073 | 37.32 | 1.58 | 58.97 |  | 4.76 | [26 empty] | Подъемники одномачтовые, грузоподъемность до 500 кг, высота подъема 45 м
| 4-100-030 | ОТм(Зтм) Средний разряд машинистов 3 |  |  |  | 4: чел.-ч; 5: 0.13; 7: 0.0702; 10: 314.98; 12: 22.11 | [27 empty] | ОТм(Зтм) Средний разряд машинистов 3
Н | 999-9900 | Строительный мусор |  |  |  | 4: т; 5: 0.47; 7: 0.2538 | [28 empty] | Строительный мусор
|  | Итого прямые затраты |  |  |  | 12: 2067.56 | [29 empty] | Итого прямые затраты
|  | ФОТ |  |  |  | 12: 2062.8 | [30 empty] | ФОТ
| Пр/812-091.0-1 | НР Полы (ремонтно-строительные) |  |  |  | 4: %; 5: 89; 7: 89; 12: 1835.89 | [30 empty] | НР Полы (ремонтно-строительные)
| Пр/774-091.0 | СП Полы (ремонтно-строительные) |  |  |  | 4: %; 5: 49; 7: 49; 12: 1010.77 | [30 empty] | СП Полы (ремонтно-строительные)
|  | Всего по позиции |  |  |  | 10: 9100.41; 12: 4914.22 | [31 empty] | Всего по позиции
15 | ГЭСН11-01-011-07 | Устройство стяжек: из плит древесноволокнистых |  |  |  | 4: 100 м2; 5: 0.54; 6: 1; 7: 0.54 | [23 empty] | Устройство стяжек: из плит древесноволокнистых
| Приказ от 04.08.2020 № 421/пр п.58б | При применении сметных норм, включенных в сборники ГЭСН (ФЕР, ТЕР), аналогичных технологическим процессам в новом строительстве, в том числе по возведению новых конструктивных элементов ОЗП=1,15; ЭМ=1,25 к расх.; ЗПМ=1,25; ТЗМ=1,25 | [36 empty] | При применении сметных норм, включенных в сборники ГЭСН (ФЕР, ТЕР), аналогичных технологическим процессам в новом строительстве, в том числе по возведению новых конструктивных элементов ОЗП=1,15; ЭМ=1,25 к расх.; ЗПМ=1,25; ТЗМ=1,25
| Приказ от 07.07.2022 № 557/пр прил.8 табл.3 п.3 | Производство ремонтно-строительных работ осуществляется на территории действующего предприятия с наличием в зоне производства работ одного или нескольких из перечисленных ниже факторов: - разветвленной сети транспортных и инженерных коммуникаций; - стесненных условий для складирования материалов; - действующего технологического оборудования ОЗП=1,15; ЭМ=1,15 к расх. | [36 empty] | Производство ремонтно-строительных работ осуществляется на территории действующего предприятия с наличием в зоне производства работ одного или нескольких из перечисленных ниже факторов: - разветвленной сети транспортных и инженерных коммуникаций; - стесненных условий для складирования материалов; - действующего технологического оборудования ОЗП=1,15; ЭМ=1,15 к расх.
| 1 | ОТ(ЗТ) |  |  |  | 4: чел.-ч; 7: 4.3308; 12: 1652.44 | [25 empty] | ОТ(ЗТ)
| 1-100-20 | Средний разряд работы 2,0 |  |  |  | чел.-ч | 8.02 |  | 4.3308 |  |  | 288.51 | 1.3225 | 1652.44 | [26 empty] | Средний разряд работы 2,0
| 2 | ЭМ |  |  |  | 12: 253.65 | [25 empty] | ЭМ
|  | ОТм(ЗТм) |  |  |  | 4: чел.-ч; 7: 0.26325; 12: 90.42 | [25 empty] | ОТм(ЗТм)
| 91.06.06-048 | Подъемники одномачтовые, грузоподъемность до 500 кг, высота подъема 45 м |  |  |  | маш.-ч | 0.11 | 1.4375 | 0.085388 | 37.32 | 1.58 | 58.97 |  | 5.04 | [26 empty] | Подъемники одномачтовые, грузоподъемность до 500 кг, высота подъема 45 м
| 4-100-030 | ОТм(Зтм) Средний разряд машинистов 3 |  |  |  | чел.-ч | 0.11 | 1.25 | 0.07425 |  |  | 314.98 |  | 23.39 | [27 empty] | ОТм(Зтм) Средний разряд машинистов 3
| 91.08.04-021 | Котлы битумные передвижные электрические с центробежной мешалкой, объем загрузочной емкости 400 л |  |  |  | маш.-ч | 1.09 | 1.4375 | 0.84611 | 95.25 | 1.58 | 150.5 |  | 127.34 | [26 empty] | Котлы битумные передвижные электрические с центробежной мешалкой, объем загрузочной емкости 400 л
| 91.14.02-001 | Автомобили бортовые, грузоподъемность до 5 т |  |  |  | маш.-ч | 0.28 | 1.4375 | 0.21735 |  |  | 557.97 |  | 121.27 | [26 empty] | Автомобили бортовые, грузоподъемность до 5 т
| 4-100-040 | ОТм(Зтм) Средний разряд машинистов 4 |  |  |  | чел.-ч | 0.28 | 1.25 | 0.189 |  |  | 354.68 |  | 67.03 | [27 empty] | ОТм(Зтм) Средний разряд машинистов 4
| 4 | М |  |  |  | 12: 2953.01 | [25 empty] | М
| 01.2.03.03-0014 | Мастика битумная кровельная горячая МБК-Г-55, МБК-Г-65, МБК-Г-75, МБК-Г-85, МБК-Г-100 |  |  |  | т | 0.133 |  | 0.07182 | 24767.25 | 1.66 | 41113.64 |  | 2952.78 | [26 empty] | Мастика битумная кровельная горячая МБК-Г-55, МБК-Г-65, МБК-Г-75, МБК-Г-85, МБК-Г-100
| 01.7.03.04-0001 | Электроэнергия |  |  |  | 4: кВт-ч; 5: 0.049; 7: 0.02646; 10: 8.84; 12: 0.23 | [26 empty] | Электроэнергия
Н | 11.2.08.02 | Плиты древесноволокнистые твердые |  |  |  | 4: 1000 м2; 5: 0.102; 7: 0.05508 | [28 empty] | Плиты древесноволокнистые твердые
|  | Итого прямые затраты |  |  |  | 12: 4949.52 | [29 empty] | Итого прямые затраты
|  | ФОТ |  |  |  | 12: 1742.86 | [30 empty] | ФОТ
| Пр/812-011.0-1, Приказ № 812/пр от 21.12.2020 п.25 | НР Полы |  |  |  | 4: %; 5: 112; 6: 0.9; 7: 100.8; 12: 1756.8 | [30 empty] | НР Полы
| Пр/774-011.0, Приказ № 774/пр от 11.12.2020 п.16 | СП Полы |  |  |  | 4: %; 5: 65; 6: 0.85; 7: 55.25; 12: 962.93 | [30 empty] | СП Полы
|  | Всего по позиции |  |  |  | 10: 14202.31; 12: 7669.25 | [31 empty] | Всего по позиции
16 | ФСБЦ-11.2.09.05-0024 | Плиты древесные строительные с ориентированной стружкой, тип OSB-3, толщина 12 мм |  |  |  | м2 | 0.05508 | 1 | 0.05508 | 194.84 | 1.35 | 263.03 |  | 14.49 | [23 empty] | Плиты древесные строительные с ориентированной стружкой, тип OSB-3, толщина 12 мм
|  | Всего по позиции |  |  |  | 12: 14.49 | [31 empty] | Всего по позиции
17 | ГЭСН11-01-036-03 | Устройство покрытий: из линолеума насухо из готовых ковров на комнату |  |  |  | 4: 100 м2; 5: 0.54; 6: 1; 7: 0.54 | [23 empty] | Устройство покрытий: из линолеума насухо из готовых ковров на комнату
| Приказ от 04.08.2020 № 421/пр п.58б | При применении сметных норм, включенных в сборники ГЭСН (ФЕР, ТЕР), аналогичных технологическим процессам в новом строительстве, в том числе по возведению новых конструктивных элементов ОЗП=1,15; ЭМ=1,25 к расх.; ЗПМ=1,25; ТЗМ=1,25 | [36 empty] | При применении сметных норм, включенных в сборники ГЭСН (ФЕР, ТЕР), аналогичных технологическим процессам в новом строительстве, в том числе по возведению новых конструктивных элементов ОЗП=1,15; ЭМ=1,25 к расх.; ЗПМ=1,25; ТЗМ=1,25
| Приказ от 07.07.2022 № 557/пр прил.8 табл.3 п.3 | Производство ремонтно-строительных работ осуществляется на территории действующего предприятия с наличием в зоне производства работ одного или нескольких из перечисленных ниже факторов: - разветвленной сети транспортных и инженерных коммуникаций; - стесненных условий для складирования материалов; - действующего технологического оборудования ОЗП=1,15; ЭМ=1,15 к расх. | [36 empty] | Производство ремонтно-строительных работ осуществляется на территории действующего предприятия с наличием в зоне производства работ одного или нескольких из перечисленных ниже факторов: - разветвленной сети транспортных и инженерных коммуникаций; - стесненных условий для складирования материалов; - действующего технологического оборудования ОЗП=1,15; ЭМ=1,15 к расх.
| 1 | ОТ(ЗТ) |  |  |  | 4: чел.-ч; 7: 9.288; 12: 3771.49 | [25 empty] | ОТ(ЗТ)
| 1-100-27 | Средний разряд работы 2,7 |  |  |  | чел.-ч | 17.2 |  | 9.288 |  |  | 307.04 | 1.3225 | 3771.49 | [26 empty] | Средний разряд работы 2,7
| 2 | ЭМ |  |  |  | 12: 223.46 | [25 empty] | ЭМ
|  | ОТм(ЗТм) |  |  |  | 4: чел.-ч; 7: 0.5535; 12: 187.21 | [25 empty] | ОТм(ЗТм)
| 91.06.06-048 | Подъемники одномачтовые, грузоподъемность до 500 кг, высота подъема 45 м |  |  |  | маш.-ч | 0.34 | 1.4375 | 0.26393 | 37.32 | 1.58 | 58.97 |  | 15.56 | [26 empty] | Подъемники одномачтовые, грузоподъемность до 500 кг, высота подъема 45 м
| 4-100-030 | ОТм(Зтм) Средний разряд машинистов 3 |  |  |  | чел.-ч | 0.34 | 1.25 | 0.2295 |  |  | 314.98 |  | 72.29 | [27 empty] | ОТм(Зтм) Средний разряд машинистов 3
| 91.14.02-001 | Автомобили бортовые, грузоподъемность до 5 т |  |  |  | маш.-ч | 0.48 | 1.4375 | 0.3726 |  |  | 557.97 |  | 207.9 | [26 empty] | Автомобили бортовые, грузоподъемность до 5 т
| 4-100-040 | ОТм(Зтм) Средний разряд машинистов 4 |  |  |  | чел.-ч | 0.48 | 1.25 | 0.324 |  |  | 354.68 |  | 114.92 | [27 empty] | ОТм(Зтм) Средний разряд машинистов 4
Н | 01.6.03.04 | Линолеум |  |  |  | 4: м2; 5: 102; 7: 55.08 | [28 empty] | Линолеум
|  | Итого прямые затраты |  |  |  | 12: 4182.16 | [29 empty] | Итого прямые затраты
|  | ФОТ |  |  |  | 12: 3958.7 | [30 empty] | ФОТ
| Пр/812-011.0-1, Приказ № 812/пр от 21.12.2020 п.25 | НР Полы |  |  |  | 4: %; 5: 112; 6: 0.9; 7: 100.8; 12: 3990.37 | [30 empty] | НР Полы
| Пр/774-011.0, Приказ № 774/пр от 11.12.2020 п.16 | СП Полы |  |  |  | 4: %; 5: 65; 6: 0.85; 7: 55.25; 12: 2187.18 | [30 empty] | СП Полы
|  | Всего по позиции |  |  |  | 10: 19184.65; 12: 10359.71 | [31 empty] | Всего по позиции
18 | ФСБЦ-01.6.03.04-0111 | Линолеум ПВХ без подосновы, класс износостойкости 31, класс пожарной опасности КМ5 (Г4, В3, Д2, Т2, РП1), толщина 2,5 мм, вес 3010 г/м2, прим. |  |  |  | м2 | 55.08 | 1 | 55.08 | 1472.73 | 1.18 | 1737.82 |  | 95719.13 | [23 empty] | Линолеум ПВХ без подосновы, класс износостойкости 31, класс пожарной опасности КМ5 (Г4, В3, Д2, Т2, РП1), толщина 2,5 мм, вес 3010 г/м2, прим.
|  | Всего по позиции |  |  |  | 12: 95719.13 | [31 empty] | Всего по позиции
19 | ГЭСН11-01-040-03 | Устройство плинтусов поливинилхлоридных: на винтах самонарезающих |  |  |  | 4: 100 м; 5: 1.9; 6: 1; 7: 1.9 | [23 empty] | Устройство плинтусов поливинилхлоридных: на винтах самонарезающих
| Приказ от 04.08.2020 № 421/пр п.58б | При применении сметных норм, включенных в сборники ГЭСН (ФЕР, ТЕР), аналогичных технологическим процессам в новом строительстве, в том числе по возведению новых конструктивных элементов ОЗП=1,15; ЭМ=1,25 к расх.; ЗПМ=1,25; ТЗМ=1,25 | [36 empty] | При применении сметных норм, включенных в сборники ГЭСН (ФЕР, ТЕР), аналогичных технологическим процессам в новом строительстве, в том числе по возведению новых конструктивных элементов ОЗП=1,15; ЭМ=1,25 к расх.; ЗПМ=1,25; ТЗМ=1,25
| Приказ от 07.07.2022 № 557/пр прил.8 табл.3 п.3 | Производство ремонтно-строительных работ осуществляется на территории действующего предприятия с наличием в зоне производства работ одного или нескольких из перечисленных ниже факторов: - разветвленной сети транспортных и инженерных коммуникаций; - стесненных условий для складирования материалов; - действующего технологического оборудования ОЗП=1,15; ЭМ=1,15 к расх. | [36 empty] | Производство ремонтно-строительных работ осуществляется на территории действующего предприятия с наличием в зоне производства работ одного или нескольких из перечисленных ниже факторов: - разветвленной сети транспортных и инженерных коммуникаций; - стесненных условий для складирования материалов; - действующего технологического оборудования ОЗП=1,15; ЭМ=1,15 к расх.
| 1 | ОТ(ЗТ) |  |  |  | 4: чел.-ч; 7: 12.692; 12: 5686.82 | [25 empty] | ОТ(ЗТ)
| 1-100-36 | Средний разряд работы 3,6 |  |  |  | чел.-ч | 6.68 |  | 12.692 |  |  | 338.8 | 1.3225 | 5686.82 | [26 empty] | Средний разряд работы 3,6
| 2 | ЭМ |  |  |  | 12: 46.53 | [25 empty] | ЭМ
|  | ОТм(ЗТм) |  |  |  | 4: чел.-ч; 7: 0.083125; 12: 29.01 | [25 empty] | ОТм(ЗТм)
| 91.06.06-048 | Подъемники одномачтовые, грузоподъемность до 500 кг, высота подъема 45 м |  |  |  | маш.-ч | 0.005 | 1.4375 | 0.013656 | 37.32 | 1.58 | 58.97 |  | 0.81 | [26 empty] | Подъемники одномачтовые, грузоподъемность до 500 кг, высота подъема 45 м
| 4-100-030 | ОТм(Зтм) Средний разряд машинистов 3 |  |  |  | чел.-ч | 0.005 | 1.25 | 0.011875 |  |  | 314.98 |  | 3.74 | [27 empty] | ОТм(Зтм) Средний разряд машинистов 3
| 91.14.02-001 | Автомобили бортовые, грузоподъемность до 5 т |  |  |  | маш.-ч | 0.03 | 1.4375 | 0.081937 |  |  | 557.97 |  | 45.72 | [26 empty] | Автомобили бортовые, грузоподъемность до 5 т
| 4-100-040 | ОТм(Зтм) Средний разряд машинистов 4 |  |  |  | чел.-ч | 0.03 | 1.25 | 0.07125 |  |  | 354.68 |  | 25.27 | [27 empty] | ОТм(Зтм) Средний разряд машинистов 4
| 4 | М |  |  |  | 12: 2945.22 | [25 empty] | М
| 01.7.03.04-0001 | Электроэнергия |  |  |  | 4: кВт-ч; 5: 2.5408; 7: 4.8275; 10: 8.84; 12: 42.68 | [26 empty] | Электроэнергия
| 01.7.15.07-0021 | Дюбели полиэтиленовые распорные, диаметр 6 мм, длина 30 мм |  |  |  | 1000 шт | 0.263 |  | 0.4997 | 174.13 | 1.34 | 233.33 |  | 116.6 | [26 empty] | Дюбели полиэтиленовые распорные, диаметр 6 мм, длина 30 мм
| 01.7.15.14-0302 | Шурупы самонарезающие стальные с полукруглой головкой и крестообразным шлицем, остроконечные, диаметр 3,5 мм, длина 35 мм |  |  |  | 100 шт | 2.63 |  | 4.997 | 88.86 | 1.34 | 119.07 |  | 594.99 | [26 empty] | Шурупы самонарезающие стальные с полукруглой головкой и крестообразным шлицем, остроконечные, диаметр 3,5 мм, длина 35 мм
| 11.3.03.14-0001 | Заглушки торцевые для плинтуса из ПВХ, высота 48 мм |  |  |  | 100 шт | 0.16 |  | 0.304 | 1815.16 | 1.1 | 1996.68 |  | 606.99 | [26 empty] | Заглушки торцевые для плинтуса из ПВХ, высота 48 мм
| 11.3.03.14-0021 | Соединители для плинтуса из ПВХ, высота 48 мм |  |  |  | 100 шт | 0.4 |  | 0.76 | 1448.4 | 1.1 | 1593.24 |  | 1210.86 | [26 empty] | Соединители для плинтуса из ПВХ, высота 48 мм
| 11.3.03.14-0031 | Уголки для плинтуса из ПВХ, высота 48 мм |  |  |  | 100 шт | 0.14 |  | 0.266 | 1275.12 | 1.1 | 1402.63 |  | 373.1 | [26 empty] | Уголки для плинтуса из ПВХ, высота 48 мм
Н | 11.3.03.06 | Плинтуса для полов пластиковые |  |  |  | 4: м; 5: 101; 7: 191.9 | [28 empty] | Плинтуса для полов пластиковые
|  | Итого прямые затраты |  |  |  | 12: 8707.58 | [29 empty] | Итого прямые затраты
|  | ФОТ |  |  |  | 12: 5715.83 | [30 empty] | ФОТ
| Пр/812-011.0-1, Приказ № 812/пр от 21.12.2020 п.25 | НР Полы |  |  |  | 4: %; 5: 112; 6: 0.9; 7: 100.8; 12: 5761.56 | [30 empty] | НР Полы
| Пр/774-011.0, Приказ № 774/пр от 11.12.2020 п.16 | СП Полы |  |  |  | 4: %; 5: 65; 6: 0.85; 7: 55.25; 12: 3158 | [30 empty] | СП Полы
|  | Всего по позиции |  |  |  | 10: 9277.44; 12: 17627.14 | [31 empty] | Всего по позиции
20 | ФСБЦ-11.3.03.06-0001 | Плинтус для полов из ПВХ, размеры 19х48 мм |  |  |  | м | 191.9 | 1 | 191.9 | 29.45 | 1.1 | 32.4 |  | 6217.56 | [23 empty] | Плинтус для полов из ПВХ, размеры 19х48 мм
|  | Всего по позиции |  |  |  | 12: 6217.56 | [31 empty] | Всего по позиции
21 | ГЭСН11-01-049-01 | Укладка металлического накладного профиля (порога) |  |  |  | 4: 100 м; 5: 0.25; 6: 1; 7: 0.25 | [23 empty] | Укладка металлического накладного профиля (порога)
| Приказ от 04.08.2020 № 421/пр п.58б | При применении сметных норм, включенных в сборники ГЭСН (ФЕР, ТЕР), аналогичных технологическим процессам в новом строительстве, в том числе по возведению новых конструктивных элементов ОЗП=1,15; ЭМ=1,25 к расх.; ЗПМ=1,25; ТЗМ=1,25 | [36 empty] | При применении сметных норм, включенных в сборники ГЭСН (ФЕР, ТЕР), аналогичных технологическим процессам в новом строительстве, в том числе по возведению новых конструктивных элементов ОЗП=1,15; ЭМ=1,25 к расх.; ЗПМ=1,25; ТЗМ=1,25
| Приказ от 07.07.2022 № 557/пр прил.8 табл.3 п.3 | Производство ремонтно-строительных работ осуществляется на территории действующего предприятия с наличием в зоне производства работ одного или нескольких из перечисленных ниже факторов: - разветвленной сети транспортных и инженерных коммуникаций; - стесненных условий для складирования материалов; - действующего технологического оборудования ОЗП=1,15; ЭМ=1,15 к расх. | [36 empty] | Производство ремонтно-строительных работ осуществляется на территории действующего предприятия с наличием в зоне производства работ одного или нескольких из перечисленных ниже факторов: - разветвленной сети транспортных и инженерных коммуникаций; - стесненных условий для складирования материалов; - действующего технологического оборудования ОЗП=1,15; ЭМ=1,15 к расх.
| 1 | ОТ(ЗТ) |  |  |  | 4: чел.-ч; 7: 4.16; 12: 1732.89 | [25 empty] | ОТ(ЗТ)
| 1-100-30 | Средний разряд работы 3,0 |  |  |  | чел.-ч | 16.64 |  | 4.16 |  |  | 314.98 | 1.3225 | 1732.89 | [26 empty] | Средний разряд работы 3,0
| 4 | М |  |  |  | 12: 214.64 | [25 empty] | М
| 01.7.03.04-0001 | Электроэнергия |  |  |  | 4: кВт-ч; 5: 6.876; 7: 1.719; 10: 8.84; 12: 15.2 | [26 empty] | Электроэнергия
| 01.7.15.14-0302 | Шурупы самонарезающие стальные с полукруглой головкой и крестообразным шлицем, остроконечные, диаметр 3,5 мм, длина 35 мм |  |  |  | 100 шт | 6.7 |  | 1.675 | 88.86 | 1.34 | 119.07 |  | 199.44 | [26 empty] | Шурупы самонарезающие стальные с полукруглой головкой и крестообразным шлицем, остроконечные, диаметр 3,5 мм, длина 35 мм
Н | 09.2.03.02 | Профили стыкоперекрывающие из алюминиевых сплавов (порожки) с покрытием |  |  |  | 4: м; 5: 105; 7: 26.25 | [28 empty] | Профили стыкоперекрывающие из алюминиевых сплавов (порожки) с покрытием
|  | Итого прямые затраты |  |  |  | 12: 1947.53 | [29 empty] | Итого прямые затраты
|  | ФОТ |  |  |  | 12: 1732.89 | [30 empty] | ФОТ
| Пр/812-011.0-1, Приказ № 812/пр от 21.12.2020 п.25 | НР Полы |  |  |  | 4: %; 5: 112; 6: 0.9; 7: 100.8; 12: 1746.75 | [30 empty] | НР Полы
| Пр/774-011.0, Приказ № 774/пр от 11.12.2020 п.16 | СП Полы |  |  |  | 4: %; 5: 65; 6: 0.85; 7: 55.25; 12: 957.42 | [30 empty] | СП Полы
|  | Всего по позиции |  |  |  | 10: 18606.8; 12: 4651.7 | [31 empty] | Всего по позиции
22 | ФСБЦ-09.2.03.02-0001 | Профиль стыкоперекрывающий из алюминиевых сплавов (порожки) с покрытием и антискользящей вставкой, ширина 39 мм |  |  |  | шт | 26.25 | 1 | 26.25 | 127.78 | 1.13 | 144.39 |  | 3790.24 | [23 empty] | Профиль стыкоперекрывающий из алюминиевых сплавов (порожки) с покрытием и антискользящей вставкой, ширина 39 мм
|  | Всего по позиции |  |  |  | 12: 3790.24 | [31 empty] | Всего по позиции
23 | ГЭСНр62-01-011-05 | Улучшенная масляная окраска ранее окрашенных полов: за два раза с расчисткой старой краски до 35% |  |  |  | 4: 100 м2; 5: 0.05; 6: 1; 7: 0.05 | [23 empty] | Улучшенная масляная окраска ранее окрашенных полов: за два раза с расчисткой старой краски до 35%
| Приказ от 07.07.2022 № 557/пр прил.8 табл.3 п.3 | Производство ремонтно-строительных работ осуществляется на территории действующего предприятия с наличием в зоне производства работ одного или нескольких из перечисленных ниже факторов: - разветвленной сети транспортных и инженерных коммуникаций; - стесненных условий для складирования материалов; - действующего технологического оборудования ОЗП=1,15; ЭМ=1,15 к расх. | [36 empty] | Производство ремонтно-строительных работ осуществляется на территории действующего предприятия с наличием в зоне производства работ одного или нескольких из перечисленных ниже факторов: - разветвленной сети транспортных и инженерных коммуникаций; - стесненных условий для складирования материалов; - действующего технологического оборудования ОЗП=1,15; ЭМ=1,15 к расх.
| 1 | ОТ(ЗТ) |  |  |  | 4: чел.-ч; 7: 2.28; 12: 836.29 | [25 empty] | ОТ(ЗТ)
| 1-100-31 | Средний разряд работы 3,1 |  |  |  | чел.-ч | 45.6 |  | 2.28 |  |  | 318.95 | 1.15 | 836.29 | [26 empty] | Средний разряд работы 3,1
| 2 | ЭМ |  |  |  | 12: 2.26 | [25 empty] | ЭМ
|  | ОТм(ЗТм) |  |  |  | 4: чел.-ч; 7: 0.008; 12: 2.63 | [25 empty] | ОТм(ЗТм)
| 91.06.06-048 | Подъемники одномачтовые, грузоподъемность до 500 кг, высота подъема 45 м |  |  |  | маш.-ч | 0.1 | 1.15 | 0.00575 | 37.32 | 1.58 | 58.97 |  | 0.34 | [26 empty] | Подъемники одномачтовые, грузоподъемность до 500 кг, высота подъема 45 м
| 4-100-030 | ОТм(Зтм) Средний разряд машинистов 3 |  |  |  | 4: чел.-ч; 5: 0.1; 7: 0.005; 10: 314.98; 12: 1.57 | [27 empty] | ОТм(Зтм) Средний разряд машинистов 3
| 91.14.02-001 | Автомобили бортовые, грузоподъемность до 5 т |  |  |  | маш.-ч | 0.06 | 1.15 | 0.00345 |  |  | 557.97 |  | 1.92 | [26 empty] | Автомобили бортовые, грузоподъемность до 5 т
| 4-100-040 | ОТм(Зтм) Средний разряд машинистов 4 |  |  |  | 4: чел.-ч; 5: 0.06; 7: 0.003; 10: 354.68; 12: 1.06 | [27 empty] | ОТм(Зтм) Средний разряд машинистов 4
| 4 | М |  |  |  | 12: 375.19 | [25 empty] | М
| 01.7.10.17-0141 | Пемза |  |  |  | кг | 1.44 |  | 0.072 | 2507.62 | 1.3 | 3259.91 |  | 234.71 | [26 empty] | Пемза
| 01.7.17.11-0011 | Шкурка шлифовальная двухслойная с зернистостью 40-25 |  |  |  | м2 | 1.1 |  | 0.055 | 531.44 | 1.3 | 690.87 |  | 38 | [26 empty] | Шкурка шлифовальная двухслойная с зернистостью 40-25
| 01.7.20.08-0051 | Ветошь хлопчатобумажная цветная |  |  |  | кг | 0.18 |  | 0.009 | 56.11 | 1.6 | 89.78 |  | 0.81 | [26 empty] | Ветошь хлопчатобумажная цветная
| 14.5.05.01-0012 | Олифа комбинированная для разведения масляных густотертых красок и для внешних работ по деревянным поверхностям |  |  |  | т | 0.007 |  | 0.00035 | 60697.21 | 1.23 | 74657.57 |  | 26.13 | [26 empty] | Олифа комбинированная для разведения масляных густотертых красок и для внешних работ по деревянным поверхностям
| 14.5.11.01-0001 | Шпатлевка клеевая |  |  |  | т | 0.041 |  | 0.00205 | 25237.94 | 1.46 | 36847.39 |  | 75.54 | [26 empty] | Шпатлевка клеевая
Н | 14.4.02.04 | Краски для внутренних работ масляные готовые к применению |  |  |  | 4: кг; 5: 17.2; 7: 0.86 | [28 empty] | Краски для внутренних работ масляные готовые к применению
|  | Итого прямые затраты |  |  |  | 12: 1216.37 | [29 empty] | Итого прямые затраты
|  | ФОТ |  |  |  | 12: 838.92 | [30 empty] | ФОТ
| Пр/812-096.0-1 | НР Малярные работы (ремонтно-строительные) |  |  |  | 4: %; 5: 90; 7: 90; 12: 755.03 | [30 empty] | НР Малярные работы (ремонтно-строительные)
| Пр/774-096.0 | СП Малярные работы (ремонтно-строительные) |  |  |  | 4: %; 5: 46; 7: 46; 12: 385.9 | [30 empty] | СП Малярные работы (ремонтно-строительные)
|  | Всего по позиции |  |  |  | 10: 47146; 12: 2357.3 | [31 empty] | Всего по позиции
24 | ГЭСН15-04-027-05 | Третья шпатлевка при высококачественной окраске по штукатурке и сборным конструкциям: стен, подготовленных под окраску |  |  |  | 4: 100 м2; 5: 2.63; 6: 1; 7: 2.63 | [23 empty] | Третья шпатлевка при высококачественной окраске по штукатурке и сборным конструкциям: стен, подготовленных под окраску
| Приказ от 04.08.2020 № 421/пр п.58б | При применении сметных норм, включенных в сборники ГЭСН (ФЕР, ТЕР), аналогичных технологическим процессам в новом строительстве, в том числе по возведению новых конструктивных элементов ОЗП=1,15; ЭМ=1,25 к расх.; ЗПМ=1,25; ТЗМ=1,25 | [36 empty] | При применении сметных норм, включенных в сборники ГЭСН (ФЕР, ТЕР), аналогичных технологическим процессам в новом строительстве, в том числе по возведению новых конструктивных элементов ОЗП=1,15; ЭМ=1,25 к расх.; ЗПМ=1,25; ТЗМ=1,25
| Приказ от 07.07.2022 № 557/пр прил.8 табл.3 п.3 | Производство ремонтно-строительных работ осуществляется на территории действующего предприятия с наличием в зоне производства работ одного или нескольких из перечисленных ниже факторов: - разветвленной сети транспортных и инженерных коммуникаций; - стесненных условий для складирования материалов; - действующего технологического оборудования ОЗП=1,15; ЭМ=1,15 к расх. | [36 empty] | Производство ремонтно-строительных работ осуществляется на территории действующего предприятия с наличием в зоне производства работ одного или нескольких из перечисленных ниже факторов: - разветвленной сети транспортных и инженерных коммуникаций; - стесненных условий для складирования материалов; - действующего технологического оборудования ОЗП=1,15; ЭМ=1,15 к расх.
| 1 | ОТ(ЗТ) |  |  |  | 4: чел.-ч; 7: 28.667; 12: 13296.16 | [25 empty] | ОТ(ЗТ)
| 1-100-39 | Средний разряд работы 3,9 |  |  |  | чел.-ч | 10.9 |  | 28.667 |  |  | 350.71 | 1.3225 | 13296.16 | [26 empty] | Средний разряд работы 3,9
| 2 | ЭМ |  |  |  | 12: 65.51 | [25 empty] | ЭМ
|  | ОТм(ЗТм) |  |  |  | 4: чел.-ч; 7: 0.1315; 12: 45.33 | [25 empty] | ОТм(ЗТм)
| 91.06.06-048 | Подъемники одномачтовые, грузоподъемность до 500 кг, высота подъема 45 м |  |  |  | маш.-ч | 0.01 | 1.4375 | 0.037806 | 37.32 | 1.58 | 58.97 |  | 2.23 | [26 empty] | Подъемники одномачтовые, грузоподъемность до 500 кг, высота подъема 45 м
| 4-100-030 | ОТм(Зтм) Средний разряд машинистов 3 |  |  |  | чел.-ч | 0.01 | 1.25 | 0.032875 |  |  | 314.98 |  | 10.35 | [27 empty] | ОТм(Зтм) Средний разряд машинистов 3
| 91.14.02-001 | Автомобили бортовые, грузоподъемность до 5 т |  |  |  | маш.-ч | 0.03 | 1.4375 | 0.11342 |  |  | 557.97 |  | 63.28 | [26 empty] | Автомобили бортовые, грузоподъемность до 5 т
| 4-100-040 | ОТм(Зтм) Средний разряд машинистов 4 |  |  |  | чел.-ч | 0.03 | 1.25 | 0.098625 |  |  | 354.68 |  | 34.98 | [27 empty] | ОТм(Зтм) Средний разряд машинистов 4
| 4 | М |  |  |  | 12: 3618.22 | [25 empty] | М
| 01.7.17.11-0011 | Шкурка шлифовальная двухслойная с зернистостью 40-25 |  |  |  | м2 | 0.44 |  | 1.1572 | 531.44 | 1.3 | 690.87 |  | 799.47 | [26 empty] | Шкурка шлифовальная двухслойная с зернистостью 40-25
| 01.7.20.08-0051 | Ветошь хлопчатобумажная цветная |  |  |  | кг | 0.15 |  | 0.3945 | 56.11 | 1.6 | 89.78 |  | 35.42 | [26 empty] | Ветошь хлопчатобумажная цветная
| 14.5.11.01-0003 | Шпатлевка масляно-клеевая |  |  |  | т | 0.029 |  | 0.07627 | 24995.33 | 1.46 | 36493.18 |  | 2783.33 | [26 empty] | Шпатлевка масляно-клеевая
|  | Итого прямые затраты |  |  |  | 12: 17025.22 | [29 empty] | Итого прямые затраты
|  | ФОТ |  |  |  | 12: 13341.49 | [30 empty] | ФОТ
| Пр/812-015.0-1, Приказ № 812/пр от 21.12.2020 п.25 | НР Отделочные работы |  |  |  | 4: %; 5: 100; 6: 0.9; 7: 90; 12: 12007.34 | [30 empty] | НР Отделочные работы
| Пр/774-015.0, Приказ № 774/пр от 11.12.2020 п.16 | СП Отделочные работы |  |  |  | 4: %; 5: 49; 6: 0.85; 7: 41.65; 12: 5556.73 | [30 empty] | СП Отделочные работы
|  | Всего по позиции |  |  |  | 10: 13151.82; 12: 34589.29 | [31 empty] | Всего по позиции
25 | ГЭСН15-04-007-01 | Окраска водно-дисперсионными акриловыми составами улучшенная: по штукатурке стен |  |  |  | 4: 100 м2; 5: 2.63; 6: 1; 7: 2.63 | [23 empty] | Окраска водно-дисперсионными акриловыми составами улучшенная: по штукатурке стен
| Приказ от 04.08.2020 № 421/пр п.58б | При применении сметных норм, включенных в сборники ГЭСН (ФЕР, ТЕР), аналогичных технологическим процессам в новом строительстве, в том числе по возведению новых конструктивных элементов ОЗП=1,15; ЭМ=1,25 к расх.; ЗПМ=1,25; ТЗМ=1,25 | [36 empty] | При применении сметных норм, включенных в сборники ГЭСН (ФЕР, ТЕР), аналогичных технологическим процессам в новом строительстве, в том числе по возведению новых конструктивных элементов ОЗП=1,15; ЭМ=1,25 к расх.; ЗПМ=1,25; ТЗМ=1,25
| Приказ от 07.07.2022 № 557/пр прил.8 табл.3 п.3 | Производство ремонтно-строительных работ осуществляется на территории действующего предприятия с наличием в зоне производства работ одного или нескольких из перечисленных ниже факторов: - разветвленной сети транспортных и инженерных коммуникаций; - стесненных условий для складирования материалов; - действующего технологического оборудования ОЗП=1,15; ЭМ=1,15 к расх. | [36 empty] | Производство ремонтно-строительных работ осуществляется на территории действующего предприятия с наличием в зоне производства работ одного или нескольких из перечисленных ниже факторов: - разветвленной сети транспортных и инженерных коммуникаций; - стесненных условий для складирования материалов; - действующего технологического оборудования ОЗП=1,15; ЭМ=1,15 к расх.
| 1 | ОТ(ЗТ) |  |  |  | 4: чел.-ч; 7: 114.5628; 12: 48925.38 | [25 empty] | ОТ(ЗТ)
| 1-100-32 | Средний разряд работы 3,2 |  |  |  | чел.-ч | 43.56 |  | 114.5628 |  |  | 322.92 | 1.3225 | 48925.38 | [26 empty] | Средний разряд работы 3,2
| 2 | ЭМ |  |  |  | 12: 320.08 | [25 empty] | ЭМ
|  | ОТм(ЗТм) |  |  |  | 4: чел.-ч; 7: 0.55888; 12: 195.61 | [25 empty] | ОТм(ЗТм)
| 91.06.06-046 | Подъемники одномачтовые, грузоподъемность до 500 кг, высота подъема 25 м |  |  |  | маш.-ч | 0.02 | 1.4375 | 0.075612 | 30.61 | 1.58 | 48.36 |  | 3.66 | [26 empty] | Подъемники одномачтовые, грузоподъемность до 500 кг, высота подъема 25 м
| 4-100-030 | ОТм(Зтм) Средний разряд машинистов 3 |  |  |  | чел.-ч | 0.02 | 1.25 | 0.06575 |  |  | 314.98 |  | 20.71 | [27 empty] | ОТм(Зтм) Средний разряд машинистов 3
| 91.14.02-001 | Автомобили бортовые, грузоподъемность до 5 т |  |  |  | маш.-ч | 0.15 | 1.4375 | 0.56709 |  |  | 557.97 |  | 316.42 | [26 empty] | Автомобили бортовые, грузоподъемность до 5 т
| 4-100-040 | ОТм(Зтм) Средний разряд машинистов 4 |  |  |  | чел.-ч | 0.15 | 1.25 | 0.49312 |  |  | 354.68 |  | 174.9 | [27 empty] | ОТм(Зтм) Средний разряд машинистов 4
| 4 | М |  |  |  | 12: 11937.39 | [25 empty] | М
| 01.7.17.11-0011 | Шкурка шлифовальная двухслойная с зернистостью 40-25 |  |  |  | м2 | 0.84 |  | 2.2092 | 531.44 | 1.3 | 690.87 |  | 1526.27 | [26 empty] | Шкурка шлифовальная двухслойная с зернистостью 40-25
| 01.7.20.08-0051 | Ветошь хлопчатобумажная цветная |  |  |  | кг | 0.31 |  | 0.8153 | 56.11 | 1.6 | 89.78 |  | 73.2 | [26 empty] | Ветошь хлопчатобумажная цветная
| 14.5.11.02-0101 | Шпатлевка водно-дисперсионная |  |  |  | т | 0.051 |  | 0.13413 | 52790.33 | 1.46 | 77073.88 |  | 10337.92 | [26 empty] | Шпатлевка водно-дисперсионная
Н | 14.3.02.01 | Краска акриловая |  |  |  | 4: т; 5: 0.03; 7: 0.0789 | [28 empty] | Краска акриловая
Н | 14.4.01.02 | Грунтовка |  |  |  | 4: т; 5: 0.02; 7: 0.0526 | [28 empty] | Грунтовка
|  | Итого прямые затраты |  |  |  | 12: 61378.46 | [29 empty] | Итого прямые затраты
|  | ФОТ |  |  |  | 12: 49120.99 | [30 empty] | ФОТ
| Пр/812-015.0-1, Приказ № 812/пр от 21.12.2020 п.25 | НР Отделочные работы |  |  |  | 4: %; 5: 100; 6: 0.9; 7: 90; 12: 44208.89 | [30 empty] | НР Отделочные работы
| Пр/774-015.0, Приказ № 774/пр от 11.12.2020 п.16 | СП Отделочные работы |  |  |  | 4: %; 5: 49; 6: 0.85; 7: 41.65; 12: 20458.89 | [30 empty] | СП Отделочные работы
|  | Всего по позиции |  |  |  | 10: 47926.33; 12: 126046.24 | [31 empty] | Всего по позиции
26 | ФСБЦ-14.4.01.02-0012 | Грунтовка укрепляющая, глубокого проникновения, быстросохнущая, паропроницаемая |  |  |  | кг | 52.6 | 1 | 52.6 | 68.29 | 1.62 | 110.63 |  | 5819.14 | [23 empty] | Грунтовка укрепляющая, глубокого проникновения, быстросохнущая, паропроницаемая
|  | Всего по позиции |  |  |  | 12: 5819.14 | [31 empty] | Всего по позиции
27 | ФСБЦ-14.3.02.01-0111 | Краска водно-дисперсионная акрилатная ВД-АК-101 |  |  |  | т | 0.0789 | 1 | 0.0789 | 52265.82 | 1.81 | 94601.13 |  | 7464.03 | [23 empty] | Краска водно-дисперсионная акрилатная ВД-АК-101
|  | Всего по позиции |  |  |  | 12: 7464.03 | [31 empty] | Всего по позиции
28 | ГЭСНр62-01-010-05 | Улучшенная масляная окраска ранее окрашенных дверей: за два раза с расчисткой старой краски свыше 10 до 35% |  |  |  | 4: 100 м2; 5: 0.46; 6: 1; 7: 0.46 | [23 empty] | Улучшенная масляная окраска ранее окрашенных дверей: за два раза с расчисткой старой краски свыше 10 до 35%
| Приказ от 07.07.2022 № 557/пр прил.8 табл.3 п.3 | Производство ремонтно-строительных работ осуществляется на территории действующего предприятия с наличием в зоне производства работ одного или нескольких из перечисленных ниже факторов: - разветвленной сети транспортных и инженерных коммуникаций; - стесненных условий для складирования материалов; - действующего технологического оборудования ОЗП=1,15; ЭМ=1,15 к расх. | [36 empty] | Производство ремонтно-строительных работ осуществляется на территории действующего предприятия с наличием в зоне производства работ одного или нескольких из перечисленных ниже факторов: - разветвленной сети транспортных и инженерных коммуникаций; - стесненных условий для складирования материалов; - действующего технологического оборудования ОЗП=1,15; ЭМ=1,15 к расх.
| 1 | ОТ(ЗТ) |  |  |  | 4: чел.-ч; 7: 30.521; 12: 11194.87 | [25 empty] | ОТ(ЗТ)
| 1-100-31 | Средний разряд работы 3,1 |  |  |  | чел.-ч | 66.35 |  | 30.521 |  |  | 318.95 | 1.15 | 11194.87 | [26 empty] | Средний разряд работы 3,1
| 2 | ЭМ |  |  |  | 12: 20.83 | [25 empty] | ЭМ
|  | ОТм(ЗТм) |  |  |  | 4: чел.-ч; 7: 0.0736; 12: 24.28 | [25 empty] | ОТм(ЗТм)
| 91.06.06-048 | Подъемники одномачтовые, грузоподъемность до 500 кг, высота подъема 45 м |  |  |  | маш.-ч | 0.1 | 1.15 | 0.0529 | 37.32 | 1.58 | 58.97 |  | 3.12 | [26 empty] | Подъемники одномачтовые, грузоподъемность до 500 кг, высота подъема 45 м
| 4-100-030 | ОТм(Зтм) Средний разряд машинистов 3 |  |  |  | 4: чел.-ч; 5: 0.1; 7: 0.046; 10: 314.98; 12: 14.49 | [27 empty] | ОТм(Зтм) Средний разряд машинистов 3
| 91.14.02-001 | Автомобили бортовые, грузоподъемность до 5 т |  |  |  | маш.-ч | 0.06 | 1.15 | 0.03174 |  |  | 557.97 |  | 17.71 | [26 empty] | Автомобили бортовые, грузоподъемность до 5 т
| 4-100-040 | ОТм(Зтм) Средний разряд машинистов 4 |  |  |  | 4: чел.-ч; 5: 0.06; 7: 0.0276; 10: 354.68; 12: 9.79 | [27 empty] | ОТм(Зтм) Средний разряд машинистов 4
| 4 | М |  |  |  | 12: 3359.34 | [25 empty] | М
| 01.7.10.17-0141 | Пемза |  |  |  | кг | 1.44 |  | 0.6624 | 2507.62 | 1.3 | 3259.91 |  | 2159.36 | [26 empty] | Пемза
| 01.7.17.11-0011 | Шкурка шлифовальная двухслойная с зернистостью 40-25 |  |  |  | м2 | 1.1 |  | 0.506 | 531.44 | 1.3 | 690.87 |  | 349.58 | [26 empty] | Шкурка шлифовальная двухслойная с зернистостью 40-25
| 01.7.20.08-0051 | Ветошь хлопчатобумажная цветная |  |  |  | кг | 0.18 |  | 0.0828 | 56.11 | 1.6 | 89.78 |  | 7.43 | [26 empty] | Ветошь хлопчатобумажная цветная
| 14.5.05.01-0012 | Олифа комбинированная для разведения масляных густотертых красок и для внешних работ по деревянным поверхностям |  |  |  | т | 0.0051 |  | 0.002346 | 60697.21 | 1.23 | 74657.57 |  | 175.15 | [26 empty] | Олифа комбинированная для разведения масляных густотертых красок и для внешних работ по деревянным поверхностям
| 14.5.11.01-0001 | Шпатлевка клеевая |  |  |  | т | 0.0394 |  | 0.018124 | 25237.94 | 1.46 | 36847.39 |  | 667.82 | [26 empty] | Шпатлевка клеевая
Н | 14.4.02.04 | Краски для внутренних работ масляные готовые к применению |  |  |  | 4: кг; 5: 21.5; 7: 9.89 | [28 empty] | Краски для внутренних работ масляные готовые к применению
|  | Итого прямые затраты |  |  |  | 12: 14599.32 | [29 empty] | Итого прямые затраты
|  | ФОТ |  |  |  | 12: 11219.15 | [30 empty] | ФОТ
| Пр/812-096.0-1 | НР Малярные работы (ремонтно-строительные) |  |  |  | 4: %; 5: 90; 7: 90; 12: 10097.24 | [30 empty] | НР Малярные работы (ремонтно-строительные)
| Пр/774-096.0 | СП Малярные работы (ремонтно-строительные) |  |  |  | 4: %; 5: 46; 7: 46; 12: 5160.81 | [30 empty] | СП Малярные работы (ремонтно-строительные)
|  | Всего по позиции |  |  |  | 10: 64907.33; 12: 29857.37 | [31 empty] | Всего по позиции
29 | ФСБЦ-14.4.02.04-0221 | Краска масляная МА-15, белила цинковые |  |  |  | кг | 9.89 | 1 | 9.89 | 82.95 | 1.48 | 122.77 |  | 1214.2 | [23 empty] | Краска масляная МА-15, белила цинковые
|  | Всего по позиции |  |  |  | 12: 1214.2 | [31 empty] | Всего по позиции
30 | ГЭСН15-04-027-05 | Третья шпатлевка , прим. шпаклевка шкафчиков |  |  |  | 4: 100 м2; 5: 0.35; 6: 1; 7: 0.35 | [23 empty] | Третья шпатлевка , прим. шпаклевка шкафчиков
| Приказ от 04.08.2020 № 421/пр п.58б | При применении сметных норм, включенных в сборники ГЭСН (ФЕР, ТЕР), аналогичных технологическим процессам в новом строительстве, в том числе по возведению новых конструктивных элементов ОЗП=1,15; ЭМ=1,25 к расх.; ЗПМ=1,25; ТЗМ=1,25 | [36 empty] | При применении сметных норм, включенных в сборники ГЭСН (ФЕР, ТЕР), аналогичных технологическим процессам в новом строительстве, в том числе по возведению новых конструктивных элементов ОЗП=1,15; ЭМ=1,25 к расх.; ЗПМ=1,25; ТЗМ=1,25
| Приказ от 07.07.2022 № 557/пр прил.8 табл.3 п.3 | Производство ремонтно-строительных работ осуществляется на территории действующего предприятия с наличием в зоне производства работ одного или нескольких из перечисленных ниже факторов: - разветвленной сети транспортных и инженерных коммуникаций; - стесненных условий для складирования материалов; - действующего технологического оборудования ОЗП=1,15; ЭМ=1,15 к расх. | [36 empty] | Производство ремонтно-строительных работ осуществляется на территории действующего предприятия с наличием в зоне производства работ одного или нескольких из перечисленных ниже факторов: - разветвленной сети транспортных и инженерных коммуникаций; - стесненных условий для складирования материалов; - действующего технологического оборудования ОЗП=1,15; ЭМ=1,15 к расх.
| 1 | ОТ(ЗТ) |  |  |  | 4: чел.-ч; 7: 3.815; 12: 1769.45 | [25 empty] | ОТ(ЗТ)
| 1-100-39 | Средний разряд работы 3,9 |  |  |  | чел.-ч | 10.9 |  | 3.815 |  |  | 350.71 | 1.3225 | 1769.45 | [26 empty] | Средний разряд работы 3,9
| 2 | ЭМ |  |  |  | 12: 8.72 | [25 empty] | ЭМ
|  | ОТм(ЗТм) |  |  |  | 4: чел.-ч; 7: 0.0175; 12: 6.04 | [25 empty] | ОТм(ЗТм)
| 91.06.06-048 | Подъемники одномачтовые, грузоподъемность до 500 кг, высота подъема 45 м |  |  |  | маш.-ч | 0.01 | 1.4375 | 0.0050313 | 37.32 | 1.58 | 58.97 |  | 0.3 | [26 empty] | Подъемники одномачтовые, грузоподъемность до 500 кг, высота подъема 45 м
| 4-100-030 | ОТм(Зтм) Средний разряд машинистов 3 |  |  |  | чел.-ч | 0.01 | 1.25 | 0.004375 |  |  | 314.98 |  | 1.38 | [27 empty] | ОТм(Зтм) Средний разряд машинистов 3
| 91.14.02-001 | Автомобили бортовые, грузоподъемность до 5 т |  |  |  | маш.-ч | 0.03 | 1.4375 | 0.015094 |  |  | 557.97 |  | 8.42 | [26 empty] | Автомобили бортовые, грузоподъемность до 5 т
| 4-100-040 | ОТм(Зтм) Средний разряд машинистов 4 |  |  |  | чел.-ч | 0.03 | 1.25 | 0.013125 |  |  | 354.68 |  | 4.66 | [27 empty] | ОТм(Зтм) Средний разряд машинистов 4
| 4 | М |  |  |  | 12: 481.51 | [25 empty] | М
| 01.7.17.11-0011 | Шкурка шлифовальная двухслойная с зернистостью 40-25 |  |  |  | м2 | 0.44 |  | 0.154 | 531.44 | 1.3 | 690.87 |  | 106.39 | [26 empty] | Шкурка шлифовальная двухслойная с зернистостью 40-25
| 01.7.20.08-0051 | Ветошь хлопчатобумажная цветная |  |  |  | кг | 0.15 |  | 0.0525 | 56.11 | 1.6 | 89.78 |  | 4.71 | [26 empty] | Ветошь хлопчатобумажная цветная
| 14.5.11.01-0003 | Шпатлевка масляно-клеевая |  |  |  | т | 0.029 |  | 0.01015 | 24995.33 | 1.46 | 36493.18 |  | 370.41 | [26 empty] | Шпатлевка масляно-клеевая
|  | Итого прямые затраты |  |  |  | 12: 2265.72 | [29 empty] | Итого прямые затраты
|  | ФОТ |  |  |  | 12: 1775.49 | [30 empty] | ФОТ
| Пр/812-015.0-1, Приказ № 812/пр от 21.12.2020 п.25 | НР Отделочные работы |  |  |  | 4: %; 5: 100; 6: 0.9; 7: 90; 12: 1597.94 | [30 empty] | НР Отделочные работы
| Пр/774-015.0, Приказ № 774/пр от 11.12.2020 п.16 | СП Отделочные работы |  |  |  | 4: %; 5: 49; 6: 0.85; 7: 41.65; 12: 739.49 | [30 empty] | СП Отделочные работы
|  | Всего по позиции |  |  |  | 10: 13151.86; 12: 4603.15 | [31 empty] | Всего по позиции
31 | ГЭСНр62-01-010-06 | Улучшенная масляная окраска ранее окрашенных дверей: за два раза с расчисткой старой краски более 35%, прим. Окраска шкафчиков встроенных |  |  |  | 4: 100 м2; 5: 0.655; 6: 1; 7: 0.655 | [23 empty] | Улучшенная масляная окраска ранее окрашенных дверей: за два раза с расчисткой старой краски более 35%, прим. Окраска шкафчиков встроенных
| Приказ от 07.07.2022 № 557/пр прил.8 табл.3 п.3 | Производство ремонтно-строительных работ осуществляется на территории действующего предприятия с наличием в зоне производства работ одного или нескольких из перечисленных ниже факторов: - разветвленной сети транспортных и инженерных коммуникаций; - стесненных условий для складирования материалов; - действующего технологического оборудования ОЗП=1,15; ЭМ=1,15 к расх. | [36 empty] | Производство ремонтно-строительных работ осуществляется на территории действующего предприятия с наличием в зоне производства работ одного или нескольких из перечисленных ниже факторов: - разветвленной сети транспортных и инженерных коммуникаций; - стесненных условий для складирования материалов; - действующего технологического оборудования ОЗП=1,15; ЭМ=1,15 к расх.
| 1 | ОТ(ЗТ) |  |  |  | 4: чел.-ч; 7: 62.7228; 12: 23006.25 | [25 empty] | ОТ(ЗТ)
| 1-100-31 | Средний разряд работы 3,1 |  |  |  | чел.-ч | 95.76 |  | 62.7228 |  |  | 318.95 | 1.15 | 23006.25 | [26 empty] | Средний разряд работы 3,1
| 2 | ЭМ |  |  |  | 12: 29.66 | [25 empty] | ЭМ
|  | ОТм(ЗТм) |  |  |  | 4: чел.-ч; 7: 0.1048; 12: 34.57 | [25 empty] | ОТм(ЗТм)
| 91.06.06-048 | Подъемники одномачтовые, грузоподъемность до 500 кг, высота подъема 45 м |  |  |  | маш.-ч | 0.1 | 1.15 | 0.075325 | 37.32 | 1.58 | 58.97 |  | 4.44 | [26 empty] | Подъемники одномачтовые, грузоподъемность до 500 кг, высота подъема 45 м
| 4-100-030 | ОТм(Зтм) Средний разряд машинистов 3 |  |  |  | 4: чел.-ч; 5: 0.1; 7: 0.0655; 10: 314.98; 12: 20.63 | [27 empty] | ОТм(Зтм) Средний разряд машинистов 3
| 91.14.02-001 | Автомобили бортовые, грузоподъемность до 5 т |  |  |  | маш.-ч | 0.06 | 1.15 | 0.045195 |  |  | 557.97 |  | 25.22 | [26 empty] | Автомобили бортовые, грузоподъемность до 5 т
| 4-100-040 | ОТм(Зтм) Средний разряд машинистов 4 |  |  |  | 4: чел.-ч; 5: 0.06; 7: 0.0393; 10: 354.68; 12: 13.94 | [27 empty] | ОТм(Зтм) Средний разряд машинистов 4
| 4 | М |  |  |  | 12: 5199.04 | [25 empty] | М
| 01.7.10.17-0141 | Пемза |  |  |  | кг | 1.44 |  | 0.9432 | 2507.62 | 1.3 | 3259.91 |  | 3074.75 | [26 empty] | Пемза
| 01.7.17.11-0011 | Шкурка шлифовальная двухслойная с зернистостью 40-25 |  |  |  | м2 | 1.1 |  | 0.7205 | 531.44 | 1.3 | 690.87 |  | 497.77 | [26 empty] | Шкурка шлифовальная двухслойная с зернистостью 40-25
| 01.7.20.08-0051 | Ветошь хлопчатобумажная цветная |  |  |  | кг | 0.18 |  | 0.1179 | 56.11 | 1.6 | 89.78 |  | 10.59 | [26 empty] | Ветошь хлопчатобумажная цветная
| 14.5.05.01-0012 | Олифа комбинированная для разведения масляных густотертых красок и для внешних работ по деревянным поверхностям |  |  |  | т | 0.0097 |  | 0.0063535 | 60697.21 | 1.23 | 74657.57 |  | 474.34 | [26 empty] | Олифа комбинированная для разведения масляных густотертых красок и для внешних работ по деревянным поверхностям
| 14.5.11.01-0001 | Шпатлевка клеевая |  |  |  | т | 0.0473 |  | 0.030981 | 25237.94 | 1.46 | 36847.39 |  | 1141.59 | [26 empty] | Шпатлевка клеевая
Н | 14.4.02.04 | Краски для внутренних работ масляные готовые к применению |  |  |  | 4: кг; 5: 22.6; 7: 14.803 | [28 empty] | Краски для внутренних работ масляные готовые к применению
|  | Итого прямые затраты |  |  |  | 12: 28269.52 | [29 empty] | Итого прямые затраты
|  | ФОТ |  |  |  | 12: 23040.82 | [30 empty] | ФОТ
| Пр/812-096.0-1 | НР Малярные работы (ремонтно-строительные) |  |  |  | 4: %; 5: 90; 7: 90; 12: 20736.74 | [30 empty] | НР Малярные работы (ремонтно-строительные)
| Пр/774-096.0 | СП Малярные работы (ремонтно-строительные) |  |  |  | 4: %; 5: 46; 7: 46; 12: 10598.78 | [30 empty] | СП Малярные работы (ремонтно-строительные)
|  | Всего по позиции |  |  |  | 10: 91000.06; 12: 59605.04 | [31 empty] | Всего по позиции
32 | ФСБЦ-14.4.02.04-0221 | Краска масляная МА-15, белила цинковые |  |  |  | кг | 14.803 | 1 | 14.803 | 82.95 | 1.48 | 122.77 |  | 1817.36 | [23 empty] | Краска масляная МА-15, белила цинковые
|  | Всего по позиции |  |  |  | 12: 1817.36 | [31 empty] | Всего по позиции
33 | ГЭСН10-01-060-01 | Установка и крепление нащельников, прим. |  |  |  | 4: 100 м; 5: 0.768; 6: 1; 7: 0.768 | [23 empty] | Установка и крепление нащельников, прим.
| Приказ от 04.08.2020 № 421/пр п.58б | При применении сметных норм, включенных в сборники ГЭСН (ФЕР, ТЕР), аналогичных технологическим процессам в новом строительстве, в том числе по возведению новых конструктивных элементов ОЗП=1,15; ЭМ=1,25 к расх.; ЗПМ=1,25; ТЗМ=1,25 | [36 empty] | При применении сметных норм, включенных в сборники ГЭСН (ФЕР, ТЕР), аналогичных технологическим процессам в новом строительстве, в том числе по возведению новых конструктивных элементов ОЗП=1,15; ЭМ=1,25 к расх.; ЗПМ=1,25; ТЗМ=1,25
| Приказ от 07.07.2022 № 557/пр прил.8 табл.3 п.3 | Производство ремонтно-строительных работ осуществляется на территории действующего предприятия с наличием в зоне производства работ одного или нескольких из перечисленных ниже факторов: - разветвленной сети транспортных и инженерных коммуникаций; - стесненных условий для складирования материалов; - действующего технологического оборудования ОЗП=1,15; ЭМ=1,15 к расх. | [36 empty] | Производство ремонтно-строительных работ осуществляется на территории действующего предприятия с наличием в зоне производства работ одного или нескольких из перечисленных ниже факторов: - разветвленной сети транспортных и инженерных коммуникаций; - стесненных условий для складирования материалов; - действующего технологического оборудования ОЗП=1,15; ЭМ=1,15 к расх.
| 1 | ОТ(ЗТ) |  |  |  | 4: чел.-ч; 7: 6.0058; 12: 2396.68 | [25 empty] | ОТ(ЗТ)
| 1-100-25 | Средний разряд работы 2,5 |  |  |  | чел.-ч | 7.82 |  | 6.0058 |  |  | 301.75 | 1.3225 | 2396.68 | [26 empty] | Средний разряд работы 2,5
| 2 | ЭМ |  |  |  | 12: 24.64 | [25 empty] | ЭМ
|  | ОТм(ЗТм) |  |  |  | 4: чел.-ч; 7: 0.0384; 12: 13.62 | [25 empty] | ОТм(ЗТм)
| 91.14.02-001 | Автомобили бортовые, грузоподъемность до 5 т |  |  |  | маш.-ч | 0.04 | 1.4375 | 0.04416 |  |  | 557.97 |  | 24.64 | [26 empty] | Автомобили бортовые, грузоподъемность до 5 т
| 4-100-040 | ОТм(Зтм) Средний разряд машинистов 4 |  |  |  | чел.-ч | 0.04 | 1.25 | 0.0384 |  |  | 354.68 |  | 13.62 | [27 empty] | ОТм(Зтм) Средний разряд машинистов 4
| 4 | М |  |  |  | 12: 51.37 | [25 empty] | М
| 01.7.15.06-0111 | Гвозди строительные |  |  |  | т | 0.00071 |  | 0.0005453 | 70296.2 | 1.34 | 94196.91 |  | 51.37 | [26 empty] | Гвозди строительные
Н | 11.1.01.10 | Наличники |  |  |  | 4: м; 5: 112; 7: 86.016 | [28 empty] | Наличники
|  | Итого прямые затраты |  |  |  | 12: 2486.31 | [29 empty] | Итого прямые затраты
|  | ФОТ |  |  |  | 12: 2410.3 | [30 empty] | ФОТ
| Пр/812-010.0-1, Приказ № 812/пр от 21.12.2020 п.25 | НР Деревянные конструкции |  |  |  | 4: %; 5: 108; 6: 0.9; 7: 97.2; 12: 2342.81 | [30 empty] | НР Деревянные конструкции
| Пр/774-010.0, Приказ № 774/пр от 11.12.2020 п.16 | СП Деревянные конструкции |  |  |  | 4: %; 5: 55; 6: 0.85; 7: 46.75; 12: 1126.82 | [30 empty] | СП Деревянные конструкции
|  | Всего по позиции |  |  |  | 10: 7755.13; 12: 5955.94 | [31 empty] | Всего по позиции
34 | ГЭСНр65-01-006-24 | Смена: умывальников (без сти, переустановка) |  |  |  | 4: 100 шт; 5: 0.04; 6: 1; 7: 0.04 | [23 empty] | Смена: умывальников (без сти, переустановка)
| Приказ от 07.07.2022 № 557/пр прил.8 табл.3 п.3 | Производство ремонтно-строительных работ осуществляется на территории действующего предприятия с наличием в зоне производства работ одного или нескольких из перечисленных ниже факторов: - разветвленной сети транспортных и инженерных коммуникаций; - стесненных условий для складирования материалов; - действующего технологического оборудования ОЗП=1,15; ЭМ=1,15 к расх. | [36 empty] | Производство ремонтно-строительных работ осуществляется на территории действующего предприятия с наличием в зоне производства работ одного или нескольких из перечисленных ниже факторов: - разветвленной сети транспортных и инженерных коммуникаций; - стесненных условий для складирования материалов; - действующего технологического оборудования ОЗП=1,15; ЭМ=1,15 к расх.
| 1 | ОТ(ЗТ) |  |  |  | 4: чел.-ч; 7: 8.48; 12: 3265.26 | [25 empty] | ОТ(ЗТ)
| 1-100-35 | Средний разряд работы 3,5 |  |  |  | чел.-ч | 212 |  | 8.48 |  |  | 334.83 | 1.15 | 3265.26 | [26 empty] | Средний разряд работы 3,5
| 2 | ЭМ |  |  |  | 12: 19.87 | [25 empty] | ЭМ
|  | ОТм(ЗТм) |  |  |  | 4: чел.-ч; 7: 0.056; 12: 18.75 | [25 empty] | ОТм(ЗТм)
| 91.06.06-048 | Подъемники одномачтовые, грузоподъемность до 500 кг, высота подъема 45 м |  |  |  | маш.-ч | 0.7 | 1.15 | 0.0322 | 37.32 | 1.58 | 58.97 |  | 1.9 | [26 empty] | Подъемники одномачтовые, грузоподъемность до 500 кг, высота подъема 45 м
| 4-100-030 | ОТм(Зтм) Средний разряд машинистов 3 |  |  |  | 4: чел.-ч; 5: 0.7; 7: 0.028; 10: 314.98; 12: 8.82 | [27 empty] | ОТм(Зтм) Средний разряд машинистов 3
| 91.14.02-001 | Автомобили бортовые, грузоподъемность до 5 т |  |  |  | маш.-ч | 0.7 | 1.15 | 0.0322 |  |  | 557.97 |  | 17.97 | [26 empty] | Автомобили бортовые, грузоподъемность до 5 т
| 4-100-040 | ОТм(Зтм) Средний разряд машинистов 4 |  |  |  | 4: чел.-ч; 5: 0.7; 7: 0.028; 10: 354.68; 12: 9.93 | [27 empty] | ОТм(Зтм) Средний разряд машинистов 4
| 4 | М |  |  |  | 12: 867.2 | [25 empty] | М
| 01.7.07.29-0101 | Очес льняной |  |  |  | кг | 0.4 |  | 0.016 | 128.4 | 1.3 | 166.92 |  | 2.67 | [26 empty] | Очес льняной
| 01.7.15.14-0169 | Шурупы самонарезающие стальные с полукруглой головкой и прямым шлицем, остроконечные, диаметр 6 мм, длина 40 мм |  |  |  | т | 0.007 |  | 0.00028 | 104494.96 | 1.34 | 140023.25 |  | 39.21 | [26 empty] | Шурупы самонарезающие стальные с полукруглой головкой и прямым шлицем, остроконечные, диаметр 6 мм, длина 40 мм
| 14.4.02.04-0142 | Краска масляная МА-0115, мумия, сурик железный |  |  |  | кг | 10 |  | 0.4 | 79.88 | 1.48 | 118.22 |  | 47.29 | [26 empty] | Краска масляная МА-0115, мумия, сурик железный
| 14.5.05.01-0012 | Олифа комбинированная для разведения масляных густотертых красок и для внешних работ по деревянным поверхностям |  |  |  | т | 0.0004 |  | 1.6e-05 | 60697.21 | 1.23 | 74657.57 |  | 1.19 | [26 empty] | Олифа комбинированная для разведения масляных густотертых красок и для внешних работ по деревянным поверхностям
| 24.3.05.01-0101 | Втулки полихлорвиниловые |  |  |  | 100 шт | 4 |  | 0.16 | 4278.16 | 1.02 | 4363.72 |  | 698.2 | [26 empty] | Втулки полихлорвиниловые
| 03.2.02.08-0001 | Цемент гипсоглиноземистый расширяющийся |  |  |  | т | 0.0079 |  | 0.000316 | 30350.05 | 1.46 | 44311.07 |  | 14 | [26 empty] | Цемент гипсоглиноземистый расширяющийся
| 01.7.07.29-0320 | Канат пропитанный (каболка) из льняного и джутового волокна, канализационный и водопроводный, отжатый, диаметр 6-8 мм |  |  |  | кг | 7 |  | 0.28 | 177.57 | 1.3 | 230.84 |  | 64.64 | [26 empty] | Канат пропитанный (каболка) из льняного и джутового волокна, канализационный и водопроводный, отжатый, диаметр 6-8 мм
Н | 18.2.01.05 | Умывальники |  |  |  | 4: компл; 5: 100; 7: 4 | [28 empty] | Умывальники
|  | Итого прямые затраты |  |  |  | 12: 4171.08 | [29 empty] | Итого прямые затраты
|  | ФОТ |  |  |  | 12: 3284.01 | [30 empty] | ФОТ
| Пр/812-099.2-1 | НР Внутренние санитарно-технические работы: смена труб, санприборов, запорной арматуры и другое (ремонтно-строительные) |  |  |  | 4: %; 5: 103; 7: 103; 12: 3382.53 | [30 empty] | НР Внутренние санитарно-технические работы: смена труб, санприборов, запорной арматуры и другое (ремонтно-строительные)
| Пр/774-099.2 | СП Внутренние санитарно-технические работы: смена труб, санприборов, запорной арматуры и другое (ремонтно-строительные) |  |  |  | 4: %; 5: 52; 7: 52; 12: 1707.69 | [30 empty] | СП Внутренние санитарно-технические работы: смена труб, санприборов, запорной арматуры и другое (ремонтно-строительные)
|  | Всего по позиции |  |  |  | 10: 231532.5; 12: 9261.3 | [31 empty] | Всего по позиции
Уборка и вывоз мусора | [36 empty] | Уборка и вывоз мусора
35 | 47-1 | Погрузка в автотранспортное средство: мусор строительный с погрузкой вручную |  |  |  | 1т груза | 8.0086 | 1 | 8.0086 |  |  | 864.65 | 1.15 | 7963.33 | [23 empty] | Погрузка в автотранспортное средство: мусор строительный с погрузкой вручную
| Приказ от 07.07.2022 № 557/пр прил.8 табл.3 п.3 | Производство ремонтно-строительных работ осуществляется на территории действующего предприятия с наличием в зоне производства работ одного или нескольких из перечисленных ниже факторов: - разветвленной сети транспортных и инженерных коммуникаций; - стесненных условий для складирования материалов; - действующего технологического оборудования ОЗП=1,15; ЭМ=1,15 к расх. | [36 empty] | Производство ремонтно-строительных работ осуществляется на территории действующего предприятия с наличием в зоне производства работ одного или нескольких из перечисленных ниже факторов: - разветвленной сети транспортных и инженерных коммуникаций; - стесненных условий для складирования материалов; - действующего технологического оборудования ОЗП=1,15; ЭМ=1,15 к расх.
|  | Всего по позиции |  |  |  | 12: 7963.33 | [31 empty] | Всего по позиции
36 | 02-15-1-01-0015 | Перевозка грузов I класса автомобилями-самосвалами грузоподъемностью до 15 т по дорогам с усовершенствованным (асфальтобетонным, цементобетонным, железобетонным, обработанным органическим вяжущим) дорожным покрытием на расстояние 15 км |  |  |  | 1т груза | 8.0086 | 1 | 8.0086 |  |  | 256.56 | 1.15 | 2362.89 | [23 empty] | Перевозка грузов I класса автомобилями-самосвалами грузоподъемностью до 15 т по дорогам с усовершенствованным (асфальтобетонным, цементобетонным, железобетонным, обработанным органическим вяжущим) дорожным покрытием на расстояние 15 км
| Приказ от 07.07.2022 № 557/пр прил.8 табл.3 п.3 | Производство ремонтно-строительных работ осуществляется на территории действующего предприятия с наличием в зоне производства работ одного или нескольких из перечисленных ниже факторов: - разветвленной сети транспортных и инженерных коммуникаций; - стесненных условий для складирования материалов; - действующего технологического оборудования ОЗП=1,15; ЭМ=1,15 к расх. | [36 empty] | Производство ремонтно-строительных работ осуществляется на территории действующего предприятия с наличием в зоне производства работ одного или нескольких из перечисленных ниже факторов: - разветвленной сети транспортных и инженерных коммуникаций; - стесненных условий для складирования материалов; - действующего технологического оборудования ОЗП=1,15; ЭМ=1,15 к расх.
|  | Всего по позиции |  |  |  | 12: 2362.89 | [31 empty] | Всего по позиции
|  | Итоги по разделу 1 : | [45 empty] | Итоги по разделу 1 :
|  | Всего прямые затраты (справочно) |  |  |  | 12: 339411.94 | [34 empty] | Всего прямые затраты (справочно)
|  | в том числе: | [46 empty] | в том числе:
|  | Оплата труда рабочих |  |  |  | 12: 155174.98 | [34 empty] | Оплата труда рабочих
|  | Эксплуатация машин |  |  |  | 12: 1570.6 | [34 empty] | Эксплуатация машин
|  | Оплата труда машинистов (Отм) |  |  |  | 12: 1034.34 | [34 empty] | Оплата труда машинистов (Отм)
|  | Материалы |  |  |  | 12: 171305.8 | [34 empty] | Материалы
|  | Перевозка |  |  |  | 12: 10326.22 | [34 empty] | Перевозка
|  | Строительные работы |  |  |  | 12: 551589.91 | [34 empty] | Строительные работы
|  | Строительные работы |  |  |  | 12: 541263.69 | [34 empty] | Строительные работы
|  | в том числе: | [46 empty] | в том числе:
|  | оплата труда |  |  |  | 12: 154529.77 | [34 empty] | оплата труда
|  | эксплуатация машин и механизмов |  |  |  | 12: 1557.13 | [34 empty] | эксплуатация машин и механизмов
|  | оплата труда машинистов (Отм) |  |  |  | 12: 1029.85 | [34 empty] | оплата труда машинистов (Отм)
|  | материалы |  |  |  | 12: 171294.58 | [34 empty] | материалы
|  | накладные расходы |  |  |  | 12: 142355.96 | [34 empty] | накладные расходы
|  | сметная прибыль |  |  |  | 12: 70496.4 | [34 empty] | сметная прибыль
|  | Перевозка |  |  |  | 12: 10326.22 | [34 empty] | Перевозка
|  | Монтажные работы |  |  |  | 12: 1635.95 | [34 empty] | Монтажные работы
|  | в том числе: | [46 empty] | в том числе:
|  | оплата труда |  |  |  | 12: 645.21 | [34 empty] | оплата труда
|  | эксплуатация машин и механизмов |  |  |  | 12: 13.47 | [34 empty] | эксплуатация машин и механизмов
|  | оплата труда машинистов (Отм) |  |  |  | 12: 4.49 | [34 empty] | оплата труда машинистов (Отм)
|  | материалы |  |  |  | 12: 11.22 | [34 empty] | материалы
|  | накладные расходы |  |  |  | 12: 630.21 | [34 empty] | накладные расходы
|  | сметная прибыль |  |  |  | 12: 331.35 | [34 empty] | сметная прибыль
|  | Всего ФОТ (справочно) |  |  |  | 12: 156209.32 | [34 empty] | Всего ФОТ (справочно)
|  | Всего накладные расходы (справочно) |  |  |  | 12: 142986.17 | [34 empty] | Всего накладные расходы (справочно)
|  | Всего сметная прибыль (справочно) |  |  |  | 12: 70827.75 | [34 empty] | Всего сметная прибыль (справочно)
|  | Всего по разделу 1 |  |  |  | 12: 553225.86 | [35 empty] | Всего по разделу 1
|  | справочно: | [46 empty] | справочно:
|  | Затраты труда рабочих |  |  |  | 7: 389,23046 | [36 empty] | Затраты труда рабочих
|  | Затраты труда машинистов |  |  |  | 7: 3,08535 | [36 empty] | Затраты труда машинистов
|  | Итоги по смете: | [49 empty] | Итоги по смете:
|  | Всего прямые затраты (справочно) |  |  |  | 12: 339411.94 | [38 empty] | Всего прямые затраты (справочно)
|  | в том числе: | [50 empty] | в том числе:
|  | Оплата труда рабочих |  |  |  | 12: 155174.98 | [38 empty] | Оплата труда рабочих
|  | Эксплуатация машин |  |  |  | 12: 1570.6 | [38 empty] | Эксплуатация машин
|  | Оплата труда машинистов (Отм) |  |  |  | 12: 1034.34 | [38 empty] | Оплата труда машинистов (Отм)
|  | Материалы |  |  |  | 12: 171305.8 | [38 empty] | Материалы
|  | Перевозка |  |  |  | 12: 10326.22 | [38 empty] | Перевозка
|  | Строительные работы |  |  |  | 12: 551589.91 | [38 empty] | Строительные работы
|  | Строительные работы |  |  |  | 12: 541263.69 | [38 empty] | Строительные работы
|  | в том числе: | [50 empty] | в том числе:
|  | оплата труда |  |  |  | 12: 154529.77 | [38 empty] | оплата труда
|  | эксплуатация машин и механизмов |  |  |  | 12: 1557.13 | [38 empty] | эксплуатация машин и механизмов
|  | оплата труда машинистов (Отм) |  |  |  | 12: 1029.85 | [38 empty] | оплата труда машинистов (Отм)
|  | материалы |  |  |  | 12: 171294.58 | [38 empty] | материалы
|  | накладные расходы |  |  |  | 12: 142355.96 | [38 empty] | накладные расходы
|  | сметная прибыль |  |  |  | 12: 70496.4 | [38 empty] | сметная прибыль
|  | Перевозка |  |  |  | 12: 10326.22 | [38 empty] | Перевозка
|  | Монтажные работы |  |  |  | 12: 1635.95 | [38 empty] | Монтажные работы
|  | в том числе: | [50 empty] | в том числе:
|  | оплата труда |  |  |  | 12: 645.21 | [38 empty] | оплата труда
|  | эксплуатация машин и механизмов |  |  |  | 12: 13.47 | [38 empty] | эксплуатация машин и механизмов
|  | оплата труда машинистов (Отм) |  |  |  | 12: 4.49 | [38 empty] | оплата труда машинистов (Отм)
|  | материалы |  |  |  | 12: 11.22 | [38 empty] | материалы
|  | накладные расходы |  |  |  | 12: 630.21 | [38 empty] | накладные расходы
|  | сметная прибыль |  |  |  | 12: 331.35 | [38 empty] | сметная прибыль
|  | Всего |  |  |  | 12: 553225.86 | [39 empty] | Всего
|  | Всего ФОТ (справочно) |  |  |  | 12: 156209.32 | [38 empty] | Всего ФОТ (справочно)
|  | Всего накладные расходы (справочно) |  |  |  | 12: 142986.17 | [38 empty] | Всего накладные расходы (справочно)
|  | Всего сметная прибыль (справочно) |  |  |  | 12: 70827.75 | [38 empty] | Всего сметная прибыль (справочно)
|  | Куступки.= 598753,86/674935,55 |  |  |  | 12: 490781.85 | [39 empty] | Куступки.= 598753,86/674935,55
|  | НДС 22% |  |  |  | 12: 107972.01 | [38 empty] | НДС 22%
|  | ВСЕГО по смете |  |  |  | 12: 598753.86 | [39 empty] | ВСЕГО по смете
|  | справочно: | [50 empty] | справочно:
|  | Затраты труда рабочих |  |  |  | 7: 389,23046 | [40 empty] | Затраты труда рабочих
|  | Затраты труда машинистов |  |  |  | 7: 3,08535 | [40 empty] | Затраты труда машинистов
Составил:
[должность, подпись (инициалы, фамилия)]
Проверил:
[должность, подпись (инициалы, фамилия)]