## Локальная смета на монтаж возду
Приложение № 3
к Государственному контракту
№ ________________________
от________________________2026 г
[17 empty] | "____" ________________ 2026 года | "____" ________________ 2026 года
Наименование программного продукта |  |  |  |  | ГРАНД-Смета, версия 2026.1
Наименование редакции сметных нормативов |  |  |  |  | Приказ Минстроя России от 30.12.2021 № 1046/пр; Приказ Минстроя России от 04.08.2020 № 421/пр; Приказ Минстроя России от 21.12.2020 № 812/пр; Приказ Минстроя России от 11.12.2020 № 774/пр; Приказ Минстроя России от 02.08.2023 № 551/пр; Приказ Минстроя России от 14.11.2023 № 817/пр; Приказ Минстроя России от 16.02.2024 № 102/пр; Приказ Минстроя России от 13.05.2024 №323/пр; Приказ Минстроя России от 09.08.2024 №524/пр; Приказ Минстроя России от 07.11.2024 №747/пр; Приказ Минстроя России от 23.01.2025 №30/пр; Приказ Минстроя России от 07.02.2025 №69/пр; Приказ Минстроя России от 19.05.2025 №299/пр; Приказ Минстроя России от 14.08.2025 №490/пр; Приказ Минстроя России от 12.11.2025 №696/пр; Приказ Минстроя России от 17.02.2026 №91/пр | [13 empty] | Наименование редакции сметных нормативов | Приказ Минстроя России от 30.12.2021 № 1046/пр; Приказ Минстроя России от 04.08.2020 № 421/пр; Приказ Минстроя России от 21.12.2020 № 812/пр; Приказ Минстроя России от 11.12.2020 № 774/пр; Приказ Минстроя России от 02.08.2023 № 551/пр; Приказ Минстроя России от 14.11.2023 № 817/пр; Приказ Минстроя России от 16.02.2024 № 102/пр; Приказ Минстроя России от 13.05.2024 №323/пр; Приказ Минстроя России от 09.08.2024 №524/пр; Приказ Минстроя России от 07.11.2024 №747/пр; Приказ Минстроя России от 23.01.2025 №30/пр; Приказ Минстроя России от 07.02.2025 №69/пр; Приказ Минстроя России от 19.05.2025 №299/пр; Приказ Минстроя России от 14.08.2025 №490/пр; Приказ Минстроя России от 12.11.2025 №696/пр; Приказ Минстроя России от 17.02.2026 №91/пр
Реквизиты приказа Минстроя России об утверждении дополнений и изменений к сметным нормативам |  |  |  |  | Приказ Минстроя России от 18 мая 2022 г. № 378/пр, Приказ Минстроя России от 26 августа 2022 г. № 703/пр, Приказ Минстроя России от 26 октября 2022 г. № 905/пр, Приказ Минстроя России от 27 декабря 2022 г. № 1133/пр, Приказ Минстроя России от 10 февраля 2023 г. № 84/пр, Приказ Минстроя России от 11.05.2023 №335/пр; Приказ Минстроя России от 07.07.2022 № 557/пр; Приказ Минстроя России от 02.09.2021 № 636/пр, Приказ Минстроя России от 26.07.2022 № 611/пр; Приказ Минстроя России от 22.04.2022 № 317/пр; Приказ Минстроя России от 02.08.2023 № 551/пр; Приказ Минстроя России от 14.11.2023 № 817/пр; Приказ Минстроя России от 30.01.2024 № 55/пр; Приказ Минстроя России от 16.02.2024 № 102/пр; Приказ Минстроя России от 13.05.2024 №323/пр; Приказ Минстроя России от 09.08.2024 №524/пр; Приказ Минстроя России от 07.11.2024 №747/пр; Приказ Минстроя России от 23.01.2025 №30/пр; Приказ Минстроя России от 07.02.2025 №69/пр; Приказ Минстроя России от 19.05.2025 №299/пр; Приказ Минстроя России от 14.08.2025 №490/пр; Приказ Минстроя России от 12.11.2025 №696/пр; Приказ Минстроя России от 17.02.2026 №91/пр | [15 empty] | Реквизиты приказа Минстроя России об утверждении дополнений и изменений к сметным нормативам | Приказ Минстроя России от 18 мая 2022 г. № 378/пр, Приказ Минстроя России от 26 августа 2022 г. № 703/пр, Приказ Минстроя России от 26 октября 2022 г. № 905/пр, Приказ Минстроя России от 27 декабря 2022 г. № 1133/пр, Приказ Минстроя России от 10 февраля 2023 г. № 84/пр, Приказ Минстроя России от 11.05.2023 №335/пр; Приказ Минстроя России от 07.07.2022 № 557/пр; Приказ Минстроя России от 02.09.2021 № 636/пр, Приказ Минстроя России от 26.07.2022 № 611/пр; Приказ Минстроя России от 22.04.2022 № 317/пр; Приказ Минстроя России от 02.08.2023 № 551/пр; Приказ Минстроя России от 14.11.2023 № 817/пр; Приказ Минстроя России от 30.01.2024 № 55/пр; Приказ Минстроя России от 16.02.2024 № 102/пр; Приказ Минстроя России от 13.05.2024 №323/пр; Приказ Минстроя России от 09.08.2024 №524/пр; Приказ Минстроя России от 07.11.2024 №747/пр; Приказ Минстроя России от 23.01.2025 №30/пр; Приказ Минстроя России от 07.02.2025 №69/пр; Приказ Минстроя России от 19.05.2025 №299/пр; Приказ Минстроя России от 14.08.2025 №490/пр; Приказ Минстроя России от 12.11.2025 №696/пр; Приказ Минстроя России от 17.02.2026 №91/пр
Реквизиты письма Минстроя России об индексах изменения сметной стоимости строительства, включаемые в федеральный реестр сметных нормативов и размещаемые в федеральной государственной информационной системе ценообразования в строительстве, подготовленного в соответствии пунктом 85 Методики расчета индексов изменения сметной стоимости строительства, утвержденной приказом Министерства строительства и жилищно-коммунального хозяйства Российской Федерации от 5 июня 2019 г. № 326/пр |  |  |  |  | Письмо Минстроя России от 25.02.2026 № 9859-ИФ/09 | [9 empty] | Реквизиты письма Минстроя России об индексах изменения сметной стоимости строительства, включаемые в федеральный реестр сметных нормативов и размещаемые в федеральной государственной информационной системе ценообразования в строительстве, подготовленного в соответствии пунктом 85 Методики расчета индексов изменения сметной стоимости строительства, утвержденной приказом Министерства строительства и жилищно-коммунального хозяйства Российской Федерации от 5 июня 2019 г. № 326/пр¹ | Письмо Минстроя России от 25.02.2026 № 9859-ИФ/09 | [6 empty] | Реквизиты письма Минстроя России об индексах изменения сметной стоимости строительства, включаемые в федеральный реестр сметных нормативов и размещаемые в федеральной государственной информационной системе ценообразования в строительстве, подготовленного в соответствии пунктом 85 Методики расчета индексов изменения сметной стоимости строительства, утвержденной приказом Министерства строительства и жилищно-коммунального хозяйства Российской Федерации от 5 июня 2019 г. № 326/пр | Письмо Минстроя России от 25.02.2026 № 9859-ИФ/09
Реквизиты нормативного правового акта об утверждении оплаты труда, утверждаемый в соответствии с пунктом 22(1) Правилами мониторинга цен, утвержденными постановлением Правительства Российской Федерации от 23 декабря 2016 г. № 1452 | [14 empty] | Реквизиты нормативного правового акта об утверждении оплаты труда, утверждаемый в соответствии с пунктом 22(1) Правилами мониторинга цен, утвержденными постановлением Правительства Российской Федерации от 23 декабря 2016 г. № 1452 | [9 empty] | Реквизиты нормативного правового акта об утверждении оплаты труда, утверждаемый в соответствии с пунктом 22(1) Правилами мониторинга цен, утвержденными постановлением Правительства Российской Федерации от 23 декабря 2016 г. № 1452
Обоснование принятых текущих цен на строительные ресурсы | [25 empty] | Обоснование принятых текущих цен на строительные ресурсы
Наименование субъекта Российской Федерации |  |  |  |  | 77. г. Москва | [10 empty] | 77. г. Москва | [10 empty] | Наименование субъекта Российской Федерации | 77. г. Москва
Наименование зоны субъекта Российской Федерации |  |  |  |  | город Москва | [10 empty] | город Москва | [12 empty] | Наименование зоны субъекта Российской Федерации | город Москва
Монтаж розеток электрических силовых в помещениях административного здания УФНС России по г. Москве, расположенного по адресу: г.Москва, Походный проезд, домовладение 3, стр.2 (размещение Межрайонной ИФНС России № 46 по г.Москве) | [30 empty] | монтаж воздушно- тепловых завес в помещениях административного здания УФНС России по г. Москве, расположенного по адресу: г. Москва, Походный пр-д, домовл. 3, стр.2
(наименование стройки)
(наименование объекта капитального строительства)
ЛОКАЛЬНЫЙ СМЕТНЫЙ РАСЧЕТ (СМЕТА) № 02-01-03
Монтаж розеток электрических силовых в помещениях административного здания УФНС России по г. Москве, расположенного по адресу: г.Москва, Походный проезд, домовладение 3, стр.2 (размещение Межрайонной ИФНС России № 46 по г.Москве) | [31 empty] | монтаж воздушно- тепловых завес в помещениях административного здания УФНС России по г. Москве, расположенного по адресу: г. Москва, Походный пр-д, домовл. 3, стр.2
(наименование работ и затрат)
Составлен | ресурсно-индексным | методом
Основание
(проектная и (или) иная техническая документация)
Составлен(а) в текущем уровне цен |  | I квартал 2026 года | [30 empty] | I квартал 2026 года
Сметная стоимость |  |  | 580.5 | тыс.руб.
в том числе:
| строительных работ |  | 310.39 | тыс.руб. |  |  |  |  | Средства на оплату труда рабочих |  |  |  | 164 | тыс.руб.
| монтажных работ |  | 161.95 | тыс.руб. |  |  |  |  | Средства на оплату труда машинистов |  |  |  | 7.45 | тыс.руб.
| оборудования |  | 3.49 | тыс.руб. |  |  |  |  | Нормативные затраты труда рабочих |  |  |  | 231.88 | чел.-ч.
| прочих затрат |  | 0 | тыс.руб. |  |  |  |  | Нормативные затраты труда машинистов |  |  |  | 10.32 | чел.-ч.
№ п/п | Обоснование | Наименование работ и затрат |  |  |  | Единица измерения | Количество |  |  | Сметная стоимость, руб.
[7 empty] | на единицу измерения | коэффициенты | всего с учетом коэффициентов | на единицу измерения в базисном уровне цен | индекс | на единицу измерения в текущем уровне цен | коэффициенты | всего в текущем уровне цен
1 | 2 | 3 |  |  |  | 4 | 5 | 6 | 7 | 8 | 9 | 10 | 11 | 12
Раздел 1. Демонтаж | [33 empty] | Раздел 1. Демонтаж
1 | ГЭСН15-01-047-15 | Устройство потолков: плитно-ячеистых по каркасу из оцинкованного профиля/ демонтаж (с сохранением материалов) |  |  |  | 4: 100 м2; 5: 0.80132; 6: 1; 7: 0.80132 | [20 empty] | Устройство потолков: плитно-ячеистых по каркасу из оцинкованного профиля/ демонтаж
| 421/пр_2020_прил.10_т.5_п.1.1_гр.3 | Производство ремонтно-строительных работ осуществляется в помещениях эксплуатируемого объекта капитального строительства, эксплуатация которого не прекращена, в том числе для объектов производственного и непроизводственного назначения без остановки рабочего процесса, при этом: в зоне производства ремонтно-строительных работ отсутствуют действующее технологическое или лабораторное оборудование, мебель и иные загромождающие помещения предметы ОЗП=1,2; ЭМ=1,2 к расх.; ЗПМ=1,2; ТЗ=1,2; ТЗМ=1,2 | [33 empty] | Производство ремонтно-строительных работ осуществляется в помещениях эксплуатируемого объекта капитального строительства, эксплуатация которого не прекращена, в том числе для объектов производственного и непроизводственного назначения без остановки рабочего процесса, при этом: в зоне производства ремонтно-строительных работ отсутствуют действующее технологическое или лабораторное оборудование, мебель и иные загромождающие помещения предметы ОЗП=1,2; ЭМ=1,2 к расх.; ЗПМ=1,2; ТЗ=1,2; ТЗМ=1,2
| 571/пр_2022_п.83_т.2_стр.2_стб.3 | Демонтаж (разборка) сборных деревянных конструкций ОЗП=0,8; ЭМ=0,8 к расх.; ЗПМ=0,8; МАТ=0 к расх.; ТЗ=0,8; ТЗМ=0,8 | [33 empty] | Демонтаж (разборка) сборных деревянных конструкций ОЗП=0,8; ЭМ=0,8 к расх.; ЗПМ=0,8; МАТ=0 к расх.; ТЗ=0,8; ТЗМ=0,8
| 1 | ОТ(ЗТ) |  |  |  | 4: чел.-ч; 7: 78.8191; 12: 55636.84 | [22 empty] | ОТ(ЗТ)
| 1-100-38 | Средний разряд работы 3,8 |  |  |  | чел.-ч | 102.46 | 0.96 | 78.8191 |  |  | 705.88 |  | 55636.84 | [23 empty] | Средний разряд работы 3,8
| 2 | ЭМ |  |  |  | 12: 2300.07 | [22 empty] | ЭМ
|  | ОТм(ЗТм) |  |  |  | 4: чел.-ч; 7: 4.1079; 12: 2918.84 | [22 empty] | ОТм(ЗТм)
| 91.06.06-048 | Подъемники одномачтовые, грузоподъемность до 500 кг, высота подъема 45 м |  |  |  | маш.-ч | 0.76 | 0.96 | 0.58464 | 37.32 | 1.54 | 57.47 |  | 33.6 | [23 empty] | Подъемники одномачтовые, грузоподъемность до 500 кг, высота подъема 45 м
| 4-100-030 | ОТм(Зтм) Средний разряд машинистов 3 |  |  |  | чел.-ч | 0.76 | 0.96 | 0.58464 |  |  | 641.22 |  | 374.88 | [24 empty] | ОТм(Зтм) Средний разряд машинистов 3
| 91.14.02-001 | Автомобили бортовые, грузоподъемность до 5 т |  |  |  | маш.-ч | 4.58 | 0.96 | 3.5232 |  |  | 643.29 |  | 2266.47 | [23 empty] | Автомобили бортовые, грузоподъемность до 5 т
| 4-100-040 | ОТм(Зтм) Средний разряд машинистов 4 |  |  |  | чел.-ч | 4.58 | 0.96 | 3.5232 |  |  | 722.05 |  | 2543.96 | [24 empty] | ОТм(Зтм) Средний разряд машинистов 4
| 4 | М |  |  |  | 12: 0 | [22 empty] | М
| 01.7.03.04-0001 | Электроэнергия |  |  |  | кВт-ч | 2.782 | 0 | 0 |  |  | 6.78 |  | 0 | [23 empty] | Электроэнергия
Н | 01.6.04.02 | Панели потолочные с комплектующими |  |  |  | 4: м2; 5: 103; 6: 0; 7: 0 | [25 empty] | Панели потолочные с комплектующими
|  | Итого прямые затраты |  |  |  | 12: 60855.75 | [26 empty] | Итого прямые затраты
|  | ФОТ |  |  |  | 12: 58555.68 | [27 empty] | ФОТ
| Пр/812-015.0-1, Приказ № 812/пр от 21.12.2020 п.25 | НР Отделочные работы |  |  |  | 4: %; 5: 100; 6: 0.9; 7: 90; 12: 52700.11 | [27 empty] | НР Отделочные работы
| Пр/774-015.0, Приказ № 774/пр от 11.12.2020 п.16 | СП Отделочные работы |  |  |  | 4: %; 5: 49; 6: 0.85; 7: 41.65; 12: 24388.44 | [27 empty] | СП Отделочные работы
|  | Всего по позиции |  |  |  | 10: 172146.33; 12: 137944.3 | [28 empty] | Всего по позиции
|  | Итоги по разделу 1 Демонтаж : | [41 empty] | Итоги по разделу 1 Демонтаж :
|  | Всего прямые затраты (справочно) |  |  |  | 12: 60855.75 | [30 empty] | Всего прямые затраты (справочно)
|  | в том числе: | [42 empty] | в том числе:
|  | Оплата труда рабочих |  |  |  | 12: 55636.84 | [30 empty] | Оплата труда рабочих
|  | Эксплуатация машин |  |  |  | 12: 2300.07 | [30 empty] | Эксплуатация машин
|  | Оплата труда машинистов (Отм) |  |  |  | 12: 2918.84 | [30 empty] | Оплата труда машинистов (Отм)
|  | Строительные работы |  |  |  | 12: 137944.3 | [30 empty] | Строительные работы
|  | в том числе: | [42 empty] | в том числе:
|  | оплата труда |  |  |  | 12: 55636.84 | [30 empty] | оплата труда
|  | эксплуатация машин и механизмов |  |  |  | 12: 2300.07 | [30 empty] | эксплуатация машин и механизмов
|  | оплата труда машинистов (Отм) |  |  |  | 12: 2918.84 | [30 empty] | оплата труда машинистов (Отм)
|  | накладные расходы |  |  |  | 12: 52700.11 | [30 empty] | накладные расходы
|  | сметная прибыль |  |  |  | 12: 24388.44 | [30 empty] | сметная прибыль
|  | Всего ФОТ (справочно) |  |  |  | 12: 58555.68 | [30 empty] | Всего ФОТ (справочно)
|  | Всего накладные расходы (справочно) |  |  |  | 12: 52700.11 | [30 empty] | Всего накладные расходы (справочно)
|  | Всего сметная прибыль (справочно) |  |  |  | 12: 24388.44 | [30 empty] | Всего сметная прибыль (справочно)
|  | Всего по разделу 1 Демонтаж |  |  |  | 12: 137944.3 | [31 empty] | Всего по разделу 1 Демонтаж
|  | справочно: | [42 empty] | справочно:
|  | Затраты труда рабочих |  |  |  | 7: 78,8191173 | [32 empty] | Затраты труда рабочих
|  | Затраты труда машинистов |  |  |  | 7: 4,1078869 | [32 empty] | Затраты труда машинистов
Раздел 2. Монтажные работы | [33 empty] | Раздел 2. Монтажные работы
3 | ГЭСНм08-03-591-11 | Розетка штепсельная: трехполюсная |  |  |  | 4: 100 шт; 5: 0.02; 6: 1; 7: 0.02 | [20 empty] | Розетка штепсельная: трехполюсная
| 421/пр_2020_прил.10_т.5_п.1.1_гр.4 | Производство ремонтно-строительных работ осуществляется в помещениях эксплуатируемого объекта капитального строительства, эксплуатация которого не прекращена, в том числе для объектов производственного и непроизводственного назначения без остановки рабочего процесса, при этом: в зоне производства ремонтно-строительных работ отсутствуют действующее технологическое или лабораторное оборудование, мебель и иные загромождающие помещения предметы ОЗП=1,2; ЭМ=1,2 к расх.; ЗПМ=1,2; ТЗ=1,2; ТЗМ=1,2 | [33 empty] | Производство ремонтно-строительных работ осуществляется в помещениях эксплуатируемого объекта капитального строительства, эксплуатация которого не прекращена, в том числе для объектов производственного и непроизводственного назначения без остановки рабочего процесса, при этом: в зоне производства ремонтно-строительных работ отсутствуют действующее технологическое или лабораторное оборудование, мебель и иные загромождающие помещения предметы ОЗП=1,2; ЭМ=1,2 к расх.; ЗПМ=1,2; ТЗ=1,2; ТЗМ=1,2
| 1 | ОТ(ЗТ) |  |  |  | 4: чел.-ч; 7: 1.4095; 12: 1048.12 | [22 empty] | ОТ(ЗТ)
| 1-100-42 | Средний разряд работы 4,2 |  |  |  | чел.-ч | 58.73 | 1.2 | 1.4095 |  |  | 743.6 |  | 1048.12 | [23 empty] | Средний разряд работы 4,2
| 2 | ЭМ |  |  |  | 12: 4.37 | [22 empty] | ЭМ
|  | ОТм(ЗТм) |  |  |  | 4: чел.-ч; 7: 0.00384; 12: 3.25 | [22 empty] | ОТм(ЗТм)
| 91.05.05-015 | Краны на автомобильном ходу, грузоподъемность 16 т |  |  |  | маш.-ч | 0.08 | 1.2 | 0.00192 |  |  | 1629.55 |  | 3.13 | [23 empty] | Краны на автомобильном ходу, грузоподъемность 16 т
| 4-100-060 | ОТм(Зтм) Средний разряд машинистов 6 |  |  |  | чел.-ч | 0.08 | 1.2 | 0.00192 |  |  | 969.91 |  | 1.86 | [24 empty] | ОТм(Зтм) Средний разряд машинистов 6
| 91.14.02-001 | Автомобили бортовые, грузоподъемность до 5 т |  |  |  | маш.-ч | 0.08 | 1.2 | 0.00192 |  |  | 643.29 |  | 1.24 | [23 empty] | Автомобили бортовые, грузоподъемность до 5 т
| 4-100-040 | ОТм(Зтм) Средний разряд машинистов 4 |  |  |  | чел.-ч | 0.08 | 1.2 | 0.00192 |  |  | 722.05 |  | 1.39 | [24 empty] | ОТм(Зтм) Средний разряд машинистов 4
| 4 | М |  |  |  | 12: 10.12 | [22 empty] | М
| 08.3.07.01-0052 | Прокат стальной горячекатаный полосовой, марки стали Ст3сп, Ст3пс, размеры 50х5 мм |  |  |  | т | 0.0096 |  | 0.000192 | 70310.45 | 0.75 | 52732.84 |  | 10.12 | [23 empty] | Прокат стальной горячекатаный полосовой, марки стали Ст3сп, Ст3пс, размеры 50х5 мм
|  | Итого прямые затраты |  |  |  | 12: 1065.86 | [26 empty] | Итого прямые затраты
3.1 | 421/пр_2020_п.75_пп.а | Вспомогательные ненормируемые материальные ресурсы |  |  |  | 4: %; 5: 2; 7: 2; 12: 17.47 | [33 empty] | Вспомогательные ненормируемые материальные ресурсы
|  | ФОТ |  |  |  | 12: 1051.37 | [27 empty] | ФОТ
| Пр/812-049.3-1 | НР Электротехнические установки на других объектах |  |  |  | 4: %; 5: 97; 7: 97; 12: 1019.83 | [27 empty] | НР Электротехнические установки на других объектах
| Пр/774-049.3 | СП Электротехнические установки на других объектах |  |  |  | 4: %; 5: 51; 7: 51; 12: 536.2 | [27 empty] | СП Электротехнические установки на других объектах
|  | Всего по позиции |  |  |  | 10: 131968; 12: 2639.36 | [28 empty] | Всего по позиции
4 | ФСБЦ-20.4.03.05-1100 | Розетка открытого монтажа (колодка), трехместная, с защитными крышками, 16 А, IP44 |  |  |  | шт | 2 | 1 | 2 | 705.75 | 0.91 | 642.23 |  | 1284.46 | [20 empty] | Розетка открытого монтажа (колодка), трехместная, с защитными крышками, 16 А, IP44
|  | Всего по позиции |  |  |  | 12: 1284.46 | [28 empty] | Всего по позиции
5 | ГЭСНм08-03-573-04 | Шкаф (пульт) управления навесной, высота, ширина и глубина: до 600х600х350 мм | [32 empty] | Шкаф (пульт) управления навесной, высота, ширина и глубина: до 600х600х350 мм | bar: 4 to 7
| 421/пр_2020_прил.10_т.5_п.1.1_гр.4 | Производство ремонтно-строительных работ осуществляется в помещениях эксплуатируемого объекта капитального строительства, эксплуатация которого не прекращена, в том числе для объектов производственного и непроизводственного назначения без остановки рабочего процесса, при этом: в зоне производства ремонтно-строительных работ отсутствуют действующее технологическое или лабораторное оборудование, мебель и иные загромождающие помещения предметы ОЗП=1,2; ЭМ=1,2 к расх.; ЗПМ=1,2; ТЗ=1,2; ТЗМ=1,2 | [33 empty] | Производство ремонтно-строительных работ осуществляется в помещениях эксплуатируемого объекта капитального строительства, эксплуатация которого не прекращена, в том числе для объектов производственного и непроизводственного назначения без остановки рабочего процесса, при этом: в зоне производства ремонтно-строительных работ отсутствуют действующее технологическое или лабораторное оборудование, мебель и иные загромождающие помещения предметы ОЗП=1,2; ЭМ=1,2 к расх.; ЗПМ=1,2; ТЗ=1,2; ТЗМ=1,2
| 1 | ОТ(ЗТ) |  |  |  | 4: чел.-ч; 7: 2.472; 12: 1838.18 | [22 empty] | ОТ(ЗТ)
| 1-100-42 | Средний разряд работы 4,2 |  |  |  | чел.-ч | 2.06 | 1.2 | 2.472 |  |  | 743.6 |  | 1838.18 | [23 empty] | Средний разряд работы 4,2
| 2 | ЭМ |  |  |  | 12: 282.13 | [22 empty] | ЭМ
|  | ОТм(ЗТм) |  |  |  | 4: чел.-ч; 7: 0.372; 12: 286.45 | [22 empty] | ОТм(ЗТм)
| 91.04.01-041 | Молотки бурильные легкие при работе от передвижных компрессорных установок |  |  |  | маш.-ч | 0.19 | 1.2 | 0.228 | 10.23 | 1.46 | 14.94 |  | 3.41 | [23 empty] | Молотки бурильные легкие при работе от передвижных компрессорных установок
| 91.05.05-015 | Краны на автомобильном ходу, грузоподъемность 16 т |  |  |  | маш.-ч | 0.06 | 1.2 | 0.072 |  |  | 1629.55 |  | 117.33 | [23 empty] | Краны на автомобильном ходу, грузоподъемность 16 т
| 4-100-060 | ОТм(Зтм) Средний разряд машинистов 6 |  |  |  | чел.-ч | 0.06 | 1.2 | 0.072 |  |  | 969.91 |  | 69.83 | [24 empty] | ОТм(Зтм) Средний разряд машинистов 6
| 91.14.02-001 | Автомобили бортовые, грузоподъемность до 5 т |  |  |  | маш.-ч | 0.06 | 1.2 | 0.072 |  |  | 643.29 |  | 46.32 | [23 empty] | Автомобили бортовые, грузоподъемность до 5 т
| 4-100-040 | ОТм(Зтм) Средний разряд машинистов 4 |  |  |  | чел.-ч | 0.06 | 1.2 | 0.072 |  |  | 722.05 |  | 51.99 | [24 empty] | ОТм(Зтм) Средний разряд машинистов 4
| 91.17.04-233 | Аппараты сварочные для ручной дуговой сварки, сварочный ток до 350 А |  |  |  | маш.-ч | 0.61 | 1.2 | 0.732 |  |  | 32.26 |  | 23.61 | [23 empty] | Аппараты сварочные для ручной дуговой сварки, сварочный ток до 350 А
| 91.18.01-007 | Компрессоры винтовые передвижные с двигателем внутреннего сгорания, давление до 0,7 МПа (7 атм), производительность до 5,4 м3/мин |  |  |  | маш.-ч | 0.19 | 1.2 | 0.228 |  |  | 401.15 |  | 91.46 | [23 empty] | Компрессоры винтовые передвижные с двигателем внутреннего сгорания, давление до 0,7 МПа (7 атм), производительность до 5,4 м3/мин
| 4-100-040 | ОТм(Зтм) Средний разряд машинистов 4 |  |  |  | чел.-ч | 0.19 | 1.2 | 0.228 |  |  | 722.05 |  | 164.63 | [24 empty] | ОТм(Зтм) Средний разряд машинистов 4
| 4 | М |  |  |  | 12: 33.45 | [22 empty] | М
| 01.7.11.07-0227 | Электроды сварочные для сварки низколегированных и углеродистых сталей УОНИ 13/45, Э42А, диаметр 4-5 мм |  |  |  | кг | 0.1 |  | 0.1 | 155.63 | 0.78 | 121.39 |  | 12.14 | [23 empty] | Электроды сварочные для сварки низколегированных и углеродистых сталей УОНИ 13/45, Э42А, диаметр 4-5 мм
| 01.7.15.03-0042 | Болты с гайками и шайбами строительные |  |  |  | кг | 0.1 |  | 0.1 | 174.93 | 1.09 | 190.67 |  | 19.07 | [23 empty] | Болты с гайками и шайбами строительные
| 14.4.02.04-0142 | Краска масляная МА-0115, мумия, сурик железный |  |  |  | кг | 0.02 |  | 0.02 | 79.88 | 1.4 | 111.83 |  | 2.24 | [23 empty] | Краска масляная МА-0115, мумия, сурик железный
|  | Итого прямые затраты |  |  |  | 12: 2440.21 | [26 empty] | Итого прямые затраты
5.1 | 421/пр_2020_п.75_пп.а | Вспомогательные ненормируемые материальные ресурсы |  |  |  | 4: %; 5: 2; 7: 2; 12: 30.64 | [33 empty] | Вспомогательные ненормируемые материальные ресурсы
|  | ФОТ |  |  |  | 12: 2124.63 | [27 empty] | ФОТ
| Пр/812-049.3-1 | НР Электротехнические установки на других объектах |  |  |  | 4: %; 5: 97; 7: 97; 12: 2060.89 | [27 empty] | НР Электротехнические установки на других объектах
| Пр/774-049.3 | СП Электротехнические установки на других объектах |  |  |  | 4: %; 5: 51; 7: 51; 12: 1083.56 | [27 empty] | СП Электротехнические установки на других объектах
|  | Всего по позиции |  |  |  | 10: 5615.3; 12: 5615.3 | [28 empty] | Всего по позиции
6 | ФСБЦ-20.4.04.02-0021 | Щит распределительный навесной ЩРН-9, IP31, размеры 220х300х120 мм |  |  |  | шт | 1 | 1 | 1 | 805.73 | 1.38 | 1111.91 |  | 1111.91 | [20 empty] | Щит распределительный навесной ЩРН-9, IP31, размеры 220х300х120 мм
|  | Всего по позиции |  |  |  | 12: 1111.91 | [28 empty] | Всего по позиции
7 | ГЭСНм08-01-080-01 | Прибор измерения и защиты, количество подключаемых концов: до 2 |  |  |  | 4: шт; 5: 3; 6: 1; 7: 3 | [20 empty] | Прибор измерения и защиты, количество подключаемых концов: до 2
| 421/пр_2020_прил.10_т.5_п.1.1_гр.4 | Производство ремонтно-строительных работ осуществляется в помещениях эксплуатируемого объекта капитального строительства, эксплуатация которого не прекращена, в том числе для объектов производственного и непроизводственного назначения без остановки рабочего процесса, при этом: в зоне производства ремонтно-строительных работ отсутствуют действующее технологическое или лабораторное оборудование, мебель и иные загромождающие помещения предметы ОЗП=1,2; ЭМ=1,2 к расх.; ЗПМ=1,2; ТЗ=1,2; ТЗМ=1,2 | [33 empty] | Производство ремонтно-строительных работ осуществляется в помещениях эксплуатируемого объекта капитального строительства, эксплуатация которого не прекращена, в том числе для объектов производственного и непроизводственного назначения без остановки рабочего процесса, при этом: в зоне производства ремонтно-строительных работ отсутствуют действующее технологическое или лабораторное оборудование, мебель и иные загромождающие помещения предметы ОЗП=1,2; ЭМ=1,2 к расх.; ЗПМ=1,2; ТЗ=1,2; ТЗМ=1,2
| 1 | ОТ(ЗТ) |  |  |  | 4: чел.-ч; 7: 3.708; 12: 2677.36 | [22 empty] | ОТ(ЗТ)
| 1-100-40 | Средний разряд работы 4,0 |  |  |  | чел.-ч | 1.03 | 1.2 | 3.708 |  |  | 722.05 |  | 2677.36 | [23 empty] | Средний разряд работы 4,0
| 2 | ЭМ |  |  |  | 12: 245.47 | [22 empty] | ЭМ
|  | ОТм(ЗТм) |  |  |  | 4: чел.-ч; 7: 0.216; 12: 182.73 | [22 empty] | ОТм(ЗТм)
| 91.05.05-015 | Краны на автомобильном ходу, грузоподъемность 16 т |  |  |  | маш.-ч | 0.03 | 1.2 | 0.108 |  |  | 1629.55 |  | 175.99 | [23 empty] | Краны на автомобильном ходу, грузоподъемность 16 т
| 4-100-060 | ОТм(Зтм) Средний разряд машинистов 6 |  |  |  | чел.-ч | 0.03 | 1.2 | 0.108 |  |  | 969.91 |  | 104.75 | [24 empty] | ОТм(Зтм) Средний разряд машинистов 6
| 91.14.02-001 | Автомобили бортовые, грузоподъемность до 5 т |  |  |  | маш.-ч | 0.03 | 1.2 | 0.108 |  |  | 643.29 |  | 69.48 | [23 empty] | Автомобили бортовые, грузоподъемность до 5 т
| 4-100-040 | ОТм(Зтм) Средний разряд машинистов 4 |  |  |  | чел.-ч | 0.03 | 1.2 | 0.108 |  |  | 722.05 |  | 77.98 | [24 empty] | ОТм(Зтм) Средний разряд машинистов 4
| 4 | М |  |  |  | 12: 22.88 | [22 empty] | М
| 01.7.15.03-0042 | Болты с гайками и шайбами строительные |  |  |  | кг | 0.04 |  | 0.12 | 174.93 | 1.09 | 190.67 |  | 22.88 | [23 empty] | Болты с гайками и шайбами строительные
|  | Итого прямые затраты |  |  |  | 12: 3128.44 | [26 empty] | Итого прямые затраты
7.1 | 421/пр_2020_п.75_пп.а | Вспомогательные ненормируемые материальные ресурсы |  |  |  | 4: %; 5: 2; 7: 2; 12: 44.62 | [33 empty] | Вспомогательные ненормируемые материальные ресурсы
|  | ФОТ |  |  |  | 12: 2860.09 | [27 empty] | ФОТ
| Пр/812-049.3-1 | НР Электротехнические установки на других объектах |  |  |  | 4: %; 5: 97; 7: 97; 12: 2774.29 | [27 empty] | НР Электротехнические установки на других объектах
| Пр/774-049.3 | СП Электротехнические установки на других объектах |  |  |  | 4: %; 5: 51; 7: 51; 12: 1458.65 | [27 empty] | СП Электротехнические установки на других объектах
|  | Всего по позиции |  |  |  | 10: 2468.67; 12: 7406 | [28 empty] | Всего по позиции
8 О | ФСБЦ-62.1.01.09-1276 | Выключатель автоматический 3P, 50 А, 6 кА, характеристика C |  |  |  | шт | 2 | 1 | 2 | 712.72 | 1.16 | 826.76 |  | 1653.52 | [20 empty] | Выключатель автоматический 3P, 50 А, 6 кА, характеристика C
|  | Всего по позиции |  |  |  | 12: 1653.52 | [28 empty] | Всего по позиции
9 О | ФСБЦ-62.1.01.09-1366 | Выключатель автоматический 3P, 100 А, 10 кА, характеристика C |  |  |  | шт | 1 | 1 | 1 | 1580.14 | 1.16 | 1832.96 |  | 1832.96 | [20 empty] | Выключатель автоматический 3P, 100 А, 10 кА, характеристика C
|  | Всего по позиции |  |  |  | 12: 1832.96 | [28 empty] | Всего по позиции
10 | ГЭСНм08-02-390-03 | Короба пластмассовые: шириной до 120 мм |  |  |  | 4: 100 м; 5: 0.08; 6: 1; 7: 0.08 | [20 empty] | Короба пластмассовые: шириной до 120 мм
| 421/пр_2020_прил.10_т.5_п.1.1_гр.4 | Производство ремонтно-строительных работ осуществляется в помещениях эксплуатируемого объекта капитального строительства, эксплуатация которого не прекращена, в том числе для объектов производственного и непроизводственного назначения без остановки рабочего процесса, при этом: в зоне производства ремонтно-строительных работ отсутствуют действующее технологическое или лабораторное оборудование, мебель и иные загромождающие помещения предметы ОЗП=1,2; ЭМ=1,2 к расх.; ЗПМ=1,2; ТЗ=1,2; ТЗМ=1,2 | [33 empty] | Производство ремонтно-строительных работ осуществляется в помещениях эксплуатируемого объекта капитального строительства, эксплуатация которого не прекращена, в том числе для объектов производственного и непроизводственного назначения без остановки рабочего процесса, при этом: в зоне производства ремонтно-строительных работ отсутствуют действующее технологическое или лабораторное оборудование, мебель и иные загромождающие помещения предметы ОЗП=1,2; ЭМ=1,2 к расх.; ЗПМ=1,2; ТЗ=1,2; ТЗМ=1,2
| 1 | ОТ(ЗТ) |  |  |  | 4: чел.-ч; 7: 1.9517; 12: 1393.42 | [22 empty] | ОТ(ЗТ)
| 1-100-39 | Средний разряд работы 3,9 |  |  |  | чел.-ч | 20.33 | 1.2 | 1.9517 |  |  | 713.96 |  | 1393.42 | [23 empty] | Средний разряд работы 3,9
| 2 | ЭМ |  |  |  | 12: 0.06 | [22 empty] | ЭМ
|  | ОТм(ЗТм) |  |  |  | 4: чел.-ч; 7: 0.00096; 12: 0.62 | [22 empty] | ОТм(ЗТм)
| 91.06.06-048 | Подъемники одномачтовые, грузоподъемность до 500 кг, высота подъема 45 м |  |  |  | маш.-ч | 0.01 | 1.2 | 0.00096 | 37.32 | 1.54 | 57.47 |  | 0.06 | [23 empty] | Подъемники одномачтовые, грузоподъемность до 500 кг, высота подъема 45 м
| 4-100-030 | ОТм(Зтм) Средний разряд машинистов 3 |  |  |  | чел.-ч | 0.01 | 1.2 | 0.00096 |  |  | 641.22 |  | 0.62 | [24 empty] | ОТм(Зтм) Средний разряд машинистов 3
| 4 | М |  |  |  | 12: 29.58 | [22 empty] | М
| 01.7.03.04-0001 | Электроэнергия |  |  |  | 4: кВт-ч; 5: 8.2404; 7: 0.65923; 10: 6.78; 12: 4.47 | [23 empty] | Электроэнергия
| 01.7.15.07-0022 | Дюбели полиэтиленовые распорные, диаметр 6 мм, длина 40 мм |  |  |  | 1000 шт | 0.4 |  | 0.032 | 261.09 | 1.29 | 336.81 |  | 10.78 | [23 empty] | Дюбели полиэтиленовые распорные, диаметр 6 мм, длина 40 мм
| 01.7.15.14-0165 | Шурупы самонарезающие стальные с полукруглой головкой и прямым шлицем, остроконечные, диаметр 4 мм, длина 40 мм |  |  |  | т | 0.0014 |  | 0.000112 | 99190.96 | 1.29 | 127956.34 |  | 14.33 | [23 empty] | Шурупы самонарезающие стальные с полукруглой головкой и прямым шлицем, остроконечные, диаметр 4 мм, длина 40 мм
|  | Итого прямые затраты |  |  |  | 12: 1423.68 | [26 empty] | Итого прямые затраты
10.1 | 421/пр_2020_п.75_пп.а | Вспомогательные ненормируемые материальные ресурсы |  |  |  | 4: %; 5: 2; 7: 2; 12: 23.22 | [33 empty] | Вспомогательные ненормируемые материальные ресурсы
|  | ФОТ |  |  |  | 12: 1394.04 | [27 empty] | ФОТ
| Пр/812-049.3-1 | НР Электротехнические установки на других объектах |  |  |  | 4: %; 5: 97; 7: 97; 12: 1352.22 | [27 empty] | НР Электротехнические установки на других объектах
| Пр/774-049.3 | СП Электротехнические установки на других объектах |  |  |  | 4: %; 5: 51; 7: 51; 12: 710.96 | [27 empty] | СП Электротехнические установки на других объектах
|  | Всего по позиции |  |  |  | 10: 43876; 12: 3510.08 | [28 empty] | Всего по позиции
11 | ФСБЦ-20.2.05.04-0088 | Короб кабельный (кабель-канал) ПВХ с крышкой, с направляющими, размеры 100х55 мм |  |  |  | 100 м | 0.080046 | 1 | 0.080046 | 29624.64 | 1.24 | 36734.55 |  | 2940.45 | [20 empty] | Короб кабельный (кабель-канал) ПВХ с крышкой, с направляющими, размеры 100х55 мм
|  | Всего по позиции |  |  |  | 12: 2940.45 | [28 empty] | Всего по позиции
12 | ГЭСНм08-02-409-01 | Труба винипластовая по установленным конструкциям, по стенам и колоннам с креплением скобами, диаметр: до 25 мм |  |  |  | 4: 100 м; 5: 0.85; 6: 1; 7: 0.85 | [20 empty] | Труба винипластовая по установленным конструкциям, по стенам и колоннам с креплением скобами, диаметр: до 25 мм
| 421/пр_2020_прил.10_т.5_п.1.1_гр.4 | Производство ремонтно-строительных работ осуществляется в помещениях эксплуатируемого объекта капитального строительства, эксплуатация которого не прекращена, в том числе для объектов производственного и непроизводственного назначения без остановки рабочего процесса, при этом: в зоне производства ремонтно-строительных работ отсутствуют действующее технологическое или лабораторное оборудование, мебель и иные загромождающие помещения предметы ОЗП=1,2; ЭМ=1,2 к расх.; ЗПМ=1,2; ТЗ=1,2; ТЗМ=1,2 | [33 empty] | Производство ремонтно-строительных работ осуществляется в помещениях эксплуатируемого объекта капитального строительства, эксплуатация которого не прекращена, в том числе для объектов производственного и непроизводственного назначения без остановки рабочего процесса, при этом: в зоне производства ремонтно-строительных работ отсутствуют действующее технологическое или лабораторное оборудование, мебель и иные загромождающие помещения предметы ОЗП=1,2; ЭМ=1,2 к расх.; ЗПМ=1,2; ТЗ=1,2; ТЗМ=1,2
| 1 | ОТ(ЗТ) |  |  |  | 4: чел.-ч; 7: 19.4208; 12: 13708.75 | [22 empty] | ОТ(ЗТ)
| 1-100-38 | Средний разряд работы 3,8 |  |  |  | чел.-ч | 19.04 | 1.2 | 19.4208 |  |  | 705.88 |  | 13708.75 | [23 empty] | Средний разряд работы 3,8
| 2 | ЭМ |  |  |  | 12: 279.72 | [22 empty] | ЭМ
|  | ОТм(ЗТм) |  |  |  | 4: чел.-ч; 7: 0.1836; 12: 155.32 | [22 empty] | ОТм(ЗТм)
| 91.05.05-015 | Краны на автомобильном ходу, грузоподъемность 16 т |  |  |  | маш.-ч | 0.09 | 1.2 | 0.0918 |  |  | 1629.55 |  | 149.59 | [23 empty] | Краны на автомобильном ходу, грузоподъемность 16 т
| 4-100-060 | ОТм(Зтм) Средний разряд машинистов 6 |  |  |  | чел.-ч | 0.09 | 1.2 | 0.0918 |  |  | 969.91 |  | 89.04 | [24 empty] | ОТм(Зтм) Средний разряд машинистов 6
| 91.14.02-001 | Автомобили бортовые, грузоподъемность до 5 т |  |  |  | маш.-ч | 0.09 | 1.2 | 0.0918 |  |  | 643.29 |  | 59.05 | [23 empty] | Автомобили бортовые, грузоподъемность до 5 т
| 4-100-040 | ОТм(Зтм) Средний разряд машинистов 4 |  |  |  | чел.-ч | 0.09 | 1.2 | 0.0918 |  |  | 722.05 |  | 66.28 | [24 empty] | ОТм(Зтм) Средний разряд машинистов 4
| 91.17.04-233 | Аппараты сварочные для ручной дуговой сварки, сварочный ток до 350 А |  |  |  | маш.-ч | 2.16 | 1.2 | 2.2032 |  |  | 32.26 |  | 71.08 | [23 empty] | Аппараты сварочные для ручной дуговой сварки, сварочный ток до 350 А
| 4 | М |  |  |  | 12: 144.53 | [22 empty] | М
| 01.7.03.04-0001 | Электроэнергия |  |  |  | 4: кВт-ч; 5: 0.6192; 7: 0.52632; 10: 6.78; 12: 3.57 | [23 empty] | Электроэнергия
| 01.7.11.07-0227 | Электроды сварочные для сварки низколегированных и углеродистых сталей УОНИ 13/45, Э42А, диаметр 4-5 мм |  |  |  | кг | 0.96 |  | 0.816 | 155.63 | 0.78 | 121.39 |  | 99.05 | [23 empty] | Электроды сварочные для сварки низколегированных и углеродистых сталей УОНИ 13/45, Э42А, диаметр 4-5 мм
| 14.1.02.01-0002 | Клей, марка БМК-5к |  |  |  | кг | 0.2 |  | 0.17 | 160.07 | 1.54 | 246.51 |  | 41.91 | [23 empty] | Клей, марка БМК-5к
|  | Итого прямые затраты |  |  |  | 12: 14288.32 | [26 empty] | Итого прямые затраты
12.1 | 421/пр_2020_п.75_пп.а | Вспомогательные ненормируемые материальные ресурсы |  |  |  | 4: %; 5: 2; 7: 2; 12: 228.48 | [33 empty] | Вспомогательные ненормируемые материальные ресурсы
|  | ФОТ |  |  |  | 12: 13864.07 | [27 empty] | ФОТ
| Пр/812-049.3-1 | НР Электротехнические установки на других объектах |  |  |  | 4: %; 5: 97; 7: 97; 12: 13448.15 | [27 empty] | НР Электротехнические установки на других объектах
| Пр/774-049.3 | СП Электротехнические установки на других объектах |  |  |  | 4: %; 5: 51; 7: 51; 12: 7070.68 | [27 empty] | СП Электротехнические установки на других объектах
|  | Всего по позиции |  |  |  | 10: 41218.39; 12: 35035.63 | [28 empty] | Всего по позиции
13 | ФСБЦ-24.3.03.05-0013 | Трубы полиэтиленовые гибкие гофрированные легкие с протяжкой, номинальный внутренний диаметр 25 мм |  |  |  | м | 85 | 1 | 85 | 19.51 | 0.9 | 17.56 |  | 1492.6 | [20 empty] | Трубы полиэтиленовые гибкие гофрированные легкие с протяжкой, номинальный внутренний диаметр 25 мм
|  | Всего по позиции |  |  |  | 12: 1492.6 | [28 empty] | Всего по позиции
14 | ГЭСНм08-02-409-02 | Труба винипластовая по установленным конструкциям, по стенам и колоннам с креплением скобами, диаметр: до 50 мм |  |  |  | 4: 100 м; 5: 0.38; 6: 1; 7: 0.38 | [20 empty] | Труба винипластовая по установленным конструкциям, по стенам и колоннам с креплением скобами, диаметр: до 50 мм
| 421/пр_2020_прил.10_т.5_п.1.1_гр.4 | Производство ремонтно-строительных работ осуществляется в помещениях эксплуатируемого объекта капитального строительства, эксплуатация которого не прекращена, в том числе для объектов производственного и непроизводственного назначения без остановки рабочего процесса, при этом: в зоне производства ремонтно-строительных работ отсутствуют действующее технологическое или лабораторное оборудование, мебель и иные загромождающие помещения предметы ОЗП=1,2; ЭМ=1,2 к расх.; ЗПМ=1,2; ТЗ=1,2; ТЗМ=1,2 | [33 empty] | Производство ремонтно-строительных работ осуществляется в помещениях эксплуатируемого объекта капитального строительства, эксплуатация которого не прекращена, в том числе для объектов производственного и непроизводственного назначения без остановки рабочего процесса, при этом: в зоне производства ремонтно-строительных работ отсутствуют действующее технологическое или лабораторное оборудование, мебель и иные загромождающие помещения предметы ОЗП=1,2; ЭМ=1,2 к расх.; ЗПМ=1,2; ТЗ=1,2; ТЗМ=1,2
| 1 | ОТ(ЗТ) |  |  |  | 4: чел.-ч; 7: 12.5491; 12: 8858.17 | [22 empty] | ОТ(ЗТ)
| 1-100-38 | Средний разряд работы 3,8 |  |  |  | чел.-ч | 27.52 | 1.2 | 12.5491 |  |  | 705.88 |  | 8858.17 | [23 empty] | Средний разряд работы 3,8
| 2 | ЭМ |  |  |  | 12: 301.24 | [22 empty] | ЭМ
|  | ОТм(ЗТм) |  |  |  | 4: чел.-ч; 7: 0.23712; 12: 200.6 | [22 empty] | ОТм(ЗТм)
| 91.05.05-015 | Краны на автомобильном ходу, грузоподъемность 16 т |  |  |  | маш.-ч | 0.26 | 1.2 | 0.11856 |  |  | 1629.55 |  | 193.2 | [23 empty] | Краны на автомобильном ходу, грузоподъемность 16 т
| 4-100-060 | ОТм(Зтм) Средний разряд машинистов 6 |  |  |  | чел.-ч | 0.26 | 1.2 | 0.11856 |  |  | 969.91 |  | 114.99 | [24 empty] | ОТм(Зтм) Средний разряд машинистов 6
| 91.14.02-001 | Автомобили бортовые, грузоподъемность до 5 т |  |  |  | маш.-ч | 0.26 | 1.2 | 0.11856 |  |  | 643.29 |  | 76.27 | [23 empty] | Автомобили бортовые, грузоподъемность до 5 т
| 4-100-040 | ОТм(Зтм) Средний разряд машинистов 4 |  |  |  | чел.-ч | 0.26 | 1.2 | 0.11856 |  |  | 722.05 |  | 85.61 | [24 empty] | ОТм(Зтм) Средний разряд машинистов 4
| 91.17.04-233 | Аппараты сварочные для ручной дуговой сварки, сварочный ток до 350 А |  |  |  | маш.-ч | 2.16 | 1.2 | 0.98496 |  |  | 32.26 |  | 31.77 | [23 empty] | Аппараты сварочные для ручной дуговой сварки, сварочный ток до 350 А
| 4 | М |  |  |  | 12: 84.05 | [22 empty] | М
| 01.7.03.04-0001 | Электроэнергия |  |  |  | 4: кВт-ч; 5: 0.8912; 7: 0.33866; 10: 6.78; 12: 2.3 | [23 empty] | Электроэнергия
| 01.7.11.07-0227 | Электроды сварочные для сварки низколегированных и углеродистых сталей УОНИ 13/45, Э42А, диаметр 4-5 мм |  |  |  | кг | 0.96 |  | 0.3648 | 155.63 | 0.78 | 121.39 |  | 44.28 | [23 empty] | Электроды сварочные для сварки низколегированных и углеродистых сталей УОНИ 13/45, Э42А, диаметр 4-5 мм
| 14.1.02.01-0002 | Клей, марка БМК-5к |  |  |  | кг | 0.4 |  | 0.152 | 160.07 | 1.54 | 246.51 |  | 37.47 | [23 empty] | Клей, марка БМК-5к
|  | Итого прямые затраты |  |  |  | 12: 9444.06 | [26 empty] | Итого прямые затраты
14.1 | 421/пр_2020_п.75_пп.а | Вспомогательные ненормируемые материальные ресурсы |  |  |  | 4: %; 5: 2; 7: 2; 12: 147.64 | [33 empty] | Вспомогательные ненормируемые материальные ресурсы
|  | ФОТ |  |  |  | 12: 9058.77 | [27 empty] | ФОТ
| Пр/812-049.3-1 | НР Электротехнические установки на других объектах |  |  |  | 4: %; 5: 97; 7: 97; 12: 8787.01 | [27 empty] | НР Электротехнические установки на других объектах
| Пр/774-049.3 | СП Электротехнические установки на других объектах |  |  |  | 4: %; 5: 51; 7: 51; 12: 4619.97 | [27 empty] | СП Электротехнические установки на других объектах
|  | Всего по позиции |  |  |  | 10: 60522.84; 12: 22998.68 | [28 empty] | Всего по позиции
15 | ФСБЦ-24.3.01.02-0034 | Трубы гибкие гофрированные, тяжелые, из самозатухающего ПВХ, без протяжки, номинальный диаметр 32 мм |  |  |  | м | 38 | 1 | 38 | 54.88 | 1.06 | 58.17 |  | 2210.46 | [20 empty] | Трубы гибкие гофрированные, тяжелые, из самозатухающего ПВХ, без протяжки, номинальный диаметр 32 мм
|  | Всего по позиции |  |  |  | 12: 2210.46 | [28 empty] | Всего по позиции
16 | ГЭСНм08-02-412-02 | Затягивание провода в проложенные трубы и металлические рукава первого одножильного или многожильного в общей оплетке, суммарное сечение: до 6 мм2 |  |  |  | 4: 100 м; 5: 0.85; 6: 1; 7: 0.85 | [20 empty] | Затягивание провода в проложенные трубы и металлические рукава первого одножильного или многожильного в общей оплетке, суммарное сечение: до 6 мм2
| 421/пр_2020_прил.10_т.5_п.1.1_гр.4 | Производство ремонтно-строительных работ осуществляется в помещениях эксплуатируемого объекта капитального строительства, эксплуатация которого не прекращена, в том числе для объектов производственного и непроизводственного назначения без остановки рабочего процесса, при этом: в зоне производства ремонтно-строительных работ отсутствуют действующее технологическое или лабораторное оборудование, мебель и иные загромождающие помещения предметы ОЗП=1,2; ЭМ=1,2 к расх.; ЗПМ=1,2; ТЗ=1,2; ТЗМ=1,2 | [33 empty] | Производство ремонтно-строительных работ осуществляется в помещениях эксплуатируемого объекта капитального строительства, эксплуатация которого не прекращена, в том числе для объектов производственного и непроизводственного назначения без остановки рабочего процесса, при этом: в зоне производства ремонтно-строительных работ отсутствуют действующее технологическое или лабораторное оборудование, мебель и иные загромождающие помещения предметы ОЗП=1,2; ЭМ=1,2 к расх.; ЗПМ=1,2; ТЗ=1,2; ТЗМ=1,2
| 1 | ОТ(ЗТ) |  |  |  | 4: чел.-ч; 7: 5.4978; 12: 3880.79 | [22 empty] | ОТ(ЗТ)
| 1-100-38 | Средний разряд работы 3,8 |  |  |  | чел.-ч | 5.39 | 1.2 | 5.4978 |  |  | 705.88 |  | 3880.79 | [23 empty] | Средний разряд работы 3,8
| 2 | ЭМ |  |  |  | 12: 46.36 | [22 empty] | ЭМ
|  | ОТм(ЗТм) |  |  |  | 4: чел.-ч; 7: 0.0408; 12: 34.52 | [22 empty] | ОТм(ЗТм)
| 91.05.05-015 | Краны на автомобильном ходу, грузоподъемность 16 т |  |  |  | маш.-ч | 0.02 | 1.2 | 0.0204 |  |  | 1629.55 |  | 33.24 | [23 empty] | Краны на автомобильном ходу, грузоподъемность 16 т
| 4-100-060 | ОТм(Зтм) Средний разряд машинистов 6 |  |  |  | чел.-ч | 0.02 | 1.2 | 0.0204 |  |  | 969.91 |  | 19.79 | [24 empty] | ОТм(Зтм) Средний разряд машинистов 6
| 91.14.02-001 | Автомобили бортовые, грузоподъемность до 5 т |  |  |  | маш.-ч | 0.02 | 1.2 | 0.0204 |  |  | 643.29 |  | 13.12 | [23 empty] | Автомобили бортовые, грузоподъемность до 5 т
| 4-100-040 | ОТм(Зтм) Средний разряд машинистов 4 |  |  |  | чел.-ч | 0.02 | 1.2 | 0.0204 |  |  | 722.05 |  | 14.73 | [24 empty] | ОТм(Зтм) Средний разряд машинистов 4
| 4 | М |  |  |  | 12: 147.33 | [22 empty] | М
| 01.7.06.05-0041 | Ленты изоляционные хлопчатобумажные прорезиненные для электромонтажных и ремонтных работ, цвет черный, ширина 20 мм, толщина 0,35 мм |  |  |  | м | 13.33 |  | 11.3305 | 5.87 | 0.88 | 5.17 |  | 58.58 | [23 empty] | Ленты изоляционные хлопчатобумажные прорезиненные для электромонтажных и ремонтных работ, цвет черный, ширина 20 мм, толщина 0,35 мм
| 01.7.07.20-0002 | Тальк молотый, сорт I |  |  |  | т | 0.0006 |  | 0.00051 | 43821.53 | 1.33 | 58282.63 |  | 29.72 | [23 empty] | Тальк молотый, сорт I
| 14.4.02.04-0142 | Краска масляная МА-0115, мумия, сурик железный |  |  |  | кг | 0.02 |  | 0.017 | 79.88 | 1.4 | 111.83 |  | 1.9 | [23 empty] | Краска масляная МА-0115, мумия, сурик железный
| 20.2.01.05-0003 | Гильзы кабельные медные 6 мм |  |  |  | 100 шт | 0.05 |  | 0.0425 | 696.63 | 1.23 | 856.85 |  | 36.42 | [23 empty] | Гильзы кабельные медные 6 мм
| 20.2.02.01-0012 | Втулки полипропиленовые, диаметр 22 мм |  |  |  | 1000 шт | 0.0122 |  | 0.01037 | 1610.33 | 1.24 | 1996.81 |  | 20.71 | [23 empty] | Втулки полипропиленовые, диаметр 22 мм
|  | Итого прямые затраты |  |  |  | 12: 4109 | [26 empty] | Итого прямые затраты
16.1 | 421/пр_2020_п.75_пп.а | Вспомогательные ненормируемые материальные ресурсы |  |  |  | 4: %; 5: 2; 7: 2; 12: 64.68 | [33 empty] | Вспомогательные ненормируемые материальные ресурсы
|  | ФОТ |  |  |  | 12: 3915.31 | [27 empty] | ФОТ
| Пр/812-049.3-1 | НР Электротехнические установки на других объектах |  |  |  | 4: %; 5: 97; 7: 97; 12: 3797.85 | [27 empty] | НР Электротехнические установки на других объектах
| Пр/774-049.3 | СП Электротехнические установки на других объектах |  |  |  | 4: %; 5: 51; 7: 51; 12: 1996.81 | [27 empty] | СП Электротехнические установки на других объектах
|  | Всего по позиции |  |  |  | 10: 11727.46; 12: 9968.34 | [28 empty] | Всего по позиции
17 | ГЭСНм08-02-412-03 | Затягивание провода в проложенные трубы и металлические рукава первого одножильного или многожильного в общей оплетке, суммарное сечение: до 16 мм2 |  |  |  | 4: 100 м; 5: 0.38; 6: 1; 7: 0.38 | [20 empty] | Затягивание провода в проложенные трубы и металлические рукава первого одножильного или многожильного в общей оплетке, суммарное сечение: до 16 мм2
| 421/пр_2020_прил.10_т.5_п.1.1_гр.4 | Производство ремонтно-строительных работ осуществляется в помещениях эксплуатируемого объекта капитального строительства, эксплуатация которого не прекращена, в том числе для объектов производственного и непроизводственного назначения без остановки рабочего процесса, при этом: в зоне производства ремонтно-строительных работ отсутствуют действующее технологическое или лабораторное оборудование, мебель и иные загромождающие помещения предметы ОЗП=1,2; ЭМ=1,2 к расх.; ЗПМ=1,2; ТЗ=1,2; ТЗМ=1,2 | [33 empty] | Производство ремонтно-строительных работ осуществляется в помещениях эксплуатируемого объекта капитального строительства, эксплуатация которого не прекращена, в том числе для объектов производственного и непроизводственного назначения без остановки рабочего процесса, при этом: в зоне производства ремонтно-строительных работ отсутствуют действующее технологическое или лабораторное оборудование, мебель и иные загромождающие помещения предметы ОЗП=1,2; ЭМ=1,2 к расх.; ЗПМ=1,2; ТЗ=1,2; ТЗМ=1,2
| 1 | ОТ(ЗТ) |  |  |  | 4: чел.-ч; 7: 2.8682; 12: 2024.63 | [22 empty] | ОТ(ЗТ)
| 1-100-38 | Средний разряд работы 3,8 |  |  |  | чел.-ч | 6.29 | 1.2 | 2.8682 |  |  | 705.88 |  | 2024.63 | [23 empty] | Средний разряд работы 3,8
| 2 | ЭМ |  |  |  | 12: 31.09 | [22 empty] | ЭМ
|  | ОТм(ЗТм) |  |  |  | 4: чел.-ч; 7: 0.02736; 12: 23.15 | [22 empty] | ОТм(ЗТм)
| 91.05.05-015 | Краны на автомобильном ходу, грузоподъемность 16 т |  |  |  | маш.-ч | 0.03 | 1.2 | 0.01368 |  |  | 1629.55 |  | 22.29 | [23 empty] | Краны на автомобильном ходу, грузоподъемность 16 т
| 4-100-060 | ОТм(Зтм) Средний разряд машинистов 6 |  |  |  | чел.-ч | 0.03 | 1.2 | 0.01368 |  |  | 969.91 |  | 13.27 | [24 empty] | ОТм(Зтм) Средний разряд машинистов 6
| 91.14.02-001 | Автомобили бортовые, грузоподъемность до 5 т |  |  |  | маш.-ч | 0.03 | 1.2 | 0.01368 |  |  | 643.29 |  | 8.8 | [23 empty] | Автомобили бортовые, грузоподъемность до 5 т
| 4-100-040 | ОТм(Зтм) Средний разряд машинистов 4 |  |  |  | чел.-ч | 0.03 | 1.2 | 0.01368 |  |  | 722.05 |  | 9.88 | [24 empty] | ОТм(Зтм) Средний разряд машинистов 4
| 4 | М |  |  |  | 12: 118.8 | [22 empty] | М
| 01.7.06.05-0041 | Ленты изоляционные хлопчатобумажные прорезиненные для электромонтажных и ремонтных работ, цвет черный, ширина 20 мм, толщина 0,35 мм |  |  |  | м | 26.67 |  | 10.1346 | 5.87 | 0.88 | 5.17 |  | 52.4 | [23 empty] | Ленты изоляционные хлопчатобумажные прорезиненные для электромонтажных и ремонтных работ, цвет черный, ширина 20 мм, толщина 0,35 мм
| 01.7.07.20-0002 | Тальк молотый, сорт I |  |  |  | т | 0.00105 |  | 0.000399 | 43821.53 | 1.33 | 58282.63 |  | 23.25 | [23 empty] | Тальк молотый, сорт I
| 14.4.02.04-0142 | Краска масляная МА-0115, мумия, сурик железный |  |  |  | кг | 0.02 |  | 0.0076 | 79.88 | 1.4 | 111.83 |  | 0.85 | [23 empty] | Краска масляная МА-0115, мумия, сурик железный
| 20.2.01.05-0005 | Гильзы кабельные медные 16 мм |  |  |  | 100 шт | 0.05 |  | 0.019 | 1239.94 | 1.23 | 1525.13 |  | 28.98 | [23 empty] | Гильзы кабельные медные 16 мм
| 20.2.02.01-0013 | Втулки полипропиленовые, диаметр 28 мм |  |  |  | 1000 шт | 0.0122 |  | 0.004636 | 2316.78 | 1.24 | 2872.81 |  | 13.32 | [23 empty] | Втулки полипропиленовые, диаметр 28 мм
|  | Итого прямые затраты |  |  |  | 12: 2197.67 | [26 empty] | Итого прямые затраты
17.1 | 421/пр_2020_п.75_пп.а | Вспомогательные ненормируемые материальные ресурсы |  |  |  | 4: %; 5: 2; 7: 2; 12: 33.74 | [33 empty] | Вспомогательные ненормируемые материальные ресурсы
|  | ФОТ |  |  |  | 12: 2047.78 | [27 empty] | ФОТ
| Пр/812-049.3-1 | НР Электротехнические установки на других объектах |  |  |  | 4: %; 5: 97; 7: 97; 12: 1986.35 | [27 empty] | НР Электротехнические установки на других объектах
| Пр/774-049.3 | СП Электротехнические установки на других объектах |  |  |  | 4: %; 5: 51; 7: 51; 12: 1044.37 | [27 empty] | СП Электротехнические установки на других объектах
|  | Всего по позиции |  |  |  | 10: 13847.71; 12: 5262.13 | [28 empty] | Всего по позиции
18 | ФСБЦ-21.1.06.09-0180 | Кабель силовой с медными жилами ВВГнг(A)-LS 5х16мк-660 |  |  |  | 1000 м | 0.038 | 1 | 0.038 | 692466.02 | 1.05 | 727089.32 |  | 27629.39 | [20 empty] | Кабель силовой с медными жилами ВВГнг(A)-LS 5х16мк-660
|  | Всего по позиции |  |  |  | 12: 27629.39 | [28 empty] | Всего по позиции
19 | ФСБЦ-21.1.06.09-1116 | Кабель силовой с медными жилами ВВГнг(A)-LS 5х6ок(N, PE)-660 |  |  |  | 1000 м | 0.085 | 1 | 0.085 | 273238.76 | 1.05 | 286900.7 |  | 24386.56 | [20 empty] | Кабель силовой с медными жилами ВВГнг(A)-LS 5х6ок(N, PE)-660
|  | Всего по позиции |  |  |  | 12: 24386.56 | [28 empty] | Всего по позиции
20 | ГЭСНм08-03-575-01 | Прибор или аппарат/ переключатель настеный |  |  |  | 4: шт; 5: 2; 6: 1; 7: 2 | [20 empty] | Прибор или аппарат/ пульт настеный
| 421/пр_2020_прил.10_т.5_п.1.1_гр.4 | Производство ремонтно-строительных работ осуществляется в помещениях эксплуатируемого объекта капитального строительства, эксплуатация которого не прекращена, в том числе для объектов производственного и непроизводственного назначения без остановки рабочего процесса, при этом: в зоне производства ремонтно-строительных работ отсутствуют действующее технологическое или лабораторное оборудование, мебель и иные загромождающие помещения предметы ОЗП=1,2; ЭМ=1,2 к расх.; ЗПМ=1,2; ТЗ=1,2; ТЗМ=1,2 | [33 empty] | Производство ремонтно-строительных работ осуществляется в помещениях эксплуатируемого объекта капитального строительства, эксплуатация которого не прекращена, в том числе для объектов производственного и непроизводственного назначения без остановки рабочего процесса, при этом: в зоне производства ремонтно-строительных работ отсутствуют действующее технологическое или лабораторное оборудование, мебель и иные загромождающие помещения предметы ОЗП=1,2; ЭМ=1,2 к расх.; ЗПМ=1,2; ТЗ=1,2; ТЗМ=1,2
| 1 | ОТ(ЗТ) |  |  |  | 4: чел.-ч; 7: 2.472; 12: 1838.18 | [22 empty] | ОТ(ЗТ)
| 1-100-42 | Средний разряд работы 4,2 |  |  |  | чел.-ч | 1.03 | 1.2 | 2.472 |  |  | 743.6 |  | 1838.18 | [23 empty] | Средний разряд работы 4,2
| 4 | М |  |  |  | 12: 7.63 | [22 empty] | М
| 01.7.15.03-0042 | Болты с гайками и шайбами строительные |  |  |  | кг | 0.02 |  | 0.04 | 174.93 | 1.09 | 190.67 |  | 7.63 | [23 empty] | Болты с гайками и шайбами строительные
|  | Итого прямые затраты |  |  |  | 12: 1845.81 | [26 empty] | Итого прямые затраты
20.1 | 421/пр_2020_п.75_пп.а | Вспомогательные ненормируемые материальные ресурсы |  |  |  | 4: %; 5: 2; 7: 2; 12: 30.64 | [33 empty] | Вспомогательные ненормируемые материальные ресурсы
|  | ФОТ |  |  |  | 12: 1838.18 | [27 empty] | ФОТ
| Пр/812-049.3-1 | НР Электротехнические установки на других объектах |  |  |  | 4: %; 5: 97; 7: 97; 12: 1783.03 | [27 empty] | НР Электротехнические установки на других объектах
| Пр/774-049.3 | СП Электротехнические установки на других объектах |  |  |  | 4: %; 5: 51; 7: 51; 12: 937.47 | [27 empty] | СП Электротехнические установки на других объектах
|  | Всего по позиции |  |  |  | 10: 2298.48; 12: 4596.95 | [28 empty] | Всего по позиции
21 | ГЭСНм08-02-144-03 | Присоединение к зажимам жил проводов или кабелей сечением: до 16 мм2 |  |  |  | 4: 100 шт; 5: 0.15; 6: 1; 7: 0.15 | [20 empty] | Присоединение к зажимам жил проводов или кабелей сечением: до 16 мм2
| 421/пр_2020_прил.10_т.5_п.1.1_гр.4 | Производство ремонтно-строительных работ осуществляется в помещениях эксплуатируемого объекта капитального строительства, эксплуатация которого не прекращена, в том числе для объектов производственного и непроизводственного назначения без остановки рабочего процесса, при этом: в зоне производства ремонтно-строительных работ отсутствуют действующее технологическое или лабораторное оборудование, мебель и иные загромождающие помещения предметы ОЗП=1,2; ЭМ=1,2 к расх.; ЗПМ=1,2; ТЗ=1,2; ТЗМ=1,2 | [33 empty] | Производство ремонтно-строительных работ осуществляется в помещениях эксплуатируемого объекта капитального строительства, эксплуатация которого не прекращена, в том числе для объектов производственного и непроизводственного назначения без остановки рабочего процесса, при этом: в зоне производства ремонтно-строительных работ отсутствуют действующее технологическое или лабораторное оборудование, мебель и иные загромождающие помещения предметы ОЗП=1,2; ЭМ=1,2 к расх.; ЗПМ=1,2; ТЗ=1,2; ТЗМ=1,2
| 1 | ОТ(ЗТ) |  |  |  | 4: чел.-ч; 7: 2.1888; 12: 1545.03 | [22 empty] | ОТ(ЗТ)
| 1-100-38 | Средний разряд работы 3,8 |  |  |  | чел.-ч | 12.16 | 1.2 | 2.1888 |  |  | 705.88 |  | 1545.03 | [23 empty] | Средний разряд работы 3,8
|  | Итого прямые затраты |  |  |  | 12: 1545.03 | [26 empty] | Итого прямые затраты
21.1 | 421/пр_2020_п.75_пп.а | Вспомогательные ненормируемые материальные ресурсы |  |  |  | 4: %; 5: 2; 7: 2; 12: 25.75 | [33 empty] | Вспомогательные ненормируемые материальные ресурсы
|  | ФОТ |  |  |  | 12: 1545.03 | [27 empty] | ФОТ
| Пр/812-049.3-1 | НР Электротехнические установки на других объектах |  |  |  | 4: %; 5: 97; 7: 97; 12: 1498.68 | [27 empty] | НР Электротехнические установки на других объектах
| Пр/774-049.3 | СП Электротехнические установки на других объектах |  |  |  | 4: %; 5: 51; 7: 51; 12: 787.97 | [27 empty] | СП Электротехнические установки на других объектах
|  | Всего по позиции |  |  |  | 10: 25716.2; 12: 3857.43 | [28 empty] | Всего по позиции
22 | ГЭСН15-01-047-15 | Устройство потолков: плитно-ячеистых по каркасу из оцинкованного профиля/ ранее демонтированных |  |  |  | 4: 100 м2; 5: 0.80132; 6: 1; 7: 0.80132 | [20 empty] | Устройство потолков: плитно-ячеистых по каркасу из оцинкованного профиля/ ранее демонтированных
| 421/пр_2020_прил.10_т.5_п.1.1_гр.3 | Производство ремонтно-строительных работ осуществляется в помещениях эксплуатируемого объекта капитального строительства, эксплуатация которого не прекращена, в том числе для объектов производственного и непроизводственного назначения без остановки рабочего процесса, при этом: в зоне производства ремонтно-строительных работ отсутствуют действующее технологическое или лабораторное оборудование, мебель и иные загромождающие помещения предметы ОЗП=1,2; ЭМ=1,2 к расх.; ЗПМ=1,2; ТЗ=1,2; ТЗМ=1,2 | [33 empty] | Производство ремонтно-строительных работ осуществляется в помещениях эксплуатируемого объекта капитального строительства, эксплуатация которого не прекращена, в том числе для объектов производственного и непроизводственного назначения без остановки рабочего процесса, при этом: в зоне производства ремонтно-строительных работ отсутствуют действующее технологическое или лабораторное оборудование, мебель и иные загромождающие помещения предметы ОЗП=1,2; ЭМ=1,2 к расх.; ЗПМ=1,2; ТЗ=1,2; ТЗМ=1,2
| 1 | ОТ(ЗТ) |  |  |  | 4: чел.-ч; 7: 98.5239; 12: 69546.05 | [22 empty] | ОТ(ЗТ)
| 1-100-38 | Средний разряд работы 3,8 |  |  |  | чел.-ч | 102.46 | 1.2 | 98.5239 |  |  | 705.88 |  | 69546.05 | [23 empty] | Средний разряд работы 3,8
| 2 | ЭМ |  |  |  | 12: 2875.08 | [22 empty] | ЭМ
|  | ОТм(ЗТм) |  |  |  | 4: чел.-ч; 7: 5.1349; 12: 3648.56 | [22 empty] | ОТм(ЗТм)
| 91.06.06-048 | Подъемники одномачтовые, грузоподъемность до 500 кг, высота подъема 45 м |  |  |  | маш.-ч | 0.76 | 1.2 | 0.7308 | 37.32 | 1.54 | 57.47 |  | 42 | [23 empty] | Подъемники одномачтовые, грузоподъемность до 500 кг, высота подъема 45 м
| 4-100-030 | ОТм(Зтм) Средний разряд машинистов 3 |  |  |  | чел.-ч | 0.76 | 1.2 | 0.7308 |  |  | 641.22 |  | 468.61 | [24 empty] | ОТм(Зтм) Средний разряд машинистов 3
| 91.14.02-001 | Автомобили бортовые, грузоподъемность до 5 т |  |  |  | маш.-ч | 4.58 | 1.2 | 4.4041 |  |  | 643.29 |  | 2833.08 | [23 empty] | Автомобили бортовые, грузоподъемность до 5 т
| 4-100-040 | ОТм(Зтм) Средний разряд машинистов 4 |  |  |  | чел.-ч | 4.58 | 1.2 | 4.4041 |  |  | 722.05 |  | 3179.95 | [24 empty] | ОТм(Зтм) Средний разряд машинистов 4
| 4 | М |  |  |  | 12: 15.11 | [22 empty] | М
| 01.7.03.04-0001 | Электроэнергия |  |  |  | 4: кВт-ч; 5: 2.782; 7: 2.2293; 10: 6.78; 12: 15.11 | [23 empty] | Электроэнергия
Н | 01.6.04.02 | Панели потолочные с комплектующими |  |  |  | 4: м2; 5: 103; 7: 82.536 | [25 empty] | Панели потолочные с комплектующими
|  | Итого прямые затраты |  |  |  | 12: 76084.8 | [26 empty] | Итого прямые затраты
|  | ФОТ |  |  |  | 12: 73194.61 | [27 empty] | ФОТ
| Пр/812-015.0-1, Приказ № 812/пр от 21.12.2020 п.25 | НР Отделочные работы |  |  |  | 4: %; 5: 100; 6: 0.9; 7: 90; 12: 65875.15 | [27 empty] | НР Отделочные работы
| Пр/774-015.0, Приказ № 774/пр от 11.12.2020 п.16 | СП Отделочные работы |  |  |  | 4: %; 5: 49; 6: 0.85; 7: 41.65; 12: 30485.56 | [27 empty] | СП Отделочные работы
|  | Всего по позиции |  |  |  | 10: 215201.8; 12: 172445.51 | [28 empty] | Всего по позиции
|  | Итоги по разделу 2 Монтажные работы : | [41 empty] | Итоги по разделу 2 Монтажные работы :
|  | Всего прямые затраты (справочно) |  |  |  | 12: 179275.59 | [30 empty] | Всего прямые затраты (справочно)
|  | в том числе: | [42 empty] | в том числе:
|  | Оплата труда рабочих |  |  |  | 12: 108358.68 | [30 empty] | Оплата труда рабочих
|  | Эксплуатация машин |  |  |  | 12: 4065.52 | [30 empty] | Эксплуатация машин
|  | Оплата труда машинистов (Отм) |  |  |  | 12: 4535.2 | [30 empty] | Оплата труда машинистов (Отм)
|  | Материалы |  |  |  | 12: 62316.19 | [30 empty] | Материалы
|  | Строительные работы |  |  |  | 12: 172445.51 | [30 empty] | Строительные работы
|  | в том числе: | [42 empty] | в том числе:
|  | оплата труда |  |  |  | 12: 69546.05 | [30 empty] | оплата труда
|  | эксплуатация машин и механизмов |  |  |  | 12: 2875.08 | [30 empty] | эксплуатация машин и механизмов
|  | оплата труда машинистов (Отм) |  |  |  | 12: 3648.56 | [30 empty] | оплата труда машинистов (Отм)
|  | материалы |  |  |  | 12: 15.11 | [30 empty] | материалы
|  | накладные расходы |  |  |  | 12: 65875.15 | [30 empty] | накладные расходы
|  | сметная прибыль |  |  |  | 12: 30485.56 | [30 empty] | сметная прибыль
|  | Монтажные работы |  |  |  | 12: 161945.73 | [30 empty] | Монтажные работы
|  | в том числе: | [42 empty] | в том числе:
|  | оплата труда |  |  |  | 12: 38812.63 | [30 empty] | оплата труда
|  | эксплуатация машин и механизмов |  |  |  | 12: 1190.44 | [30 empty] | эксплуатация машин и механизмов
|  | оплата труда машинистов (Отм) |  |  |  | 12: 886.64 | [30 empty] | оплата труда машинистов (Отм)
|  | материалы |  |  |  | 12: 62301.08 | [30 empty] | материалы
|  | накладные расходы |  |  |  | 12: 38508.3 | [30 empty] | накладные расходы
|  | сметная прибыль |  |  |  | 12: 20246.64 | [30 empty] | сметная прибыль
|  | Оборудование |  |  |  | 12: 3486.48 | [30 empty] | Оборудование
|  | Инженерное оборудование |  |  |  | 12: 3486.48 | [30 empty] | Инженерное оборудование
|  | Всего ФОТ (справочно) |  |  |  | 12: 112893.88 | [30 empty] | Всего ФОТ (справочно)
|  | Всего накладные расходы (справочно) |  |  |  | 12: 104383.45 | [30 empty] | Всего накладные расходы (справочно)
|  | Всего сметная прибыль (справочно) |  |  |  | 12: 50732.2 | [30 empty] | Всего сметная прибыль (справочно)
|  | Всего по разделу 2 Монтажные работы |  |  |  | 12: 337877.72 | [31 empty] | Всего по разделу 2 Монтажные работы
|  | справочно: | [42 empty] | справочно:
|  | Затраты труда рабочих |  |  |  | 7: 153,0618566 | [32 empty] | Затраты труда рабочих
|  | Затраты труда машинистов |  |  |  | 7: 6,2165385 | [32 empty] | Затраты труда машинистов
|  | Итоги по смете: | [46 empty] | Итоги по смете:
|  | Всего прямые затраты (справочно) |  |  |  | 12: 240131.34 | [35 empty] | Всего прямые затраты (справочно)
|  | в том числе: | [47 empty] | в том числе:
|  | Оплата труда рабочих |  |  |  | 12: 163995.52 | [35 empty] | Оплата труда рабочих
|  | Эксплуатация машин |  |  |  | 12: 6365.59 | [35 empty] | Эксплуатация машин
|  | Оплата труда машинистов (Отм) |  |  |  | 12: 7454.04 | [35 empty] | Оплата труда машинистов (Отм)
|  | Материалы |  |  |  | 12: 62316.19 | [35 empty] | Материалы
|  | Строительные работы |  |  |  | 12: 310389.81 | [35 empty] | Строительные работы
|  | в том числе: | [47 empty] | в том числе:
|  | оплата труда |  |  |  | 12: 125182.89 | [35 empty] | оплата труда
|  | эксплуатация машин и механизмов |  |  |  | 12: 5175.15 | [35 empty] | эксплуатация машин и механизмов
|  | оплата труда машинистов (Отм) |  |  |  | 12: 6567.4 | [35 empty] | оплата труда машинистов (Отм)
|  | материалы |  |  |  | 12: 15.11 | [35 empty] | материалы
|  | накладные расходы |  |  |  | 12: 118575.26 | [35 empty] | накладные расходы
|  | сметная прибыль |  |  |  | 12: 54874 | [35 empty] | сметная прибыль
|  | Монтажные работы |  |  |  | 12: 161945.73 | [35 empty] | Монтажные работы
|  | в том числе: | [47 empty] | в том числе:
|  | оплата труда |  |  |  | 12: 38812.63 | [35 empty] | оплата труда
|  | эксплуатация машин и механизмов |  |  |  | 12: 1190.44 | [35 empty] | эксплуатация машин и механизмов
|  | оплата труда машинистов (Отм) |  |  |  | 12: 886.64 | [35 empty] | оплата труда машинистов (Отм)
|  | материалы |  |  |  | 12: 62301.08 | [35 empty] | материалы
|  | накладные расходы |  |  |  | 12: 38508.3 | [35 empty] | накладные расходы
|  | сметная прибыль |  |  |  | 12: 20246.64 | [35 empty] | сметная прибыль
|  | Оборудование |  |  |  | 12: 3486.48 | [35 empty] | Оборудование
|  | Инженерное оборудование |  |  |  | 12: 3486.48 | [35 empty] | Инженерное оборудование
|  | Всего |  |  |  | 12: 475822.03 | [36 empty] | Всего
|  | Всего ФОТ (справочно) |  |  |  | 12: 171449.56 | [35 empty] | Всего ФОТ (справочно)
|  | Всего накладные расходы (справочно) |  |  |  | 12: 157083.56 | [35 empty] | Всего накладные расходы (справочно)
|  | Всего сметная прибыль (справочно) |  |  |  | 12: 75120.64 | [35 empty] | Всего сметная прибыль (справочно)
|  | НДС 22% |  |  |  | 12: 104680.84 | [35 empty] | НДС 22%
|  | ВСЕГО по смете |  |  |  | 12: 580502.87 | [36 empty] | ВСЕГО по смете
|  | справочно: | [47 empty] | справочно:
|  | Затраты труда рабочих |  |  |  | 7: 231,8809739 | [37 empty] | Затраты труда рабочих
|  | Затраты труда машинистов |  |  |  | 7: 10,3244254 | [37 empty] | Затраты труда машинистов
Составил:
[должность, подпись (инициалы, фамилия)]
Проверил:
[должность, подпись (инициалы, фамилия)]
Расценки подтверждаем
[должность, подпись (инициалы, фамилия)]
Объемы подтверждаем
[должность, подпись (инициалы, фамилия)]