## Столовая окна и двери - ЛСР по
Приложение № 3
Утверждено приказом Минстроя РФ № 421/пр от 4 августа 2020 г. в редакции приказа № 557/пр от 7 июля 2022 г.
СОГЛАСОВАНО: | [9 empty] | УТВЕРЖДАЮ:
"____" ________________ 2026 года | [9 empty] | "____" ________________ 2026 года | [5 empty] | "____" ________________ 2026 года | "____" ________________ 2026 года
Наименование программного продукта |  |  |  | ГРАНД-Смета, версия 2026.2
Наименование редакции сметных нормативов |  |  |  | Приказ Минстроя России от 30.12.2021 № 1046/пр; Приказ Минстроя России от 04.08.2020 № 421/пр; Приказ Минстроя России от 21.12.2020 № 812/пр; Приказ Минстроя России от 11.12.2020 № 774/пр; Приказ Минстроя России от 02.08.2023 № 551/пр; Приказ Минстроя России от 14.11.2023 № 817/пр; Приказ Минстроя России от 16.02.2024 № 102/пр; Приказ Минстроя России от 13.05.2024 №323/пр; Приказ Минстроя России от 09.08.2024 №524/пр; Приказ Минстроя России от 07.11.2024 №747/пр; Приказ Минстроя России от 23.01.2025 №30/пр; Приказ Минстроя России от 07.02.2025 №69/пр; Приказ Минстроя России от 19.05.2025 №299/пр; Приказ Минстроя России от 14.08.2025 №490/пр; Приказ Минстроя России от 12.11.2025 №696/пр; Приказ Минстроя России от 17.02.2026 №91/пр; Приказ Минстроя России от 15.05.2026 №301/пр; Приказ Минстроя России от 09.07.2026 №435/пр | [13 empty] | Наименование редакции сметных нормативов | Приказ Минстроя России от 30.12.2021 № 1046/пр; Приказ Минстроя России от 04.08.2020 № 421/пр; Приказ Минстроя России от 21.12.2020 № 812/пр; Приказ Минстроя России от 11.12.2020 № 774/пр; Приказ Минстроя России от 02.08.2023 № 551/пр; Приказ Минстроя России от 14.11.2023 № 817/пр; Приказ Минстроя России от 16.02.2024 № 102/пр; Приказ Минстроя России от 13.05.2024 №323/пр; Приказ Минстроя России от 09.08.2024 №524/пр; Приказ Минстроя России от 07.11.2024 №747/пр; Приказ Минстроя России от 23.01.2025 №30/пр; Приказ Минстроя России от 07.02.2025 №69/пр; Приказ Минстроя России от 19.05.2025 №299/пр; Приказ Минстроя России от 14.08.2025 №490/пр; Приказ Минстроя России от 12.11.2025 №696/пр; Приказ Минстроя России от 17.02.2026 №91/пр; Приказ Минстроя России от 15.05.2026 №301/пр; Приказ Минстроя России от 09.07.2026 №435/пр
Реквизиты приказа Минстроя России об утверждении дополнений и изменений к сметным нормативам |  |  |  | Приказ Минстроя России от 18 мая 2022 г. № 378/пр, Приказ Минстроя России от 26 августа 2022 г. № 703/пр, Приказ Минстроя России от 26 октября 2022 г. № 905/пр, Приказ Минстроя России от 27 декабря 2022 г. № 1133/пр, Приказ Минстроя России от 10 февраля 2023 г. № 84/пр, Приказ Минстроя России от 11.05.2023 №335/пр; Приказ Минстроя России от 07.07.2022 № 557/пр; Приказ Минстроя России от 02.09.2021 № 636/пр, Приказ Минстроя России от 26.07.2022 № 611/пр; Приказ Минстроя России от 22.04.2022 № 317/пр; Приказ Минстроя России от 02.08.2023 № 551/пр; Приказ Минстроя России от 14.11.2023 № 817/пр; Приказ Минстроя России от 30.01.2024 № 55/пр; Приказ Минстроя России от 16.02.2024 № 102/пр; Приказ Минстроя России от 13.05.2024 №323/пр; Приказ Минстроя России от 09.08.2024 №524/пр; Приказ Минстроя России от 07.11.2024 №747/пр; Приказ Минстроя России от 23.01.2025 №30/пр; Приказ Минстроя России от 07.02.2025 №69/пр; Приказ Минстроя России от 19.05.2025 №299/пр; Приказ Минстроя России от 14.08.2025 №490/пр; Приказ Минстроя России от 12.11.2025 №696/пр; Приказ Минстроя России от 17.02.2026 №91/пр; Приказ Минстроя России от 15.05.2026 №301/пр; Приказ Минстроя России от 09.07.2026 №435/пр | [15 empty] | Реквизиты приказа Минстроя России об утверждении дополнений и изменений к сметным нормативам | Приказ Минстроя России от 18 мая 2022 г. № 378/пр, Приказ Минстроя России от 26 августа 2022 г. № 703/пр, Приказ Минстроя России от 26 октября 2022 г. № 905/пр, Приказ Минстроя России от 27 декабря 2022 г. № 1133/пр, Приказ Минстроя России от 10 февраля 2023 г. № 84/пр, Приказ Минстроя России от 11.05.2023 №335/пр; Приказ Минстроя России от 07.07.2022 № 557/пр; Приказ Минстроя России от 02.09.2021 № 636/пр, Приказ Минстроя России от 26.07.2022 № 611/пр; Приказ Минстроя России от 22.04.2022 № 317/пр; Приказ Минстроя России от 02.08.2023 № 551/пр; Приказ Минстроя России от 14.11.2023 № 817/пр; Приказ Минстроя России от 30.01.2024 № 55/пр; Приказ Минстроя России от 16.02.2024 № 102/пр; Приказ Минстроя России от 13.05.2024 №323/пр; Приказ Минстроя России от 09.08.2024 №524/пр; Приказ Минстроя России от 07.11.2024 №747/пр; Приказ Минстроя России от 23.01.2025 №30/пр; Приказ Минстроя России от 07.02.2025 №69/пр; Приказ Минстроя России от 19.05.2025 №299/пр; Приказ Минстроя России от 14.08.2025 №490/пр; Приказ Минстроя России от 12.11.2025 №696/пр; Приказ Минстроя России от 17.02.2026 №91/пр; Приказ Минстроя России от 15.05.2026 №301/пр; Приказ Минстроя России от 09.07.2026 №435/пр
Реквизиты письма Минстроя России об индексах изменения сметной стоимости строительства, включаемые в федеральный реестр сметных нормативов и размещаемые в федеральной государственной информационной системе ценообразования в строительстве, подготовленного в соответствии пунктом 85 Методики расчета индексов изменения сметной стоимости строительства, утвержденной приказом Министерства строительства и жилищно-коммунального хозяйства Российской Федерации от 5 июня 2019 г. № 326/пр |  |  |  | Письмо Минстроя России от 22.05.2026 № 31076-ИФ/09 | [9 empty] | Реквизиты письма Минстроя России об индексах изменения сметной стоимости строительства, включаемые в федеральный реестр сметных нормативов и размещаемые в федеральной государственной информационной системе ценообразования в строительстве, подготовленного в соответствии пунктом 85 Методики расчета индексов изменения сметной стоимости строительства, утвержденной приказом Министерства строительства и жилищно-коммунального хозяйства Российской Федерации от 5 июня 2019 г. № 326/пр¹ | Письмо Минстроя России от 22.05.2026 № 31076-ИФ/09 | [6 empty] | Реквизиты письма Минстроя России об индексах изменения сметной стоимости строительства, включаемые в федеральный реестр сметных нормативов и размещаемые в федеральной государственной информационной системе ценообразования в строительстве, подготовленного в соответствии пунктом 85 Методики расчета индексов изменения сметной стоимости строительства, утвержденной приказом Министерства строительства и жилищно-коммунального хозяйства Российской Федерации от 5 июня 2019 г. № 326/пр | Письмо Минстроя России от 22.05.2026 № 31076-ИФ/09
Реквизиты нормативного правового акта об утверждении оплаты труда, утверждаемый в соответствии с пунктом 22(1) Правилами мониторинга цен, утвержденными постановлением Правительства Российской Федерации от 23 декабря 2016 г. № 1452 |  |  |  | Приказ Департамента строительства Краснодарского края от 25.03.2025 № 59 | [9 empty] | Реквизиты нормативного правового акта об утверждении оплаты труда, утверждаемый в соответствии с пунктом 22(1) Правилами мониторинга цен, утвержденными постановлением Правительства Российской Федерации от 23 декабря 2016 г. № 1452 | Приказ Департамента строительства Краснодарского края от 25.03.2025 № 59 | [8 empty] | Реквизиты нормативного правового акта об утверждении оплаты труда, утверждаемый в соответствии с пунктом 22(1) Правилами мониторинга цен, утвержденными постановлением Правительства Российской Федерации от 23 декабря 2016 г. № 1452 | Приказ Департамента строительства Краснодарского края от 25.03.2025 № 59
Обоснование принятых текущих цен на строительные ресурсы | [25 empty] | Обоснование принятых текущих цен на строительные ресурсы
Наименование субъекта Российской Федерации |  |  |  | 23. Краснодарский край | [10 empty] | 23. Краснодарский край | [11 empty] | Наименование субъекта Российской Федерации | 23. Краснодарский край
Наименование зоны субъекта Российской Федерации |  |  |  | Краснодарский край | [10 empty] | Краснодарский край | [13 empty] | Наименование зоны субъекта Российской Федерации | Краснодарский край
Федеральное казенное учреждение дополнительного профессионального образования "Межрегиональный учебный центр по подготовке сотрудников отделов специального назначения Главного управления Федеральной службы исполнения наказаний по Краснодарскому краю" ФКУ ДПО МУЦС ГУФСИН России по Краснодарскому краю | [30 empty] | Федеральное казенное учреждение дополнительного профессионального образования "Межрегиональный учебный центр по подготовке сотрудников отделов специального назначения Главного управления Федеральной службы исполнения наказаний по Краснодарскому краю" ФКУ ДПО МУЦС ГУФСИН России по Краснодарскому краю
(наименование стройки)
(наименование объекта капитального строительства)
ЛОКАЛЬНЫЙ СМЕТНЫЙ РАСЧЕТ (СМЕТА) № 02-01-01
Замена проемов оконных и дверных в здании столовой | [31 empty] | Замена проемов оконных и дверных в здании столовой
(наименование работ и затрат)
Составлен | ресурсно-индексным | методом
Основание | Ведомость объемов работ | [31 empty] | Ведомость объемов работ
(проектная и (или) иная техническая документация)
Составлен(а) в текущем уровне цен |  | II квартал 2026 года | [31 empty] | II квартал 2026 года
Сметная стоимость |  |  | тыс.руб.
в том числе:
| строительных работ |  | тыс.руб. |  |  |  |  | Средства на оплату труда рабочих |  |  |  |  | тыс.руб.
| монтажных работ |  | тыс.руб. |  |  |  |  | Средства на оплату труда машинистов |  |  |  |  | тыс.руб.
| оборудования |  | тыс.руб. |  |  |  |  | Нормативные затраты труда рабочих |  |  |  |  | чел.-ч.
| прочих затрат |  | тыс.руб. |  |  |  |  | Нормативные затраты труда машинистов |  |  |  |  | чел.-ч.
№ п/п | Обоснование | Наименование работ и затрат |  |  | Единица измерения | Количество |  |  | Сметная стоимость, руб.
[6 empty] | на единицу измерения | коэффициенты | всего с учетом коэффициентов | на единицу измерения в базисном уровне цен | индекс | на единицу измерения в текущем уровне цен | коэффициенты | всего в текущем уровне цен
1 | 2 | 3 |  |  | 4 | 5 | 6 | 7 | 8 | 9 | 10 | 11 | 12
Раздел 1. Проемы | [34 empty] | Раздел 1. Проемы
1 | ГЭСН09-04-012-01 Демонтаж (разборка) | Установка металлических дверных блоков в готовые проемы/Демонтаж |  |  | 4: м2; 5: 4.71; 6: 1; 7: 4.71 | [22 empty] | Установка металлических дверных блоков в готовые проемы/Демонтаж
| 571/пр_2022_п.83_т.2_стр.4_стб.3 | Демонтаж (разборка) металлических, металлокомпозитных, композитных конструкций ОЗП=0,7; ЭМ=0,7 к расх.; ЗПМ=0,7; МАТ=0 к расх.; ТЗ=0,7; ТЗМ=0,7 | [34 empty] | Демонтаж (разборка) металлических, металлокомпозитных, композитных конструкций ОЗП=0,7; ЭМ=0,7 к расх.; ЗПМ=0,7; МАТ=0 к расх.; ТЗ=0,7; ТЗМ=0,7
| 1-100-42 | Средний разряд работы 4,2 |  |  | 4: чел.-ч; 5: 2.4; 6: 0.7; 7: 7.9128 | [24 empty] | Средний разряд работы 4,2
| 91.14.02-001 | Автомобили бортовые, грузоподъемность до 5 т |  |  | 4: маш.-ч; 5: 0.17; 6: 0.7; 7: 0.56049 | [24 empty] | Автомобили бортовые, грузоподъемность до 5 т
| 4-100-040 | ОТм(Зтм) Средний разряд машинистов 4 |  |  | 4: чел.-ч; 5: 0.17; 6: 0.7; 7: 0.56049 | [25 empty] | ОТм(Зтм) Средний разряд машинистов 4
| 91.17.04-233 | Аппараты сварочные для ручной дуговой сварки, сварочный ток до 350 А |  |  | 4: маш.-ч; 5: 0.4; 6: 0.7; 7: 1.3188 | [24 empty] | Аппараты сварочные для ручной дуговой сварки, сварочный ток до 350 А
| 01.7.03.04-0001 | Электроэнергия |  |  | 4: кВт-ч; 5: 0.1384; 6: 0; 7: 0 | [24 empty] | Электроэнергия
| 01.7.11.07-0227 | Электроды сварочные для сварки низколегированных и углеродистых сталей УОНИ 13/45, Э42А, диаметр 4-5 мм |  |  | 4: кг; 5: 0.1; 6: 0; 7: 0 | [24 empty] | Электроды сварочные для сварки низколегированных и углеродистых сталей УОНИ 13/45, Э42А, диаметр 4-5 мм
| 08.4.01.02-0011 | Детали закладные и накладные изготовленные без применения сварки, гнутья, сверления (пробивки) отверстий, поставляемые отдельно |  |  | 4: т; 5: 0.003; 6: 0; 7: 0 | [24 empty] | Детали закладные и накладные изготовленные без применения сварки, гнутья, сверления (пробивки) отверстий, поставляемые отдельно
| 14.5.01.05-0011 | Герметик пенополиуретановый (пена монтажная) универсальный, объем 850 мл |  |  | 4: шт; 5: 0.1; 6: 0; 7: 0 | [24 empty] | Герметик пенополиуретановый (пена монтажная) универсальный, объем 850 мл
П,Н | 01.7.04.07 | Скобяные изделия |  |  | 4: компл; 5: 0; 6: 0; 7: 0 | [26 empty] | Скобяные изделия
Н | 07.1.01.03 | Блоки дверные металлические |  |  | 4: м2; 5: 1; 6: 0; 7: 0 | [26 empty] | Блоки дверные металлические
|  | ФОТ | [38 empty] | ФОТ
| Пр/812-009.0-1 | НР Строительные металлические конструкции |  |  | 4: %; 5: 93; 7: 93 | [27 empty] | НР Строительные металлические конструкции
| Пр/774-009.0 | СП Строительные металлические конструкции |  |  | 4: %; 5: 62; 7: 62 | [27 empty] | СП Строительные металлические конструкции
|  | Всего по позиции | [39 empty] | Всего по позиции
2 | ГЭСНр69-01-019-02 | Разборка горизонтальных поверхностей бетонных конструкций при помощи отбойных молотков, бетон марки: 150 |  |  | 4: м3; 5: 0.060306; 6: 1; 7: 0.060306 | [22 empty] | Разборка горизонтальных поверхностей бетонных конструкций при помощи отбойных молотков, бетон марки: 150
| 1-100-30 | Средний разряд работы 3,0 |  |  | 4: чел.-ч; 5: 17.49; 7: 1.0548 | [24 empty] | Средний разряд работы 3,0
| 91.18.01-012 | Компрессоры винтовые передвижные с электродвигателем, давление до 0,6 МПа (6 атм), производительность до 3,5 м3/мин |  |  | 4: маш.-ч; 5: 8.15; 7: 0.49149 | [24 empty] | Компрессоры винтовые передвижные с электродвигателем, давление до 0,6 МПа (6 атм), производительность до 3,5 м3/мин
| 91.21.10-002 | Молотки отбойные пневматические при работе от передвижных компрессоров |  |  | 4: маш.-ч; 5: 16.3; 7: 0.98299 | [24 empty] | Молотки отбойные пневматические при работе от передвижных компрессоров
|  | ФОТ | [38 empty] | ФОТ
| Пр/812-103.0-1 | НР Прочие ремонтно-строительные работы |  |  | 4: %; 5: 92; 7: 92 | [27 empty] | НР Прочие ремонтно-строительные работы
| Пр/774-103.0 | СП Прочие ремонтно-строительные работы |  |  | 4: %; 5: 44; 7: 44 | [27 empty] | СП Прочие ремонтно-строительные работы
|  | Всего по позиции | [39 empty] | Всего по позиции
3 | ГЭСНр53-01-014-10 | Стесывание неровностей толщиной до 40 мм при ремонте внутренней поверхности кирпичных стен |  |  | 4: 100 м2; 5: 0.01167; 6: 1; 7: 0.01167 | [22 empty] | Стесывание неровностей толщиной до 40 мм при ремонте внутренней поверхности кирпичных стен
| 1-100-27 | Средний разряд работы 2,7 |  |  | 4: чел.-ч; 5: 399; 7: 4.6563 | [24 empty] | Средний разряд работы 2,7
| 01.7.03.04-0001 | Электроэнергия |  |  | 4: кВт-ч; 5: 43.2; 7: 0.50414 | [24 empty] | Электроэнергия
Н | 999-9900 | Строительный мусор |  |  | 4: т; 5: 2.3; 7: 0.026841 | [26 empty] | Строительный мусор
|  | ФОТ | [38 empty] | ФОТ
| Пр/812-087.0-1 | НР Стены (ремонтно-строительные) |  |  | 4: %; 5: 92; 7: 92 | [27 empty] | НР Стены (ремонтно-строительные)
| Пр/774-087.0 | СП Стены (ремонтно-строительные) |  |  | 4: %; 5: 52; 7: 52 | [27 empty] | СП Стены (ремонтно-строительные)
|  | Всего по позиции | [39 empty] | Всего по позиции
4 | ГЭСНр53-01-017-02 | Устройство монолитных железобетонных перемычек |  |  | 4: м3; 5: 0.0617; 6: 1; 7: 0.0617 | [22 empty] | Устройство монолитных железобетонных перемычек
| 1-100-34 | Средний разряд работы 3,4 |  |  | 4: чел.-ч; 5: 59.84; 7: 3.6921 | [24 empty] | Средний разряд работы 3,4
| 91.06.06-048 | Подъемники одномачтовые, грузоподъемность до 500 кг, высота подъема 45 м |  |  | 4: маш.-ч; 5: 1.1; 7: 0.06787 | [24 empty] | Подъемники одномачтовые, грузоподъемность до 500 кг, высота подъема 45 м
| 4-100-030 | ОТм(Зтм) Средний разряд машинистов 3 |  |  | 4: чел.-ч; 5: 1.1; 7: 0.06787 | [25 empty] | ОТм(Зтм) Средний разряд машинистов 3
| 91.18.01-508 | Компрессоры винтовые передвижные с электродвигателем, давление до 1 МПа (10 атм), производительность до 5 м3/мин |  |  | 4: маш.-ч; 5: 5.63; 7: 0.34737 | [24 empty] | Компрессоры винтовые передвижные с электродвигателем, давление до 1 МПа (10 атм), производительность до 5 м3/мин
| 91.21.10-002 | Молотки отбойные пневматические при работе от передвижных компрессоров |  |  | 4: маш.-ч; 5: 5.63; 7: 0.34737 | [24 empty] | Молотки отбойные пневматические при работе от передвижных компрессоров
| 01.7.15.06-0111 | Гвозди строительные |  |  | 4: т; 5: 0.006; 7: 0.0003702 | [24 empty] | Гвозди строительные
| 11.1.03.06-0071 | Доска обрезная хвойных пород, естественной влажности, длина 2-6,5 м, ширина 100-250 мм, толщина 25 мм, сорт III |  |  | 4: м3; 5: 0.059; 7: 0.0036403 | [24 empty] | Доска обрезная хвойных пород, естественной влажности, длина 2-6,5 м, ширина 100-250 мм, толщина 25 мм, сорт III
Н | 04.1.02.05 | Смеси бетонные тяжелого бетона |  |  | 4: м3; 5: 1.02; 7: 0.062934 | [26 empty] | Смеси бетонные тяжелого бетона
Н | 08.4.03.03 | Арматурная сталь для монолитных железобетонных конструкций |  |  | 4: т; 5: 0.018; 7: 0.0011106 | [26 empty] | Арматурная сталь для монолитных железобетонных конструкций
|  | ФОТ | [38 empty] | ФОТ
| Пр/812-087.0-1 | НР Стены (ремонтно-строительные) |  |  | 4: %; 5: 92; 7: 92 | [27 empty] | НР Стены (ремонтно-строительные)
| Пр/774-087.0 | СП Стены (ремонтно-строительные) |  |  | 4: %; 5: 52; 7: 52 | [27 empty] | СП Стены (ремонтно-строительные)
|  | Всего по позиции | [39 empty] | Всего по позиции
5 | ФСБЦ-08.4.03.03-0003 | Прокат арматурный для железобетонных конструкций, класс A500C, диаметр 10 мм |  |  | 4: т; 5: 0.0011106; 6: 1; 7: 0.0011106 | [22 empty] | Прокат арматурный для железобетонных конструкций, класс A500C, диаметр 10 мм
|  | (Стены (ремонтно-строительные)) | [40 empty] | (Стены (ремонтно-строительные))
|  | Всего по позиции | [39 empty] | Всего по позиции
6 | ФСБЦ-04.1.02.05-0144 | Смеси бетонные тяжелого бетона (БСТ) на щебне из гравия, класс В22,5, F(1)150, W6 |  |  | 4: м3; 5: 0.062934; 6: 1; 7: 0.062934 | [22 empty] | Смеси бетонные тяжелого бетона (БСТ) на щебне из гравия, класс В22,5, F(1)150, W6
|  | (Стены (ремонтно-строительные)) | [40 empty] | (Стены (ремонтно-строительные))
|  | Всего по позиции | [39 empty] | Всего по позиции
7 | ГЭСН09-04-012-01 | Установка металлических дверных блоков в готовые проемы |  |  | 4: м2; 5: 4.71; 6: 1; 7: 4.71 | [22 empty] | Установка металлических дверных блоков в готовые проемы
| 1-100-42 | Средний разряд работы 4,2 |  |  | 4: чел.-ч; 5: 2.4; 7: 11.304 | [24 empty] | Средний разряд работы 4,2
| 91.14.02-001 | Автомобили бортовые, грузоподъемность до 5 т |  |  | 4: маш.-ч; 5: 0.17; 7: 0.8007 | [24 empty] | Автомобили бортовые, грузоподъемность до 5 т
| 4-100-040 | ОТм(Зтм) Средний разряд машинистов 4 |  |  | 4: чел.-ч; 5: 0.17; 7: 0.8007 | [25 empty] | ОТм(Зтм) Средний разряд машинистов 4
| 91.17.04-233 | Аппараты сварочные для ручной дуговой сварки, сварочный ток до 350 А |  |  | 4: маш.-ч; 5: 0.4; 7: 1.884 | [24 empty] | Аппараты сварочные для ручной дуговой сварки, сварочный ток до 350 А
| 01.7.03.04-0001 | Электроэнергия |  |  | 4: кВт-ч; 5: 0.1384; 7: 0.65186 | [24 empty] | Электроэнергия
| 01.7.11.07-0227 | Электроды сварочные для сварки низколегированных и углеродистых сталей УОНИ 13/45, Э42А, диаметр 4-5 мм |  |  | 4: кг; 5: 0.1; 7: 0.471 | [24 empty] | Электроды сварочные для сварки низколегированных и углеродистых сталей УОНИ 13/45, Э42А, диаметр 4-5 мм
| 08.4.01.02-0011 | Детали закладные и накладные изготовленные без применения сварки, гнутья, сверления (пробивки) отверстий, поставляемые отдельно |  |  | 4: т; 5: 0.003; 7: 0.01413 | [24 empty] | Детали закладные и накладные изготовленные без применения сварки, гнутья, сверления (пробивки) отверстий, поставляемые отдельно
| 14.5.01.05-0011 | Герметик пенополиуретановый (пена монтажная) универсальный, объем 850 мл |  |  | 4: шт; 5: 0.1; 7: 0.471 | [24 empty] | Герметик пенополиуретановый (пена монтажная) универсальный, объем 850 мл
П,Н | 01.7.04.07 | Скобяные изделия |  |  | 4: компл; 5: 0; 7: 0 | [26 empty] | Скобяные изделия
Н | 07.1.01.03 | Блоки дверные металлические |  |  | 4: м2; 5: 1; 7: 4.71 | [26 empty] | Блоки дверные металлические
|  | ФОТ | [38 empty] | ФОТ
| Пр/812-009.0-1 | НР Строительные металлические конструкции |  |  | 4: %; 5: 93; 7: 93 | [27 empty] | НР Строительные металлические конструкции
| Пр/774-009.0 | СП Строительные металлические конструкции |  |  | 4: %; 5: 62; 7: 62 | [27 empty] | СП Строительные металлические конструкции
|  | Всего по позиции | [39 empty] | Всего по позиции
8 | ТЦ_102_23_230307933308_31.07.2026_01 | Блок из алюминиевых профилей с полотнами рамочной конструкции, наружные входные//Система: АЛНЕО ALT 65//Цвет: RAL7024 Муар графитовый серый | [33 empty] | Блок из алюминиевых профилей с полотнами рамочной конструкции, наружные входные//Система: АЛНЕО ALT 65//Цвет: RAL7024 Муар графитовый серый | bar: 4 to 7
|  | (Материалы для строительных работ) | [40 empty] | (Материалы для строительных работ)
|  | Всего по позиции | [39 empty] | Всего по позиции
9 | ГЭСН09-04-012-03 | Установка устройства экстренного открывания металлических дверей |  |  | 4: 10 шт; 5: 0.1; 6: 1; 7: 0.1 | [22 empty] | Установка устройства экстренного открывания металлических дверей
| 1-100-35 | Средний разряд работы 3,5 |  |  | 4: чел.-ч; 5: 8.34; 7: 0.834 | [24 empty] | Средний разряд работы 3,5
| 91.14.02-001 | Автомобили бортовые, грузоподъемность до 5 т |  |  | 4: маш.-ч; 5: 0.03; 7: 0.003 | [24 empty] | Автомобили бортовые, грузоподъемность до 5 т
| 4-100-040 | ОТм(Зтм) Средний разряд машинистов 4 |  |  | 4: чел.-ч; 5: 0.03; 7: 0.003 | [25 empty] | ОТм(Зтм) Средний разряд машинистов 4
| 01.7.03.04-0001 | Электроэнергия |  |  | 4: кВт-ч; 5: 0.66; 7: 0.066 | [24 empty] | Электроэнергия
| 01.7.04.01-1014 | Устройство экстренного открывания «Антипаника», накладное, с корпусом из алюминия и штангой стальной укорачиваемой до 300 мм, длиной 840 мм |  |  | 4: шт; 5: 10; 7: 1 | [24 empty] | Устройство экстренного открывания «Антипаника», накладное, с корпусом из алюминия и штангой стальной укорачиваемой до 300 мм, длиной 840 мм
|  | ФОТ | [38 empty] | ФОТ
| Пр/812-009.0-1 | НР Строительные металлические конструкции |  |  | 4: %; 5: 93; 7: 93 | [27 empty] | НР Строительные металлические конструкции
| Пр/774-009.0 | СП Строительные металлические конструкции |  |  | 4: %; 5: 62; 7: 62 | [27 empty] | СП Строительные металлические конструкции
|  | Всего по позиции | [39 empty] | Всего по позиции
10 | ГЭСН10-01-034-03 Демонтаж (разборка) | Установка в жилых и общественных зданиях оконных блоков из ПВХ профилей: поворотных (откидных, поворотно-откидных) с площадью проема до 2 м2 одностворчатых/Демонтаж |  |  | 4: 100 м2; 5: 0.02721; 6: 1; 7: 0.02721 | [22 empty] | Установка в жилых и общественных зданиях оконных блоков из ПВХ профилей: поворотных (откидных, поворотно-откидных) с площадью проема до 2 м2 одностворчатых/Демонтаж
| 571/пр_2022_п.83_т.2_стр.4_стб.3 | Демонтаж (разборка) металлических, металлокомпозитных, композитных конструкций ОЗП=0,7; ЭМ=0,7 к расх.; ЗПМ=0,7; МАТ=0 к расх.; ТЗ=0,7; ТЗМ=0,7 | [34 empty] | Демонтаж (разборка) металлических, металлокомпозитных, композитных конструкций ОЗП=0,7; ЭМ=0,7 к расх.; ЗПМ=0,7; МАТ=0 к расх.; ТЗ=0,7; ТЗМ=0,7
| 1-100-32 | Средний разряд работы 3,2 |  |  | 4: чел.-ч; 5: 214.09; 6: 0.7; 7: 4.0778 | [24 empty] | Средний разряд работы 3,2
| 91.06.06-048 | Подъемники одномачтовые, грузоподъемность до 500 кг, высота подъема 45 м |  |  | 4: маш.-ч; 5: 1.76; 6: 0.7; 7: 0.033523 | [24 empty] | Подъемники одномачтовые, грузоподъемность до 500 кг, высота подъема 45 м
| 4-100-030 | ОТм(Зтм) Средний разряд машинистов 3 |  |  | 4: чел.-ч; 5: 1.76; 6: 0.7; 7: 0.033523 | [25 empty] | ОТм(Зтм) Средний разряд машинистов 3
| 91.14.02-001 | Автомобили бортовые, грузоподъемность до 5 т |  |  | 4: маш.-ч; 5: 3.28; 6: 0.7; 7: 0.062474 | [24 empty] | Автомобили бортовые, грузоподъемность до 5 т
| 4-100-040 | ОТм(Зтм) Средний разряд машинистов 4 |  |  | 4: чел.-ч; 5: 3.28; 6: 0.7; 7: 0.062474 | [25 empty] | ОТм(Зтм) Средний разряд машинистов 4
| 01.7.03.04-0001 | Электроэнергия |  |  | 4: кВт-ч; 5: 26.702; 6: 0; 7: 0 | [24 empty] | Электроэнергия
| 01.7.06.02-0001 | Ленты гидроизоляционные, паропроницаемые бутилкаучуковые, из нетканого материала мембранного типа, с липким покрытием по краям с внутренней стороны и антиадгезионным покрытием, цвет бежевый, ширина 80 мм |  |  | 4: м; 5: 496; 6: 0; 7: 0 | [24 empty] | Ленты гидроизоляционные, паропроницаемые бутилкаучуковые, из нетканого материала мембранного типа, с липким покрытием по краям с внутренней стороны и антиадгезионным покрытием, цвет бежевый, ширина 80 мм
| 01.7.06.11-0001 | Ленты предварительно сжатые уплотнительные саморасширяющиеся на основе пенополиуретана, с липким слоем с одной стороны, ширина 10 мм, толщина в сжатом состоянии 4 мм, толщина в расширенном состоянии 20 мм |  |  | 4: 10 м; 5: 27.1; 6: 0; 7: 0 | [24 empty] | Ленты предварительно сжатые уплотнительные саморасширяющиеся на основе пенополиуретана, с липким слоем с одной стороны, ширина 10 мм, толщина в сжатом состоянии 4 мм, толщина в расширенном состоянии 20 мм
| 01.7.14.01-0002 | Герметик пенополиуретановый (пена монтажная) универсальный, объем 1000 мл |  |  | 4: шт; 5: 85.5; 6: 0; 7: 0 | [24 empty] | Герметик пенополиуретановый (пена монтажная) универсальный, объем 1000 мл
| 01.7.15.07-0005 | Дюбели стальные рамные монтажные, диаметр 10 мм, длина 130 (132) мм |  |  | 4: 10 шт; 5: 71.4; 6: 0; 7: 0 | [24 empty] | Дюбели стальные рамные монтажные, диаметр 10 мм, длина 130 (132) мм
| 11.3.03.15-0021 | Клинья пластиковые монтажные |  |  | 4: 100 шт; 5: 8; 6: 0; 7: 0 | [24 empty] | Клинья пластиковые монтажные
Н | 11.3.02.02 | Блоки оконные пластиковые |  |  | 4: м2; 5: 100; 6: 0; 7: 0 | [26 empty] | Блоки оконные пластиковые
|  | ФОТ | [38 empty] | ФОТ
| Пр/812-010.0-1 | НР Деревянные конструкции |  |  | 4: %; 5: 108; 7: 108 | [27 empty] | НР Деревянные конструкции
| Пр/774-010.0 | СП Деревянные конструкции |  |  | 4: %; 5: 55; 7: 55 | [27 empty] | СП Деревянные конструкции
|  | Всего по позиции | [39 empty] | Всего по позиции
11 | ГЭСН10-01-034-06 Демонтаж (разборка) | Установка в жилых и общественных зданиях оконных блоков из ПВХ профилей: поворотных (откидных, поворотно-откидных) с площадью проема более 2 м2 двухстворчатых/Демонтаж |  |  | 4: 100 м2; 5: 0.029725; 6: 1; 7: 0.029725 | [22 empty] | Установка в жилых и общественных зданиях оконных блоков из ПВХ профилей: поворотных (откидных, поворотно-откидных) с площадью проема более 2 м2 двухстворчатых/Демонтаж
| 571/пр_2022_п.83_т.2_стр.4_стб.3 | Демонтаж (разборка) металлических, металлокомпозитных, композитных конструкций ОЗП=0,7; ЭМ=0,7 к расх.; ЗПМ=0,7; МАТ=0 к расх.; ТЗ=0,7; ТЗМ=0,7 | [34 empty] | Демонтаж (разборка) металлических, металлокомпозитных, композитных конструкций ОЗП=0,7; ЭМ=0,7 к расх.; ЗПМ=0,7; МАТ=0 к расх.; ТЗ=0,7; ТЗМ=0,7
| 1-100-32 | Средний разряд работы 3,2 |  |  | 4: чел.-ч; 5: 145.19; 6: 0.7; 7: 3.021 | [24 empty] | Средний разряд работы 3,2
| 91.06.06-048 | Подъемники одномачтовые, грузоподъемность до 500 кг, высота подъема 45 м |  |  | 4: маш.-ч; 5: 0.66; 6: 0.7; 7: 0.013733 | [24 empty] | Подъемники одномачтовые, грузоподъемность до 500 кг, высота подъема 45 м
| 4-100-030 | ОТм(Зтм) Средний разряд машинистов 3 |  |  | 4: чел.-ч; 5: 0.66; 6: 0.7; 7: 0.013733 | [25 empty] | ОТм(Зтм) Средний разряд машинистов 3
| 91.14.02-001 | Автомобили бортовые, грузоподъемность до 5 т |  |  | 4: маш.-ч; 5: 3.28; 6: 0.7; 7: 0.068249 | [24 empty] | Автомобили бортовые, грузоподъемность до 5 т
| 4-100-040 | ОТм(Зтм) Средний разряд машинистов 4 |  |  | 4: чел.-ч; 5: 3.28; 6: 0.7; 7: 0.068249 | [25 empty] | ОТм(Зтм) Средний разряд машинистов 4
| 01.7.03.04-0001 | Электроэнергия |  |  | 4: кВт-ч; 5: 14.55; 6: 0; 7: 0 | [24 empty] | Электроэнергия
| 01.7.06.02-0001 | Ленты гидроизоляционные, паропроницаемые бутилкаучуковые, из нетканого материала мембранного типа, с липким покрытием по краям с внутренней стороны и антиадгезионным покрытием, цвет бежевый, ширина 80 мм |  |  | 4: м; 5: 300; 6: 0; 7: 0 | [24 empty] | Ленты гидроизоляционные, паропроницаемые бутилкаучуковые, из нетканого материала мембранного типа, с липким покрытием по краям с внутренней стороны и антиадгезионным покрытием, цвет бежевый, ширина 80 мм
| 01.7.06.11-0001 | Ленты предварительно сжатые уплотнительные саморасширяющиеся на основе пенополиуретана, с липким слоем с одной стороны, ширина 10 мм, толщина в сжатом состоянии 4 мм, толщина в расширенном состоянии 20 мм |  |  | 4: 10 м; 5: 15.6; 6: 0; 7: 0 | [24 empty] | Ленты предварительно сжатые уплотнительные саморасширяющиеся на основе пенополиуретана, с липким слоем с одной стороны, ширина 10 мм, толщина в сжатом состоянии 4 мм, толщина в расширенном состоянии 20 мм
| 01.7.14.01-0002 | Герметик пенополиуретановый (пена монтажная) универсальный, объем 1000 мл |  |  | 4: шт; 5: 51.75; 6: 0; 7: 0 | [24 empty] | Герметик пенополиуретановый (пена монтажная) универсальный, объем 1000 мл
| 01.7.15.07-0005 | Дюбели стальные рамные монтажные, диаметр 10 мм, длина 130 (132) мм |  |  | 4: 10 шт; 5: 38.9; 6: 0; 7: 0 | [24 empty] | Дюбели стальные рамные монтажные, диаметр 10 мм, длина 130 (132) мм
| 11.3.03.15-0021 | Клинья пластиковые монтажные |  |  | 4: 100 шт; 5: 8; 6: 0; 7: 0 | [24 empty] | Клинья пластиковые монтажные
Н | 09.4.03.01 | Блоки оконные пластиковые |  |  | 4: м2; 5: 100; 6: 0; 7: 0 | [26 empty] | Блоки оконные пластиковые
|  | ФОТ | [38 empty] | ФОТ
| Пр/812-010.0-1 | НР Деревянные конструкции |  |  | 4: %; 5: 108; 7: 108 | [27 empty] | НР Деревянные конструкции
| Пр/774-010.0 | СП Деревянные конструкции |  |  | 4: %; 5: 55; 7: 55 | [27 empty] | СП Деревянные конструкции
|  | Всего по позиции | [39 empty] | Всего по позиции
12 | ГЭСН10-01-034-08 Демонтаж (разборка) | Установка в жилых и общественных зданиях оконных блоков из ПВХ профилей: поворотных (откидных, поворотно-откидных) с площадью проема более 2 м2 трехстворчатых, в том числе при наличии створок глухого остекления/Демонтаж |  |  | 4: 100 м2; 5: 0.03296; 6: 1; 7: 0.03296 | [22 empty] | Установка в жилых и общественных зданиях оконных блоков из ПВХ профилей: поворотных (откидных, поворотно-откидных) с площадью проема более 2 м2 трехстворчатых, в том числе при наличии створок глухого остекления/Демонтаж
| 571/пр_2022_п.83_т.2_стр.4_стб.3 | Демонтаж (разборка) металлических, металлокомпозитных, композитных конструкций ОЗП=0,7; ЭМ=0,7 к расх.; ЗПМ=0,7; МАТ=0 к расх.; ТЗ=0,7; ТЗМ=0,7 | [34 empty] | Демонтаж (разборка) металлических, металлокомпозитных, композитных конструкций ОЗП=0,7; ЭМ=0,7 к расх.; ЗПМ=0,7; МАТ=0 к расх.; ТЗ=0,7; ТЗМ=0,7
| 1-100-32 | Средний разряд работы 3,2 |  |  | 4: чел.-ч; 5: 145.19; 6: 0.7; 7: 3.3498 | [24 empty] | Средний разряд работы 3,2
| 91.06.06-048 | Подъемники одномачтовые, грузоподъемность до 500 кг, высота подъема 45 м |  |  | 4: маш.-ч; 5: 0.66; 6: 0.7; 7: 0.015227 | [24 empty] | Подъемники одномачтовые, грузоподъемность до 500 кг, высота подъема 45 м
| 4-100-030 | ОТм(Зтм) Средний разряд машинистов 3 |  |  | 4: чел.-ч; 5: 0.66; 6: 0.7; 7: 0.015227 | [25 empty] | ОТм(Зтм) Средний разряд машинистов 3
| 91.14.02-001 | Автомобили бортовые, грузоподъемность до 5 т |  |  | 4: маш.-ч; 5: 3.28; 6: 0.7; 7: 0.075676 | [24 empty] | Автомобили бортовые, грузоподъемность до 5 т
| 4-100-040 | ОТм(Зтм) Средний разряд машинистов 4 |  |  | 4: чел.-ч; 5: 3.28; 6: 0.7; 7: 0.075676 | [25 empty] | ОТм(Зтм) Средний разряд машинистов 4
| 01.7.03.04-0001 | Электроэнергия |  |  | 4: кВт-ч; 5: 15.41; 6: 0; 7: 0 | [24 empty] | Электроэнергия
| 01.7.06.02-0001 | Ленты гидроизоляционные, паропроницаемые бутилкаучуковые, из нетканого материала мембранного типа, с липким покрытием по краям с внутренней стороны и антиадгезионным покрытием, цвет бежевый, ширина 80 мм |  |  | 4: м; 5: 306; 6: 0; 7: 0 | [24 empty] | Ленты гидроизоляционные, паропроницаемые бутилкаучуковые, из нетканого материала мембранного типа, с липким покрытием по краям с внутренней стороны и антиадгезионным покрытием, цвет бежевый, ширина 80 мм
| 01.7.06.11-0001 | Ленты предварительно сжатые уплотнительные саморасширяющиеся на основе пенополиуретана, с липким слоем с одной стороны, ширина 10 мм, толщина в сжатом состоянии 4 мм, толщина в расширенном состоянии 20 мм |  |  | 4: 10 м; 5: 15.75; 6: 0; 7: 0 | [24 empty] | Ленты предварительно сжатые уплотнительные саморасширяющиеся на основе пенополиуретана, с липким слоем с одной стороны, ширина 10 мм, толщина в сжатом состоянии 4 мм, толщина в расширенном состоянии 20 мм
| 01.7.14.01-0002 | Герметик пенополиуретановый (пена монтажная) универсальный, объем 1000 мл |  |  | 4: шт; 5: 53.25; 6: 0; 7: 0 | [24 empty] | Герметик пенополиуретановый (пена монтажная) универсальный, объем 1000 мл
| 01.7.15.07-0005 | Дюбели стальные рамные монтажные, диаметр 10 мм, длина 130 (132) мм |  |  | 4: 10 шт; 5: 40.1; 6: 0; 7: 0 | [24 empty] | Дюбели стальные рамные монтажные, диаметр 10 мм, длина 130 (132) мм
| 11.3.03.15-0021 | Клинья пластиковые монтажные |  |  | 4: 100 шт; 5: 8; 6: 0; 7: 0 | [24 empty] | Клинья пластиковые монтажные
Н | 11.3.02.04 | Блоки оконные пластиковые |  |  | 4: м2; 5: 100; 6: 0; 7: 0 | [26 empty] | Блоки оконные пластиковые
|  | ФОТ | [38 empty] | ФОТ
| Пр/812-010.0-1 | НР Деревянные конструкции |  |  | 4: %; 5: 108; 7: 108 | [27 empty] | НР Деревянные конструкции
| Пр/774-010.0 | СП Деревянные конструкции |  |  | 4: %; 5: 55; 7: 55 | [27 empty] | СП Деревянные конструкции
|  | Всего по позиции | [39 empty] | Всего по позиции
13 | ГЭСН10-01-034-03 | Установка в жилых и общественных зданиях оконных блоков из ПВХ профилей: поворотных (откидных, поворотно-откидных) с площадью проема до 2 м2 одностворчатых |  |  | 4: 100 м2; 5: 0.02721; 6: 1; 7: 0.02721 | [22 empty] | Установка в жилых и общественных зданиях оконных блоков из ПВХ профилей: поворотных (откидных, поворотно-откидных) с площадью проема до 2 м2 одностворчатых
| 1-100-32 | Средний разряд работы 3,2 |  |  | 4: чел.-ч; 5: 214.09; 7: 5.8254 | [24 empty] | Средний разряд работы 3,2
| 91.06.06-048 | Подъемники одномачтовые, грузоподъемность до 500 кг, высота подъема 45 м |  |  | 4: маш.-ч; 5: 1.76; 7: 0.04789 | [24 empty] | Подъемники одномачтовые, грузоподъемность до 500 кг, высота подъема 45 м
| 4-100-030 | ОТм(Зтм) Средний разряд машинистов 3 |  |  | 4: чел.-ч; 5: 1.76; 7: 0.04789 | [25 empty] | ОТм(Зтм) Средний разряд машинистов 3
| 91.14.02-001 | Автомобили бортовые, грузоподъемность до 5 т |  |  | 4: маш.-ч; 5: 3.28; 7: 0.089249 | [24 empty] | Автомобили бортовые, грузоподъемность до 5 т
| 4-100-040 | ОТм(Зтм) Средний разряд машинистов 4 |  |  | 4: чел.-ч; 5: 3.28; 7: 0.089249 | [25 empty] | ОТм(Зтм) Средний разряд машинистов 4
| 01.7.03.04-0001 | Электроэнергия |  |  | 4: кВт-ч; 5: 26.702; 7: 0.72656 | [24 empty] | Электроэнергия
| 01.7.06.02-0001 | Ленты гидроизоляционные, паропроницаемые бутилкаучуковые, из нетканого материала мембранного типа, с липким покрытием по краям с внутренней стороны и антиадгезионным покрытием, цвет бежевый, ширина 80 мм |  |  | 4: м; 5: 496; 7: 13.4962 | [24 empty] | Ленты гидроизоляционные, паропроницаемые бутилкаучуковые, из нетканого материала мембранного типа, с липким покрытием по краям с внутренней стороны и антиадгезионным покрытием, цвет бежевый, ширина 80 мм
| 01.7.06.11-0001 | Ленты предварительно сжатые уплотнительные саморасширяющиеся на основе пенополиуретана, с липким слоем с одной стороны, ширина 10 мм, толщина в сжатом состоянии 4 мм, толщина в расширенном состоянии 20 мм |  |  | 4: 10 м; 5: 27.1; 7: 0.73739 | [24 empty] | Ленты предварительно сжатые уплотнительные саморасширяющиеся на основе пенополиуретана, с липким слоем с одной стороны, ширина 10 мм, толщина в сжатом состоянии 4 мм, толщина в расширенном состоянии 20 мм
| 01.7.14.01-0002 | Герметик пенополиуретановый (пена монтажная) универсальный, объем 1000 мл |  |  | 4: шт; 5: 85.5; 7: 2.3265 | [24 empty] | Герметик пенополиуретановый (пена монтажная) универсальный, объем 1000 мл
| 01.7.15.07-0005 | Дюбели стальные рамные монтажные, диаметр 10 мм, длина 130 (132) мм |  |  | 4: 10 шт; 5: 71.4; 7: 1.9428 | [24 empty] | Дюбели стальные рамные монтажные, диаметр 10 мм, длина 130 (132) мм
| 11.3.03.15-0021 | Клинья пластиковые монтажные |  |  | 4: 100 шт; 5: 8; 7: 0.21768 | [24 empty] | Клинья пластиковые монтажные
Н | 11.3.02.02 | Блоки оконные пластиковые |  |  | 4: м2; 5: 100; 7: 2.721 | [26 empty] | Блоки оконные пластиковые
|  | ФОТ | [38 empty] | ФОТ
| Пр/812-010.0-1 | НР Деревянные конструкции |  |  | 4: %; 5: 108; 7: 108 | [27 empty] | НР Деревянные конструкции
| Пр/774-010.0 | СП Деревянные конструкции |  |  | 4: %; 5: 55; 7: 55 | [27 empty] | СП Деревянные конструкции
|  | Всего по позиции | [39 empty] | Всего по позиции
14 | ФСБЦ-11.3.02.02-0007 | Блок оконный из ПВХ-профиля, одностворчатый, с однокамерным стеклопакетом толщиной 24 мм, глухой, площадь до 1 м2 |  |  | 4: м2; 5: 2.721; 6: 1; 7: 2.721 | [22 empty] | Блок оконный из ПВХ-профиля, одностворчатый, с однокамерным стеклопакетом толщиной 24 мм, глухой, площадь до 1 м2
|  | (Материалы для строительных работ) | [40 empty] | (Материалы для строительных работ)
|  | Всего по позиции | [39 empty] | Всего по позиции
15 | ГЭСН10-01-034-06 | Установка в жилых и общественных зданиях оконных блоков из ПВХ профилей: поворотных (откидных, поворотно-откидных) с площадью проема более 2 м2 двухстворчатых |  |  | 4: 100 м2; 5: 0.029725; 6: 1; 7: 0.029725 | [22 empty] | Установка в жилых и общественных зданиях оконных блоков из ПВХ профилей: поворотных (откидных, поворотно-откидных) с площадью проема более 2 м2 двухстворчатых
| 1-100-32 | Средний разряд работы 3,2 |  |  | 4: чел.-ч; 5: 145.19; 7: 4.3158 | [24 empty] | Средний разряд работы 3,2
| 91.06.06-048 | Подъемники одномачтовые, грузоподъемность до 500 кг, высота подъема 45 м |  |  | 4: маш.-ч; 5: 0.66; 7: 0.019619 | [24 empty] | Подъемники одномачтовые, грузоподъемность до 500 кг, высота подъема 45 м
| 4-100-030 | ОТм(Зтм) Средний разряд машинистов 3 |  |  | 4: чел.-ч; 5: 0.66; 7: 0.019619 | [25 empty] | ОТм(Зтм) Средний разряд машинистов 3
| 91.14.02-001 | Автомобили бортовые, грузоподъемность до 5 т |  |  | 4: маш.-ч; 5: 3.28; 7: 0.097498 | [24 empty] | Автомобили бортовые, грузоподъемность до 5 т
| 4-100-040 | ОТм(Зтм) Средний разряд машинистов 4 |  |  | 4: чел.-ч; 5: 3.28; 7: 0.097498 | [25 empty] | ОТм(Зтм) Средний разряд машинистов 4
| 01.7.03.04-0001 | Электроэнергия |  |  | 4: кВт-ч; 5: 14.55; 7: 0.4325 | [24 empty] | Электроэнергия
| 01.7.06.02-0001 | Ленты гидроизоляционные, паропроницаемые бутилкаучуковые, из нетканого материала мембранного типа, с липким покрытием по краям с внутренней стороны и антиадгезионным покрытием, цвет бежевый, ширина 80 мм |  |  | 4: м; 5: 300; 7: 8.9175 | [24 empty] | Ленты гидроизоляционные, паропроницаемые бутилкаучуковые, из нетканого материала мембранного типа, с липким покрытием по краям с внутренней стороны и антиадгезионным покрытием, цвет бежевый, ширина 80 мм
| 01.7.06.11-0001 | Ленты предварительно сжатые уплотнительные саморасширяющиеся на основе пенополиуретана, с липким слоем с одной стороны, ширина 10 мм, толщина в сжатом состоянии 4 мм, толщина в расширенном состоянии 20 мм |  |  | 4: 10 м; 5: 15.6; 7: 0.46371 | [24 empty] | Ленты предварительно сжатые уплотнительные саморасширяющиеся на основе пенополиуретана, с липким слоем с одной стороны, ширина 10 мм, толщина в сжатом состоянии 4 мм, толщина в расширенном состоянии 20 мм
| 01.7.14.01-0002 | Герметик пенополиуретановый (пена монтажная) универсальный, объем 1000 мл |  |  | 4: шт; 5: 51.75; 7: 1.5383 | [24 empty] | Герметик пенополиуретановый (пена монтажная) универсальный, объем 1000 мл
| 01.7.15.07-0005 | Дюбели стальные рамные монтажные, диаметр 10 мм, длина 130 (132) мм |  |  | 4: 10 шт; 5: 38.9; 7: 1.1563 | [24 empty] | Дюбели стальные рамные монтажные, диаметр 10 мм, длина 130 (132) мм
| 11.3.03.15-0021 | Клинья пластиковые монтажные |  |  | 4: 100 шт; 5: 8; 7: 0.2378 | [24 empty] | Клинья пластиковые монтажные
Н | 09.4.03.01 | Блоки оконные пластиковые |  |  | 4: м2; 5: 100; 7: 2.9725 | [26 empty] | Блоки оконные пластиковые
|  | ФОТ | [38 empty] | ФОТ
| Пр/812-010.0-1 | НР Деревянные конструкции |  |  | 4: %; 5: 108; 7: 108 | [27 empty] | НР Деревянные конструкции
| Пр/774-010.0 | СП Деревянные конструкции |  |  | 4: %; 5: 55; 7: 55 | [27 empty] | СП Деревянные конструкции
|  | Всего по позиции | [39 empty] | Всего по позиции
16 | ФСБЦ-11.3.02.01-0026 | Блок оконный из ПВХ-профиля двустворчатый, с глухой и поворотно-откидной створкой, однокамерным стеклопакетом толщиной 24 мм, площадь от 2,51 до 3 м2 |  |  | 4: м2; 5: 2.9725; 6: 1; 7: 2.9725 | [22 empty] | Блок оконный из ПВХ-профиля двустворчатый, с глухой и поворотно-откидной створкой, однокамерным стеклопакетом толщиной 24 мм, площадь от 2,51 до 3 м2
|  | (Материалы для строительных работ) | [40 empty] | (Материалы для строительных работ)
|  | Всего по позиции | [39 empty] | Всего по позиции
17 | ГЭСН10-01-034-08 | Установка в жилых и общественных зданиях оконных блоков из ПВХ профилей: поворотных (откидных, поворотно-откидных) с площадью проема более 2 м2 трехстворчатых, в том числе при наличии створок глухого остекления |  |  | 4: 100 м2; 5: 0.03296; 6: 1; 7: 0.03296 | [22 empty] | Установка в жилых и общественных зданиях оконных блоков из ПВХ профилей: поворотных (откидных, поворотно-откидных) с площадью проема более 2 м2 трехстворчатых, в том числе при наличии створок глухого остекления
| 1-100-32 | Средний разряд работы 3,2 |  |  | 4: чел.-ч; 5: 145.19; 7: 4.7855 | [24 empty] | Средний разряд работы 3,2
| 91.06.06-048 | Подъемники одномачтовые, грузоподъемность до 500 кг, высота подъема 45 м |  |  | 4: маш.-ч; 5: 0.66; 7: 0.021754 | [24 empty] | Подъемники одномачтовые, грузоподъемность до 500 кг, высота подъема 45 м
| 4-100-030 | ОТм(Зтм) Средний разряд машинистов 3 |  |  | 4: чел.-ч; 5: 0.66; 7: 0.021754 | [25 empty] | ОТм(Зтм) Средний разряд машинистов 3
| 91.14.02-001 | Автомобили бортовые, грузоподъемность до 5 т |  |  | 4: маш.-ч; 5: 3.28; 7: 0.10811 | [24 empty] | Автомобили бортовые, грузоподъемность до 5 т
| 4-100-040 | ОТм(Зтм) Средний разряд машинистов 4 |  |  | 4: чел.-ч; 5: 3.28; 7: 0.10811 | [25 empty] | ОТм(Зтм) Средний разряд машинистов 4
| 01.7.03.04-0001 | Электроэнергия |  |  | 4: кВт-ч; 5: 15.41; 7: 0.50791 | [24 empty] | Электроэнергия
| 01.7.06.02-0001 | Ленты гидроизоляционные, паропроницаемые бутилкаучуковые, из нетканого материала мембранного типа, с липким покрытием по краям с внутренней стороны и антиадгезионным покрытием, цвет бежевый, ширина 80 мм |  |  | 4: м; 5: 306; 7: 10.0858 | [24 empty] | Ленты гидроизоляционные, паропроницаемые бутилкаучуковые, из нетканого материала мембранного типа, с липким покрытием по краям с внутренней стороны и антиадгезионным покрытием, цвет бежевый, ширина 80 мм
| 01.7.06.11-0001 | Ленты предварительно сжатые уплотнительные саморасширяющиеся на основе пенополиуретана, с липким слоем с одной стороны, ширина 10 мм, толщина в сжатом состоянии 4 мм, толщина в расширенном состоянии 20 мм |  |  | 4: 10 м; 5: 15.75; 7: 0.51912 | [24 empty] | Ленты предварительно сжатые уплотнительные саморасширяющиеся на основе пенополиуретана, с липким слоем с одной стороны, ширина 10 мм, толщина в сжатом состоянии 4 мм, толщина в расширенном состоянии 20 мм
| 01.7.14.01-0002 | Герметик пенополиуретановый (пена монтажная) универсальный, объем 1000 мл |  |  | 4: шт; 5: 53.25; 7: 1.7551 | [24 empty] | Герметик пенополиуретановый (пена монтажная) универсальный, объем 1000 мл
| 01.7.15.07-0005 | Дюбели стальные рамные монтажные, диаметр 10 мм, длина 130 (132) мм |  |  | 4: 10 шт; 5: 40.1; 7: 1.3217 | [24 empty] | Дюбели стальные рамные монтажные, диаметр 10 мм, длина 130 (132) мм
| 11.3.03.15-0021 | Клинья пластиковые монтажные |  |  | 4: 100 шт; 5: 8; 7: 0.26368 | [24 empty] | Клинья пластиковые монтажные
Н | 11.3.02.04 | Блоки оконные пластиковые |  |  | 4: м2; 5: 100; 7: 3.296 | [26 empty] | Блоки оконные пластиковые
|  | ФОТ | [38 empty] | ФОТ
| Пр/812-010.0-1 | НР Деревянные конструкции |  |  | 4: %; 5: 108; 7: 108 | [27 empty] | НР Деревянные конструкции
| Пр/774-010.0 | СП Деревянные конструкции |  |  | 4: %; 5: 55; 7: 55 | [27 empty] | СП Деревянные конструкции
|  | Всего по позиции | [39 empty] | Всего по позиции
18 | ФСБЦ-11.3.02.01-0027 | Блок оконный из ПВХ-профиля двустворчатый, с глухой и поворотно-откидной створкой, однокамерным стеклопакетом толщиной 24 мм, площадь от 3,01 до 3,5 м2 |  |  | 4: м2; 5: 3.296; 6: 1; 7: 3.296 | [22 empty] | Блок оконный из ПВХ-профиля двустворчатый, с глухой и поворотно-откидной створкой, однокамерным стеклопакетом толщиной 24 мм, площадь от 3,01 до 3,5 м2
|  | (Материалы для строительных работ) | [40 empty] | (Материалы для строительных работ)
|  | Всего по позиции | [39 empty] | Всего по позиции
19 | ГЭСНр56-01-003-04 | Снятие подоконных досок: пластиковых |  |  | 4: 100 м2; 5: 0.0605; 6: 1; 7: 0.0605 | [22 empty] | Снятие подоконных досок: пластиковых
| 1-100-19 | Средний разряд работы 1,9 |  |  | 4: чел.-ч; 5: 14.7; 7: 0.88935 | [24 empty] | Средний разряд работы 1,9
Н | 999-9900 | Строительный мусор |  |  | 4: т; 5: 0.7; 7: 0.04235 | [26 empty] | Строительный мусор
|  | ФОТ | [38 empty] | ФОТ
| Пр/812-090.0-1 | НР Проемы (ремонтно-строительные) |  |  | 4: %; 5: 90; 7: 90 | [27 empty] | НР Проемы (ремонтно-строительные)
| Пр/774-090.0 | СП Проемы (ремонтно-строительные) |  |  | 4: %; 5: 47; 7: 47 | [27 empty] | СП Проемы (ремонтно-строительные)
|  | Всего по позиции | [39 empty] | Всего по позиции
20 | ГЭСН10-01-035-01 | Установка подоконных досок из ПВХ: в каменных стенах толщиной до 0,51 м |  |  | 4: 100 м; 5: 0.0605; 6: 1; 7: 0.0605 | [22 empty] | Установка подоконных досок из ПВХ: в каменных стенах толщиной до 0,51 м
| 1-100-30 | Средний разряд работы 3,0 |  |  | 4: чел.-ч; 5: 19.44; 7: 1.1761 | [24 empty] | Средний разряд работы 3,0
| 91.06.06-048 | Подъемники одномачтовые, грузоподъемность до 500 кг, высота подъема 45 м |  |  | 4: маш.-ч; 5: 0.04; 7: 0.00242 | [24 empty] | Подъемники одномачтовые, грузоподъемность до 500 кг, высота подъема 45 м
| 4-100-030 | ОТм(Зтм) Средний разряд машинистов 3 |  |  | 4: чел.-ч; 5: 0.04; 7: 0.00242 | [25 empty] | ОТм(Зтм) Средний разряд машинистов 3
| 91.14.02-001 | Автомобили бортовые, грузоподъемность до 5 т |  |  | 4: маш.-ч; 5: 0.14; 7: 0.00847 | [24 empty] | Автомобили бортовые, грузоподъемность до 5 т
| 4-100-040 | ОТм(Зтм) Средний разряд машинистов 4 |  |  | 4: чел.-ч; 5: 0.14; 7: 0.00847 | [25 empty] | ОТм(Зтм) Средний разряд машинистов 4
| 01.7.14.01-0002 | Герметик пенополиуретановый (пена монтажная) универсальный, объем 1000 мл |  |  | 4: шт; 5: 42.45; 7: 2.5682 | [24 empty] | Герметик пенополиуретановый (пена монтажная) универсальный, объем 1000 мл
| 11.3.03.15-0021 | Клинья пластиковые монтажные |  |  | 4: 100 шт; 5: 4; 7: 0.242 | [24 empty] | Клинья пластиковые монтажные
П,Н | 11.3.03.01 | Доски подоконные ПВХ |  |  | 4: м; 5: 0; 7: 0 | [26 empty] | Доски подоконные ПВХ
П,Н | 11.3.03.14-1000 | Заглушки торцевые двусторонние к подоконной доске из ПВХ, цвет белый, размеры 40х480 мм |  |  | 4: 10 шт; 5: 0; 7: 0 | [26 empty] | Заглушки торцевые двусторонние к подоконной доске из ПВХ, цвет белый, размеры 40х480 мм
|  | ФОТ | [38 empty] | ФОТ
| Пр/812-010.0-1 | НР Деревянные конструкции |  |  | 4: %; 5: 108; 7: 108 | [27 empty] | НР Деревянные конструкции
| Пр/774-010.0 | СП Деревянные конструкции |  |  | 4: %; 5: 55; 7: 55 | [27 empty] | СП Деревянные конструкции
|  | Всего по позиции | [39 empty] | Всего по позиции
21 | ФСБЦ-11.3.03.14-1000 | Заглушки торцевые двусторонние к подоконной доске из ПВХ, цвет белый, размеры 40х480 мм |  |  | 4: 10 шт; 5: 1; 6: 1; 7: 1 | [22 empty] | Заглушки торцевые двусторонние к подоконной доске из ПВХ, цвет белый, размеры 40х480 мм
|  | (Материалы для строительных работ) | [40 empty] | (Материалы для строительных работ)
|  | Всего по позиции | [39 empty] | Всего по позиции
22 | ФСБЦ-11.3.03.01-0004 | Доска подоконная из ПВХ, ширина 250 мм |  |  | 4: м; 5: 6.1; 6: 1; 7: 6.1 | [22 empty] | Доска подоконная из ПВХ, ширина 250 мм
|  | (Материалы для строительных работ) | [40 empty] | (Материалы для строительных работ)
|  | Всего по позиции | [39 empty] | Всего по позиции
23 | ГЭСН10-01-037-01 | Установка противомоскитных сеток |  |  | 4: 100 шт; 5: 0.05; 6: 1; 7: 0.05 | [22 empty] | Установка противомоскитных сеток
| 1-100-29 | Средний разряд работы 2,9 |  |  | 4: чел.-ч; 5: 12.71; 7: 0.6355 | [24 empty] | Средний разряд работы 2,9
| 91.06.06-048 | Подъемники одномачтовые, грузоподъемность до 500 кг, высота подъема 45 м |  |  | 4: маш.-ч; 5: 0.02; 7: 0.001 | [24 empty] | Подъемники одномачтовые, грузоподъемность до 500 кг, высота подъема 45 м
| 4-100-030 | ОТм(Зтм) Средний разряд машинистов 3 |  |  | 4: чел.-ч; 5: 0.02; 7: 0.001 | [25 empty] | ОТм(Зтм) Средний разряд машинистов 3
| 91.14.02-001 | Автомобили бортовые, грузоподъемность до 5 т |  |  | 4: маш.-ч; 5: 0.14; 7: 0.007 | [24 empty] | Автомобили бортовые, грузоподъемность до 5 т
| 4-100-040 | ОТм(Зтм) Средний разряд машинистов 4 |  |  | 4: чел.-ч; 5: 0.14; 7: 0.007 | [25 empty] | ОТм(Зтм) Средний разряд машинистов 4
| 01.7.15.14-0021 | Шурупы самонарезающие стальные оксидированные с потайной головкой и крестообразным шлицем, двухзаходная резьба, остроконечные, диаметр 3,9 мм, длина 25 мм |  |  | 4: 100 шт; 5: 8.0667; 7: 0.40333 | [24 empty] | Шурупы самонарезающие стальные оксидированные с потайной головкой и крестообразным шлицем, двухзаходная резьба, остроконечные, диаметр 3,9 мм, длина 25 мм
Н | 01.7.04.11 | Фурнитура |  |  | 4: 100 шт; 5: 4; 7: 0.2 | [26 empty] | Фурнитура
П,Н | 08.1.02.17 | Сетка противомоскитная |  |  | 4: м2; 5: 0; 7: 0 | [26 empty] | Сетка противомоскитная
|  | ФОТ | [38 empty] | ФОТ
| Пр/812-010.0-1 | НР Деревянные конструкции |  |  | 4: %; 5: 108; 7: 108 | [27 empty] | НР Деревянные конструкции
| Пр/774-010.0 | СП Деревянные конструкции |  |  | 4: %; 5: 55; 7: 55 | [27 empty] | СП Деревянные конструкции
|  | Всего по позиции | [39 empty] | Всего по позиции
24 | ФСБЦ-12.1.02.10-0300 | Сетка полимерная противомоскитная, цвет белый, плотностью 48 г/м2 |  |  | 4: м2; 5: 8.99; 6: 1; 7: 8.99 | [22 empty] | Сетка полимерная противомоскитная, цвет белый, плотностью 48 г/м2
|  | (Материалы для строительных работ) | [40 empty] | (Материалы для строительных работ)
|  | Всего по позиции | [39 empty] | Всего по позиции
25 | ГЭСН15-01-050-04 | Облицовка оконных и дверных откосов декоративным бумажно-слоистым пластиком или листами из синтетических материалов на клее |  |  | 4: 100 м2; 5: 0.03888; 6: 1; 7: 0.03888 | [22 empty] | Облицовка оконных и дверных откосов декоративным бумажно-слоистым пластиком или листами из синтетических материалов на клее
| 1-100-35 | Средний разряд работы 3,5 |  |  | 4: чел.-ч; 5: 167.68; 7: 6.5194 | [24 empty] | Средний разряд работы 3,5
| 91.06.05-013 | Автопогрузчики вилочные, грузоподъемность 2 т |  |  | 4: маш.-ч; 5: 0.017; 7: 0.000661 | [24 empty] | Автопогрузчики вилочные, грузоподъемность 2 т
| 4-100-040 | ОТм(Зтм) Средний разряд машинистов 4 |  |  | 4: чел.-ч; 5: 0.017; 7: 0.000661 | [25 empty] | ОТм(Зтм) Средний разряд машинистов 4
| 91.06.06-048 | Подъемники одномачтовые, грузоподъемность до 500 кг, высота подъема 45 м |  |  | 4: маш.-ч; 5: 0.093; 7: 0.0036158 | [24 empty] | Подъемники одномачтовые, грузоподъемность до 500 кг, высота подъема 45 м
| 4-100-030 | ОТм(Зтм) Средний разряд машинистов 3 |  |  | 4: чел.-ч; 5: 0.093; 7: 0.0036158 | [25 empty] | ОТм(Зтм) Средний разряд машинистов 3
| 91.14.02-001 | Автомобили бортовые, грузоподъемность до 5 т |  |  | 4: маш.-ч; 5: 0.03; 7: 0.0011664 | [24 empty] | Автомобили бортовые, грузоподъемность до 5 т
| 4-100-040 | ОТм(Зтм) Средний разряд машинистов 4 |  |  | 4: чел.-ч; 5: 0.03; 7: 0.0011664 | [25 empty] | ОТм(Зтм) Средний разряд машинистов 4
| 01.7.03.04-0001 | Электроэнергия |  |  | 4: кВт-ч; 5: 0.182; 7: 0.0070762 | [24 empty] | Электроэнергия
| 01.7.20.08-0051 | Ветошь хлопчатобумажная цветная |  |  | 4: кг; 5: 0.2; 7: 0.007776 | [24 empty] | Ветошь хлопчатобумажная цветная
| 14.1.02.03-0002 | Клей, марка ПВА |  |  | 4: кг; 5: 30; 7: 1.1664 | [24 empty] | Клей, марка ПВА
| 14.4.01.02-0012 | Грунтовка укрепляющая, глубокого проникновения, быстросохнущая, паропроницаемая |  |  | 4: кг; 5: 8.9; 7: 0.34603 | [24 empty] | Грунтовка укрепляющая, глубокого проникновения, быстросохнущая, паропроницаемая
Н | 11.2.11.01 | Листы облицовочные декоративные |  |  | 4: м2; 5: 105; 7: 4.0824 | [26 empty] | Листы облицовочные декоративные
|  | ФОТ | [38 empty] | ФОТ
| Пр/812-015.0-1 | НР Отделочные работы |  |  | 4: %; 5: 100; 7: 100 | [27 empty] | НР Отделочные работы
| Пр/774-015.0 | СП Отделочные работы |  |  | 4: %; 5: 49; 7: 49 | [27 empty] | СП Отделочные работы
|  | Всего по позиции | [39 empty] | Всего по позиции
26 | ТЦ_102_23_230307933308_31.07.2026_01 | QUNELL Стартовый Профиль Белый |  |  | 4: м; 5: 20.423; 6: 1; 7: 20.423 | [22 empty] | QUNELL Стартовый Профиль Белый
|  | (Материалы для строительных работ) | [40 empty] | (Материалы для строительных работ)
|  | Всего по позиции | [39 empty] | Всего по позиции
27 | ТЦ_102_23_230307933308_31.07.2026_01 | QUNELL Панель Откоса Белая - панель откосов шириной 200 мм// имеет замок с одной стороны// |  |  | 4: м; 5: 20.42; 6: 1; 7: 20.42 | [22 empty] | QUNELL Панель Откоса Белая - панель откосов шириной 200 мм// имеет замок с одной стороны//
|  | (Материалы для строительных работ) | [40 empty] | (Материалы для строительных работ)
|  | Всего по позиции | [39 empty] | Всего по позиции
28 | ТЦ_102_23_230307933308_31.07.2026_01 | Декоративный наличник Qunell шириной 75 мм |  |  | 4: м; 5: 20.42; 6: 1; 7: 20.42 | [22 empty] | Декоративный наличник Qunell шириной 75 мм
|  | (Материалы для строительных работ) | [40 empty] | (Материалы для строительных работ)
|  | Всего по позиции | [39 empty] | Всего по позиции
29 | ТЦ_102_23_230307933308_31.07.2026_01 | Крышка угловая Qunell//деталь системы с защелками, позволяет соединять вертикальный и горизонтальный наличники без необходимости их подрезки под 45 градусов// |  |  | 4: шт; 5: 10; 6: 1; 7: 10 | [22 empty] | Крышка угловая Qunell//деталь системы с защелками, позволяет соединять вертикальный и горизонтальный наличники без необходимости их подрезки под 45 градусов//
|  | (Материалы для строительных работ) | [40 empty] | (Материалы для строительных работ)
|  | Всего по позиции | [39 empty] | Всего по позиции
30 | ГЭСН15-01-070-01 | Облицовка: оконных проемов в наружных стенах откосной планкой из оцинкованной стали с полимерным покрытием с устройством водоотлива оконного из оцинкованной стали с полимерным покрытием |  |  | 4: м2; 5: 8.8236; 6: 1; 7: 8.8236 | [22 empty] | Облицовка: оконных проемов в наружных стенах откосной планкой из оцинкованной стали с полимерным покрытием с устройством водоотлива оконного из оцинкованной стали с полимерным покрытием
| 1-100-37 | Средний разряд работы 3,7 |  |  | 4: чел.-ч; 5: 1.55; 7: 13.6766 | [24 empty] | Средний разряд работы 3,7
| 01.7.03.04-0001 | Электроэнергия |  |  | 4: кВт-ч; 5: 0.1568; 7: 1.3835 | [24 empty] | Электроэнергия
| 01.7.15.14-0062 | Шурупы самонарезающие стальные с полукруглой головкой и крестообразным шлицем, наконечник сверло, диаметр 4,2 мм, длина 16 мм |  |  | 4: 100 шт; 5: 0.16; 7: 1.4118 | [24 empty] | Шурупы самонарезающие стальные с полукруглой головкой и крестообразным шлицем, наконечник сверло, диаметр 4,2 мм, длина 16 мм
| 08.1.02.03-0021 | Водоотлив оконный из оцинкованной стали с полимерным покрытием, полка крепления 20 мм, ширина отлива 200 мм, капинос размером 20х20 мм, толщина стали 0,5 мм |  |  | 4: м; 5: 0.42; 7: 3.7059 | [24 empty] | Водоотлив оконный из оцинкованной стали с полимерным покрытием, полка крепления 20 мм, ширина отлива 200 мм, капинос размером 20х20 мм, толщина стали 0,5 мм
| 08.1.02.03-0082 | Планка откосная из оцинкованной стали с полимерным покрытием, размеры 200х50 мм, толщина 0,5 мм |  |  | 4: м; 5: 2.1; 7: 18.5296 | [24 empty] | Планка откосная из оцинкованной стали с полимерным покрытием, размеры 200х50 мм, толщина 0,5 мм
30.1 | ФСБЦ-08.1.02.03-0001 | Аквилон из оцинкованной стали с полимерным покрытием, размеры 15х25х25х20х35 мм, толщина 0,5 мм |  |  | 4: м; 5: 2.1; 7: 18.5296 | [24 empty] | Аквилон из оцинкованной стали с полимерным покрытием, размеры 15х25х25х20х35 мм, толщина 0,5 мм
|  | ФОТ | [38 empty] | ФОТ
| Пр/812-015.0-1 | НР Отделочные работы |  |  | 4: %; 5: 100; 7: 100 | [27 empty] | НР Отделочные работы
| Пр/774-015.0 | СП Отделочные работы |  |  | 4: %; 5: 49; 7: 49 | [27 empty] | СП Отделочные работы
|  | Всего по позиции | [39 empty] | Всего по позиции
31 | ГЭСНр58-01-020-01 | Смена обделок из листовой стали (поясков, сандриков, отливов, карнизов) шириной: до 0,4 м |  |  | 4: 100 м; 5: 0.042; 6: 1; 7: 0.042 | [22 empty] | Смена обделок из листовой стали (поясков, сандриков, отливов, карнизов) шириной: до 0,4 м
| 1-100-30 | Средний разряд работы 3,0 |  |  | 4: чел.-ч; 5: 41.41; 7: 1.7392 | [24 empty] | Средний разряд работы 3,0
| 91.06.06-048 | Подъемники одномачтовые, грузоподъемность до 500 кг, высота подъема 45 м |  |  | 4: маш.-ч; 5: 0.08; 7: 0.00336 | [24 empty] | Подъемники одномачтовые, грузоподъемность до 500 кг, высота подъема 45 м
| 4-100-030 | ОТм(Зтм) Средний разряд машинистов 3 |  |  | 4: чел.-ч; 5: 0.08; 7: 0.00336 | [25 empty] | ОТм(Зтм) Средний разряд машинистов 3
| 91.14.02-001 | Автомобили бортовые, грузоподъемность до 5 т |  |  | 4: маш.-ч; 5: 0.04; 7: 0.00168 | [24 empty] | Автомобили бортовые, грузоподъемность до 5 т
| 4-100-040 | ОТм(Зтм) Средний разряд машинистов 4 |  |  | 4: чел.-ч; 5: 0.04; 7: 0.00168 | [25 empty] | ОТм(Зтм) Средний разряд машинистов 4
| 01.7.15.06-0111 | Гвозди строительные |  |  | 4: т; 5: 0.004; 7: 0.000168 | [24 empty] | Гвозди строительные
| 08.3.03.05-0001 | Проволока канатная оцинкованная, диаметр 2,6 мм |  |  | 4: т; 5: 0.006; 7: 0.000252 | [24 empty] | Проволока канатная оцинкованная, диаметр 2,6 мм
Н | 08.3.05.05 | Сталь листовая оцинкованная |  |  | 4: т; 5: 0.184; 7: 0.007728 | [26 empty] | Сталь листовая оцинкованная
Н | 999-9900 | Строительный мусор |  |  | 4: т; 5: 0.224; 7: 0.009408 | [26 empty] | Строительный мусор
|  | ФОТ | [38 empty] | ФОТ
| Пр/812-092.0-1 | НР Крыши, кровли (ремонтно-строительные) |  |  | 4: %; 5: 90; 7: 90 | [27 empty] | НР Крыши, кровли (ремонтно-строительные)
| Пр/774-092.0 | СП Крыши, кровли (ремонтно-строительные) |  |  | 4: %; 5: 46; 7: 46 | [27 empty] | СП Крыши, кровли (ремонтно-строительные)
|  | Всего по позиции | [39 empty] | Всего по позиции
32 | ФСБЦ-08.1.02.03-0061 Водоотлив оконный | Планка начальная из оцинкованной стали с полимерным покрытием, размеры 200х50(капинос размером 20х20 мм), толщина 0,5 мм |  |  | 4: м; 5: 4.2; 6: 1; 7: 4.2 | [22 empty] | Планка начальная из оцинкованной стали с полимерным покрытием, размеры 200х50(капинос размером 20х20 мм), толщина 0,5 мм
|  | (Материалы для строительных работ) | [40 empty] | (Материалы для строительных работ)
|  | Всего по позиции | [39 empty] | Всего по позиции
33 | ГЭСНр61-01-002-01 | Ремонт штукатурки внутренних стен по камню известковым раствором площадью отдельных мест: до 1 м2 толщиной слоя до 20 мм |  |  | 4: 100 м2; 5: 0.02586; 6: 1; 7: 0.02586 | [22 empty] | Ремонт штукатурки внутренних стен по камню известковым раствором площадью отдельных мест: до 1 м2 толщиной слоя до 20 мм
| 1-100-33 | Средний разряд работы 3,3 |  |  | 4: чел.-ч; 5: 203.07; 7: 5.2514 | [24 empty] | Средний разряд работы 3,3
| 91.06.05-060 | Погрузчики одноковшовые универсальные фронтальные пневмоколесные, номинальная вместимость основного ковша 0,46 м3, грузоподъемность 1 т |  |  | 4: маш.-ч; 5: 1; 7: 0.02586 | [24 empty] | Погрузчики одноковшовые универсальные фронтальные пневмоколесные, номинальная вместимость основного ковша 0,46 м3, грузоподъемность 1 т
| 4-100-040 | ОТм(Зтм) Средний разряд машинистов 4 |  |  | 4: чел.-ч; 5: 1; 7: 0.02586 | [25 empty] | ОТм(Зтм) Средний разряд машинистов 4
| 91.06.06-048 | Подъемники одномачтовые, грузоподъемность до 500 кг, высота подъема 45 м |  |  | 4: маш.-ч; 5: 0.67; 7: 0.017326 | [24 empty] | Подъемники одномачтовые, грузоподъемность до 500 кг, высота подъема 45 м
| 4-100-030 | ОТм(Зтм) Средний разряд машинистов 3 |  |  | 4: чел.-ч; 5: 0.67; 7: 0.017326 | [25 empty] | ОТм(Зтм) Средний разряд машинистов 3
| 01.7.03.01-0001 | Вода |  |  | 4: м3; 5: 0.35; 7: 0.009051 | [24 empty] | Вода
| 04.3.01.07-0025 | Раствор штукатурный, известковый, М100 |  |  | 4: м3; 5: 2.2; 7: 0.056892 | [24 empty] | Раствор штукатурный, известковый, М100
Н | 999-9900 | Строительный мусор |  |  | 4: т; 5: 3.38; 7: 0.087407 | [26 empty] | Строительный мусор
|  | ФОТ | [38 empty] | ФОТ
| Пр/812-095.0-1 | НР Штукатурные работы (ремонтно-строительные) |  |  | 4: %; 5: 89; 7: 89 | [27 empty] | НР Штукатурные работы (ремонтно-строительные)
| Пр/774-095.0 | СП Штукатурные работы (ремонтно-строительные) |  |  | 4: %; 5: 44; 7: 44 | [27 empty] | СП Штукатурные работы (ремонтно-строительные)
|  | Всего по позиции | [39 empty] | Всего по позиции
34 | ГЭСНр61-02-001-01 | Ремонт штукатурки гладких фасадов по камню и бетону с земли и лесов: цементно-известковым раствором площадью отдельных мест до 5 м2 толщиной слоя до 20 мм |  |  | 4: 100 м2; 5: 0.00825; 6: 1; 7: 0.00825 | [22 empty] | Ремонт штукатурки гладких фасадов по камню и бетону с земли и лесов: цементно-известковым раствором площадью отдельных мест до 5 м2 толщиной слоя до 20 мм
| 1-100-32 | Средний разряд работы 3,2 |  |  | 4: чел.-ч; 5: 174; 7: 1.4355 | [24 empty] | Средний разряд работы 3,2
| 91.06.03-060 | Лебедки электрические тяговым усилием до 5,79 кН (0,59 т) |  |  | 4: маш.-ч; 5: 0.71; 7: 0.0058575 | [24 empty] | Лебедки электрические тяговым усилием до 5,79 кН (0,59 т)
| 91.06.05-060 | Погрузчики одноковшовые универсальные фронтальные пневмоколесные, номинальная вместимость основного ковша 0,46 м3, грузоподъемность 1 т |  |  | 4: маш.-ч; 5: 1.32; 7: 0.01089 | [24 empty] | Погрузчики одноковшовые универсальные фронтальные пневмоколесные, номинальная вместимость основного ковша 0,46 м3, грузоподъемность 1 т
| 4-100-040 | ОТм(Зтм) Средний разряд машинистов 4 |  |  | 4: чел.-ч; 5: 1.32; 7: 0.01089 | [25 empty] | ОТм(Зтм) Средний разряд машинистов 4
| 01.7.03.01-0001 | Вода |  |  | 4: м3; 5: 0.35; 7: 0.0028875 | [24 empty] | Вода
| 04.3.01.07-0025 | Раствор штукатурный, известковый, М100 |  |  | 4: м3; 5: 2.2; 7: 0.01815 | [24 empty] | Раствор штукатурный, известковый, М100
Н | 999-9900 | Строительный мусор |  |  | 4: т; 5: 4.81; 7: 0.039683 | [26 empty] | Строительный мусор
|  | ФОТ | [38 empty] | ФОТ
| Пр/812-095.0-1 | НР Штукатурные работы (ремонтно-строительные) |  |  | 4: %; 5: 89; 7: 89 | [27 empty] | НР Штукатурные работы (ремонтно-строительные)
| Пр/774-095.0 | СП Штукатурные работы (ремонтно-строительные) |  |  | 4: %; 5: 44; 7: 44 | [27 empty] | СП Штукатурные работы (ремонтно-строительные)
|  | Всего по позиции | [39 empty] | Всего по позиции
35 | 49-1 | Погрузка в автотранспортное средство: мусор строительный с погрузкой экскаваторами емкостью ковша до 0,5 м3 |  |  | 4: 1т груза; 5: 0.2778; 6: 1; 7: 0.2778 | [22 empty] | Погрузка в автотранспортное средство: мусор строительный с погрузкой экскаваторами емкостью ковша до 0,5 м3
|  | Всего по позиции | [39 empty] | Всего по позиции
36 | 02-15-1-01-0019 | Перевозка грузов I класса автомобилями-самосвалами грузоподъемностью до 15 т по дорогам с усовершенствованным (асфальтобетонным, цементобетонным, железобетонным, обработанным органическим вяжущим) дорожным покрытием на расстояние 19 км |  |  | 4: 1т груза; 5: 0.2778; 6: 1; 7: 0.2778 | [22 empty] | Перевозка грузов I класса автомобилями-самосвалами грузоподъемностью до 15 т по дорогам с усовершенствованным (асфальтобетонным, цементобетонным, железобетонным, обработанным органическим вяжущим) дорожным покрытием на расстояние 19 км
|  | Всего по позиции | [39 empty] | Всего по позиции
|  | Всего по разделу 1 Проемы | [41 empty] | Всего по разделу 1 Проемы
|  | Итоги по смете: | [42 empty] | Итоги по смете:
|  | Всего прямые затраты (справочно) | [43 empty] | Всего прямые затраты (справочно)
|  | в том числе: | [43 empty] | в том числе:
|  | Оплата труда рабочих | [43 empty] | Оплата труда рабочих
|  | Эксплуатация машин | [43 empty] | Эксплуатация машин
|  | Оплата труда машинистов (Отм) | [43 empty] | Оплата труда машинистов (Отм)
|  | Материалы | [43 empty] | Материалы
|  | Перевозка | [43 empty] | Перевозка
|  | Строительные работы | [43 empty] | Строительные работы
|  | Строительные работы | [43 empty] | Строительные работы
|  | в том числе: | [43 empty] | в том числе:
|  | оплата труда | [43 empty] | оплата труда
|  | эксплуатация машин и механизмов | [43 empty] | эксплуатация машин и механизмов
|  | оплата труда машинистов (Отм) | [43 empty] | оплата труда машинистов (Отм)
|  | материалы | [43 empty] | материалы
|  | накладные расходы | [43 empty] | накладные расходы
|  | сметная прибыль | [43 empty] | сметная прибыль
|  | Перевозка | [43 empty] | Перевозка
|  | Всего ФОТ (справочно) | [43 empty] | Всего ФОТ (справочно)
|  | Всего накладные расходы (справочно) | [43 empty] | Всего накладные расходы (справочно)
|  | Всего сметная прибыль (справочно) | [43 empty] | Всего сметная прибыль (справочно)
|  | НДС 22% | [43 empty] | НДС 22%
|  | ВСЕГО по смете | [44 empty] | ВСЕГО по смете
|  | справочно: | [43 empty] | справочно:
|  | Материальные ресурсы, отсутствующие в ФРСН | [43 empty] | Материальные ресурсы, отсутствующие в ФРСН
|  | Затраты труда рабочих |  |  | 7: 86,1523294 | [34 empty] | Затраты труда рабочих
|  | Затраты труда машинистов |  |  | 7: 2,1685089 | [34 empty] | Затраты труда машинистов
| Составил: | [47 empty] | (Л.А.Чупикова)
[должность, подпись (инициалы, фамилия)]
Проверил:
[должность, подпись (инициалы, фамилия)]