## Профшкола № 2 - ЛСР по Методик
Приложение № 3
Утверждено приказом Минстроя РФ № 421/пр от 4 августа 2020 г. в редакции приказа № 557/пр от 7 июля 2022 г.
СОГЛАСОВАНО: | [10 empty] | УТВЕРЖДАЮ:
"____" ________________ 2026 года | [10 empty] | "____" ________________ 2026 года | [5 empty] | "____" ________________ 2026 года | "____" ________________ 2026 года
Наименование программного продукта |  |  |  |  | ГРАНД-Смета, версия 2026.1
Наименование редакции сметных нормативов |  |  |  |  | Приказ Минстроя России от 30.12.2021 № 1046/пр; Приказ Минстроя России от 04.08.2020 № 421/пр; Приказ Минстроя России от 21.12.2020 № 812/пр; Приказ Минстроя России от 11.12.2020 № 774/пр; Приказ Минстроя России от 02.08.2023 № 551/пр; Приказ Минстроя России от 14.11.2023 № 817/пр; Приказ Минстроя России от 16.02.2024 № 102/пр; Приказ Минстроя России от 13.05.2024 №323/пр; Приказ Минстроя России от 09.08.2024 №524/пр; Приказ Минстроя России от 07.11.2024 №747/пр; Приказ Минстроя России от 23.01.2025 №30/пр; Приказ Минстроя России от 07.02.2025 №69/пр; Приказ Минстроя России от 19.05.2025 №299/пр; Приказ Минстроя России от 14.08.2025 №490/пр; Приказ Минстроя России от 12.11.2025 №696/пр; Приказ Минстроя России от 17.02.2026 №91/пр; Приказ Минстроя России от 18.05.2026 №301/пр | [13 empty] | Наименование редакции сметных нормативов | Приказ Минстроя России от 30.12.2021 № 1046/пр; Приказ Минстроя России от 04.08.2020 № 421/пр; Приказ Минстроя России от 21.12.2020 № 812/пр; Приказ Минстроя России от 11.12.2020 № 774/пр; Приказ Минстроя России от 02.08.2023 № 551/пр; Приказ Минстроя России от 14.11.2023 № 817/пр; Приказ Минстроя России от 16.02.2024 № 102/пр; Приказ Минстроя России от 13.05.2024 №323/пр; Приказ Минстроя России от 09.08.2024 №524/пр; Приказ Минстроя России от 07.11.2024 №747/пр; Приказ Минстроя России от 23.01.2025 №30/пр; Приказ Минстроя России от 07.02.2025 №69/пр; Приказ Минстроя России от 19.05.2025 №299/пр; Приказ Минстроя России от 14.08.2025 №490/пр; Приказ Минстроя России от 12.11.2025 №696/пр; Приказ Минстроя России от 17.02.2026 №91/пр; Приказ Минстроя России от 18.05.2026 №301/пр
Реквизиты приказа Минстроя России об утверждении дополнений и изменений к сметным нормативам |  |  |  |  | Приказ Минстроя России от 18 мая 2022 г. № 378/пр, Приказ Минстроя России от 26 августа 2022 г. № 703/пр, Приказ Минстроя России от 26 октября 2022 г. № 905/пр, Приказ Минстроя России от 27 декабря 2022 г. № 1133/пр, Приказ Минстроя России от 10 февраля 2023 г. № 84/пр, Приказ Минстроя России от 11.05.2023 №335/пр; Приказ Минстроя России от 07.07.2022 № 557/пр; Приказ Минстроя России от 02.09.2021 № 636/пр, Приказ Минстроя России от 26.07.2022 № 611/пр; Приказ Минстроя России от 22.04.2022 № 317/пр; Приказ Минстроя России от 02.08.2023 № 551/пр; Приказ Минстроя России от 14.11.2023 № 817/пр; Приказ Минстроя России от 30.01.2024 № 55/пр; Приказ Минстроя России от 16.02.2024 № 102/пр; Приказ Минстроя России от 13.05.2024 №323/пр; Приказ Минстроя России от 09.08.2024 №524/пр; Приказ Минстроя России от 07.11.2024 №747/пр; Приказ Минстроя России от 23.01.2025 №30/пр; Приказ Минстроя России от 07.02.2025 №69/пр; Приказ Минстроя России от 19.05.2025 №299/пр; Приказ Минстроя России от 14.08.2025 №490/пр; Приказ Минстроя России от 12.11.2025 №696/пр; Приказ Минстроя России от 17.02.2026 №91/пр; Приказ Минстроя России от 18.05.2026 №301/пр | [15 empty] | Реквизиты приказа Минстроя России об утверждении дополнений и изменений к сметным нормативам | Приказ Минстроя России от 18 мая 2022 г. № 378/пр, Приказ Минстроя России от 26 августа 2022 г. № 703/пр, Приказ Минстроя России от 26 октября 2022 г. № 905/пр, Приказ Минстроя России от 27 декабря 2022 г. № 1133/пр, Приказ Минстроя России от 10 февраля 2023 г. № 84/пр, Приказ Минстроя России от 11.05.2023 №335/пр; Приказ Минстроя России от 07.07.2022 № 557/пр; Приказ Минстроя России от 02.09.2021 № 636/пр, Приказ Минстроя России от 26.07.2022 № 611/пр; Приказ Минстроя России от 22.04.2022 № 317/пр; Приказ Минстроя России от 02.08.2023 № 551/пр; Приказ Минстроя России от 14.11.2023 № 817/пр; Приказ Минстроя России от 30.01.2024 № 55/пр; Приказ Минстроя России от 16.02.2024 № 102/пр; Приказ Минстроя России от 13.05.2024 №323/пр; Приказ Минстроя России от 09.08.2024 №524/пр; Приказ Минстроя России от 07.11.2024 №747/пр; Приказ Минстроя России от 23.01.2025 №30/пр; Приказ Минстроя России от 07.02.2025 №69/пр; Приказ Минстроя России от 19.05.2025 №299/пр; Приказ Минстроя России от 14.08.2025 №490/пр; Приказ Минстроя России от 12.11.2025 №696/пр; Приказ Минстроя России от 17.02.2026 №91/пр; Приказ Минстроя России от 18.05.2026 №301/пр
Реквизиты письма Минстроя России об индексах изменения сметной стоимости строительства, включаемые в федеральный реестр сметных нормативов и размещаемые в федеральной государственной информационной системе ценообразования в строительстве, подготовленного в соответствии пунктом 85 Методики расчета индексов изменения сметной стоимости строительства, утвержденной приказом Министерства строительства и жилищно-коммунального хозяйства Российской Федерации от 5 июня 2019 г. № 326/пр |  |  |  |  | Письмо Минстроя России от 22.05.2026 № 31076-ИФ/09 | [9 empty] | Реквизиты письма Минстроя России об индексах изменения сметной стоимости строительства, включаемые в федеральный реестр сметных нормативов и размещаемые в федеральной государственной информационной системе ценообразования в строительстве, подготовленного в соответствии пунктом 85 Методики расчета индексов изменения сметной стоимости строительства, утвержденной приказом Министерства строительства и жилищно-коммунального хозяйства Российской Федерации от 5 июня 2019 г. № 326/пр¹ | Письмо Минстроя России от 22.05.2026 № 31076-ИФ/09 | [6 empty] | Реквизиты письма Минстроя России об индексах изменения сметной стоимости строительства, включаемые в федеральный реестр сметных нормативов и размещаемые в федеральной государственной информационной системе ценообразования в строительстве, подготовленного в соответствии пунктом 85 Методики расчета индексов изменения сметной стоимости строительства, утвержденной приказом Министерства строительства и жилищно-коммунального хозяйства Российской Федерации от 5 июня 2019 г. № 326/пр | Письмо Минстроя России от 22.05.2026 № 31076-ИФ/09
Реквизиты нормативного правового акта об утверждении оплаты труда, утверждаемый в соответствии с пунктом 22(1) Правилами мониторинга цен, утвержденными постановлением Правительства Российской Федерации от 23 декабря 2016 г. № 1452 |  |  |  |  | Приказ от 27.02.2026 № 40-П | [9 empty] | Реквизиты нормативного правового акта об утверждении оплаты труда, утверждаемый в соответствии с пунктом 22(1) Правилами мониторинга цен, утвержденными постановлением Правительства Российской Федерации от 23 декабря 2016 г. № 1452 | Приказ от 27.02.2026 № 40-П | [8 empty] | Реквизиты нормативного правового акта об утверждении оплаты труда, утверждаемый в соответствии с пунктом 22(1) Правилами мониторинга цен, утвержденными постановлением Правительства Российской Федерации от 23 декабря 2016 г. № 1452 | Приказ от 27.02.2026 № 40-П
Обоснование принятых текущих цен на строительные ресурсы | [26 empty] | Обоснование принятых текущих цен на строительные ресурсы
Наименование субъекта Российской Федерации |  |  |  |  | 01. Республика Адыгея | [10 empty] | 01. Республика Адыгея | [11 empty] | Наименование субъекта Российской Федерации | 01. Республика Адыгея
Наименование зоны субъекта Российской Федерации |  |  |  |  | Республика Адыгея | [10 empty] | Республика Адыгея | [13 empty] | Наименование зоны субъекта Российской Федерации | Республика Адыгея
(наименование стройки)
(наименование объекта капитального строительства)
ЛОКАЛЬНЫЙ СМЕТНЫЙ РАСЧЕТ (СМЕТА) №
Текущий ремонт кабинетов №3 и №4 здания "Мастерские" ФГБПОУ "Майкопское СУВУ" в рамках подготовки к новому учебному году | [31 empty] | Профшкола № 2
(наименование работ и затрат)
Составлен | ресурсно-индексным | методом
Основание
(проектная и (или) иная техническая документация)
Составлен(а) в текущем уровне цен |  | II квартал 2026 года | [30 empty] | II квартал 2026 года
Сметная стоимость |  |  | 415.27 | тыс.руб.
в том числе:
| строительных работ |  | 340.38 | тыс.руб. |  |  |  |  | Средства на оплату труда рабочих |  |  |  | 100.44 | тыс.руб.
| монтажных работ |  | 0 | тыс.руб. |  |  |  |  | Средства на оплату труда машинистов |  |  |  | 0.84 | тыс.руб.
| оборудования |  | 0 | тыс.руб. |  |  |  |  | Нормативные затраты труда рабочих |  |  |  | 257.33 | чел.-ч.
| прочих затрат |  | 0 | тыс.руб. |  |  |  |  | Нормативные затраты труда машинистов |  |  |  | 2.23 | чел.-ч.
№ п/п | Обоснование | Наименование работ и затрат |  |  |  | Единица измерения | Количество |  |  | Сметная стоимость, руб.
[7 empty] | на единицу измерения | коэффициенты | всего с учетом коэффициентов | на единицу измерения в базисном уровне цен | индекс | на единицу измерения в текущем уровне цен | коэффициенты | всего в текущем уровне цен
1 | 2 | 3 |  |  |  | 4 | 5 | 6 | 7 | 8 | 9 | 10 | 11 | 12
Раздел 1. Профшкола № кабинет 2 | [33 empty] | Раздел 1. Профшкола № кабинет 2
Стены | [34 empty] | Стены
1 | ГЭСНр61-01-001-09 | Сплошное выравнивание внутренних поверхностей (однослойное оштукатуривание) из сухих растворных смесей толщиной до 10 мм |  |  |  | 4: 100 м2; 5: 0.426; 6: 1; 7: 0.426 | [21 empty] | Сплошное выравнивание внутренних поверхностей (однослойное оштукатуривание) из сухих растворных смесей толщиной до 10 мм
|  | Объем=42,6 / 100 | [34 empty] | Объем=42,6 / 100
| 421/пр_2020_п.58_пп.б | Для работ, при которых выполняемые технологические процессы аналогичны технологическим процессам в новом строительстве, в том числе по возведению новых конструктивных элементов ОЗП=1,15; ЭМ=1,25 к расх.; ЗПМ=1,25; ТЗ=1,15; ТЗМ=1,25 | [35 empty] | Для работ, при которых выполняемые технологические процессы аналогичны технологическим процессам в новом строительстве, в том числе по возведению новых конструктивных элементов ОЗП=1,15; ЭМ=1,25 к расх.; ЗПМ=1,25; ТЗ=1,15; ТЗМ=1,25
| 1-100-29 | Средний разряд работы 2,9 |  |  |  | чел.-ч | 35.83 | 1.15 | 17.5531 |  |  | 348.25 |  | 6112.87 | [24 empty] | Средний разряд работы 2,9
| 91.06.05-011 | Погрузчики одноковшовые универсальные фронтальные пневмоколесные, номинальная вместимость основного ковша 2,6 м3, грузоподъемность 5 т |  |  |  | маш.-ч | 0.02 | 1.25 | 0.01065 |  |  | 1586.37 |  | 16.89 | [24 empty] | Погрузчики одноковшовые универсальные фронтальные пневмоколесные, номинальная вместимость основного ковша 2,6 м3, грузоподъемность 5 т
| 4-100-050 | ОТм(Зтм) Средний разряд машинистов 5 |  |  |  | чел.-ч | 0.02 | 1.25 | 0.01065 |  |  | 454.5 |  | 4.84 | [25 empty] | ОТм(Зтм) Средний разряд машинистов 5
| 91.06.06-048 | Подъемники одномачтовые, грузоподъемность до 500 кг, высота подъема 45 м |  |  |  | маш.-ч | 0.21 | 1.25 | 0.11182 | 37.32 | 1.51 | 56.35 |  | 6.3 | [24 empty] | Подъемники одномачтовые, грузоподъемность до 500 кг, высота подъема 45 м
| 4-100-030 | ОТм(Зтм) Средний разряд машинистов 3 |  |  |  | чел.-ч | 0.21 | 1.25 | 0.11182 |  |  | 351.2 |  | 39.27 | [25 empty] | ОТм(Зтм) Средний разряд машинистов 3
| 91.07.08-024 | Растворосмесители передвижные, объем барабана 65 л |  |  |  | маш.-ч | 0.71 | 1.25 | 0.37807 | 2.31 | 1.89 | 4.37 |  | 1.65 | [24 empty] | Растворосмесители передвижные, объем барабана 65 л
| 4-100-030 | ОТм(Зтм) Средний разряд машинистов 3 |  |  |  | чел.-ч | 0.71 | 1.25 | 0.37807 |  |  | 351.2 |  | 132.78 | [25 empty] | ОТм(Зтм) Средний разряд машинистов 3
| 01.7.03.01-0001 | Вода |  |  |  | м3 | 0.513 |  | 0.21854 | 35.71 | 0.64 | 22.85 |  | 4.99 | [24 empty] | Вода
Н | 04.3.02.09 | Смеси на цементной основе |  |  |  | 4: т; 5: 0.855; 7: 0.36423 | [26 empty] | Смеси на цементной основе
П,Н | 14.4.01.02 | Грунтовка |  |  |  | 4: т; 5: 0; 7: 0 | [26 empty] | Грунтовка
|  | Итого прямые затраты |  |  |  | 12: 6319.59 | [27 empty] | Итого прямые затраты
|  | ФОТ |  |  |  | 12: 6289.76 | [28 empty] | ФОТ
| Пр/812-095.0-1 | НР Штукатурные работы (ремонтно-строительные) |  |  |  | 4: %; 5: 89; 7: 89; 12: 5597.89 | [28 empty] | НР Штукатурные работы (ремонтно-строительные)
| Пр/774-095.0 | СП Штукатурные работы (ремонтно-строительные) |  |  |  | 4: %; 5: 44; 7: 44; 12: 2767.49 | [28 empty] | СП Штукатурные работы (ремонтно-строительные)
|  | Всего по позиции |  |  |  | 10: 34471.76; 12: 14684.97 | [29 empty] | Всего по позиции
2 | ФСБЦ-14.4.01.02-0012 Сплит-форма Республика Адыгея на 2 квартал 2026 года.xlsx | Грунтовка укрепляющая, глубокого проникновения, быстросохнущая, паропроницаемая |  |  |  | кг | 8.52 | 1 | 8.52 | 68.29 | 1.74 | 118.82 |  | 1012.35 | [21 empty] | Грунтовка укрепляющая, глубокого проникновения, быстросохнущая, паропроницаемая
|  | Объем=42,6*0,2 | [34 empty] | Объем=42,6*0,2
|  | Всего по позиции |  |  |  | 12: 1012.35 | [29 empty] | Всего по позиции
3 | ФСБЦ-14.5.11.03-0001 Сплит-форма Республика Адыгея на 2 квартал 2026 года.xlsx | Смеси сухие шпатлевочные на основе высокопрочного гипса с полимерными добавками, крупность заполнителя не более 0,15 мм, прочность на изгиб 2,7 МПа |  |  |  | кг | 213 | 1 | 213 | 66.77 | 1.49 | 99.49 |  | 21191.37 | [21 empty] | Смеси сухие шпатлевочные на основе высокопрочного гипса с полимерными добавками, крупность заполнителя не более 0,15 мм, прочность на изгиб 2,7 МПа
|  | Объем=42,6*5 | [34 empty] | Объем=42,6*5
|  | Всего по позиции |  |  |  | 12: 21191.37 | [29 empty] | Всего по позиции
4 | ГЭСНр63-03-005-01 | Ремонт стен, облицованных гипсокартонными листами, площадью ремонтируемых мест: до 1 м2 |  |  |  | 4: 100 м2; 5: 0.005; 6: 1; 7: 0.005 | [21 empty] | Ремонт стен, облицованных гипсокартонными листами, площадью ремонтируемых мест: до 1 м2
|  | Объем=(1*0,5) / 100 | [34 empty] | Объем=(1*0,5) / 100
| 421/пр_2020_п.58_пп.б | Для работ, при которых выполняемые технологические процессы аналогичны технологическим процессам в новом строительстве, в том числе по возведению новых конструктивных элементов ОЗП=1,15; ЭМ=1,25 к расх.; ЗПМ=1,25; ТЗ=1,15; ТЗМ=1,25 | [35 empty] | Для работ, при которых выполняемые технологические процессы аналогичны технологическим процессам в новом строительстве, в том числе по возведению новых конструктивных элементов ОЗП=1,15; ЭМ=1,25 к расх.; ЗПМ=1,25; ТЗ=1,15; ТЗМ=1,25
| 1-100-32 | Средний разряд работы 3,2 |  |  |  | чел.-ч | 36.25 | 1.15 | 0.20844 |  |  | 360.06 |  | 75.05 | [24 empty] | Средний разряд работы 3,2
| 91.06.06-048 | Подъемники одномачтовые, грузоподъемность до 500 кг, высота подъема 45 м |  |  |  | маш.-ч | 0.18 | 1.25 | 0.001125 | 37.32 | 1.51 | 56.35 |  | 0.06 | [24 empty] | Подъемники одномачтовые, грузоподъемность до 500 кг, высота подъема 45 м
| 4-100-030 | ОТм(Зтм) Средний разряд машинистов 3 |  |  |  | чел.-ч | 0.18 | 1.25 | 0.001125 |  |  | 351.2 |  | 0.4 | [25 empty] | ОТм(Зтм) Средний разряд машинистов 3
| 91.14.02-001 | Автомобили бортовые, грузоподъемность до 5 т |  |  |  | маш.-ч | 0.2 | 1.25 | 0.00125 |  |  | 550.24 |  | 0.69 | [24 empty] | Автомобили бортовые, грузоподъемность до 5 т
| 4-100-040 | ОТм(Зтм) Средний разряд машинистов 4 |  |  |  | чел.-ч | 0.2 | 1.25 | 0.00125 |  |  | 395.47 |  | 0.49 | [25 empty] | ОТм(Зтм) Средний разряд машинистов 4
| 01.7.03.01-0001 | Вода |  |  |  | м3 | 0.24 |  | 0.0012 | 35.71 | 0.64 | 22.85 |  | 0.03 | [24 empty] | Вода
| 01.7.15.06-0064 | Гвозди стальные отделочные, диаметр 1,6 мм, длина 25 мм |  |  |  | т | 0.003 |  | 1.5e-05 | 76630.4 | 1.36 | 104217.34 |  | 1.56 | [24 empty] | Гвозди стальные отделочные, диаметр 1,6 мм, длина 25 мм
| 01.7.20.08-0031 | Бязь суровая, ширина 1640 мм, поверхностная плотность 125 г/м2 |  |  |  | 10 м2 | 1.2 |  | 0.006 | 386.46 | 1.61 | 622.2 |  | 3.73 | [24 empty] | Бязь суровая, ширина 1640 мм, поверхностная плотность 125 г/м2
| 03.1.01.01-0002 | Гипс строительный Г-3 |  |  |  | т | 0.49 |  | 0.00245 | 4338.27 | 1.51 | 6550.79 |  | 16.05 | [24 empty] | Гипс строительный Г-3
| 04.3.01.07-0025 | Раствор штукатурный, известковый, М100 |  |  |  | м3 | 0.06 |  | 0.0003 | 3392.36 | 1.41 | 4783.23 |  | 1.43 | [24 empty] | Раствор штукатурный, известковый, М100
| 14.1.04.02-0002 | Клей, марка 88-СА |  |  |  | кг | 4.8 |  | 0.024 | 303.48 | 1.59 | 482.53 |  | 11.58 | [24 empty] | Клей, марка 88-СА
Н | 01.6.01.02 | Листы гипсокартонные |  |  |  | 4: м2; 5: 105; 7: 0.525 | [26 empty] | Листы гипсокартонные
|  | Итого прямые затраты |  |  |  | 12: 111.07 | [27 empty] | Итого прямые затраты
|  | ФОТ |  |  |  | 12: 75.94 | [28 empty] | ФОТ
| Пр/812-097.0-1 | НР Стекольные, обойные и облицовочные работы (ремонтно-строительные) |  |  |  | 4: %; 5: 90; 7: 90; 12: 68.35 | [28 empty] | НР Стекольные, обойные и облицовочные работы (ремонтно-строительные)
| Пр/774-097.0 | СП Стекольные, обойные и облицовочные работы (ремонтно-строительные) |  |  |  | 4: %; 5: 45; 7: 45; 12: 34.17 | [28 empty] | СП Стекольные, обойные и облицовочные работы (ремонтно-строительные)
|  | Всего по позиции |  |  |  | 10: 42718; 12: 213.59 | [29 empty] | Всего по позиции
5 | ФСБЦ-01.6.01.02-0006 Сплит-форма Республика Адыгея на 2 квартал 2026 года.xlsx | Листы гипсокартонные ГКЛ, толщина 12,5 мм |  |  |  | м2 | 0.525 | 1 | 0.525 | 92.12 | 1.51 | 139.1 |  | 73.03 | [21 empty] | Листы гипсокартонные ГКЛ, толщина 12,5 мм
|  | Всего по позиции |  |  |  | 12: 73.03 | [29 empty] | Всего по позиции
6 | ГЭСН15-04-005-07 | Окраска поливинилацетатными водоэмульсионными составами в три слоя : по штукатурке стен |  |  |  | 4: 100 м2; 5: 1.817; 6: 1; 7: 1.817 | [21 empty] | Окраска поливинилацетатными водоэмульсионными составами в три слоя : по штукатурке стен
|  | Объем=181,7 / 100 | [34 empty] | Объем=181,7 / 100
| 421/пр_2020_п.58_пп.б | Для работ, при которых выполняемые технологические процессы аналогичны технологическим процессам в новом строительстве, в том числе по возведению новых конструктивных элементов ОЗП=1,15; ЭМ=1,25 к расх.; ЗПМ=1,25; ТЗ=1,15; ТЗМ=1,25 | [35 empty] | Для работ, при которых выполняемые технологические процессы аналогичны технологическим процессам в новом строительстве, в том числе по возведению новых конструктивных элементов ОЗП=1,15; ЭМ=1,25 к расх.; ЗПМ=1,25; ТЗ=1,15; ТЗМ=1,25
| 1-100-40 | Средний разряд работы 4,0 |  |  |  | чел.-ч | 62.5 | 1.15 | 130.5969 |  |  | 395.47 |  | 51647.15 | [24 empty] | Средний разряд работы 4,0
| 91.06.06-048 | Подъемники одномачтовые, грузоподъемность до 500 кг, высота подъема 45 м |  |  |  | маш.-ч | 0.03 | 1.25 | 0.068138 | 37.32 | 1.51 | 56.35 |  | 3.84 | [24 empty] | Подъемники одномачтовые, грузоподъемность до 500 кг, высота подъема 45 м
| 4-100-030 | ОТм(Зтм) Средний разряд машинистов 3 |  |  |  | чел.-ч | 0.03 | 1.25 | 0.068138 |  |  | 351.2 |  | 23.93 | [25 empty] | ОТм(Зтм) Средний разряд машинистов 3
| 91.14.02-001 | Автомобили бортовые, грузоподъемность до 5 т |  |  |  | маш.-ч | 0.2 | 1.25 | 0.45425 |  |  | 550.24 |  | 249.95 | [24 empty] | Автомобили бортовые, грузоподъемность до 5 т
| 4-100-040 | ОТм(Зтм) Средний разряд машинистов 4 |  |  |  | чел.-ч | 0.2 | 1.25 | 0.45425 |  |  | 395.47 |  | 179.64 | [25 empty] | ОТм(Зтм) Средний разряд машинистов 4
| 01.7.17.11-0011 | Шкурка шлифовальная двухслойная с зернистостью 40-25 |  |  |  | м2 | 0.88 |  | 1.599 | 531.44 | 1.39 | 738.7 |  | 1181.15 | [24 empty] | Шкурка шлифовальная двухслойная с зернистостью 40-25
| 01.7.20.08-0051 | Ветошь хлопчатобумажная цветная |  |  |  | кг | 0.36 |  | 0.65412 | 56.11 | 1.61 | 90.34 |  | 59.09 | [24 empty] | Ветошь хлопчатобумажная цветная
| 14.5.11.01-0001 | Шпатлевка клеевая |  |  |  | т | 0.079 |  | 0.14354 | 25237.94 | 1.49 | 37604.53 |  | 5397.87 | [24 empty] | Шпатлевка клеевая
Н | 14.3.02.01 | Краска водоэмульсионная |  |  |  | 4: т; 5: 0.063; 7: 0.11447 | [26 empty] | Краска водоэмульсионная
|  | Итого прямые затраты |  |  |  | 12: 58742.62 | [27 empty] | Итого прямые затраты
|  | ФОТ |  |  |  | 12: 51850.72 | [28 empty] | ФОТ
| Пр/812-015.0-1, Приказ № 812/пр от 21.12.2020 п.25 | НР Отделочные работы |  |  |  | 4: %; 5: 100; 6: 0.9; 7: 90; 12: 46665.65 | [28 empty] | НР Отделочные работы
| Пр/774-015.0, Приказ № 774/пр от 11.12.2020 п.16 | СП Отделочные работы |  |  |  | 4: %; 5: 49; 6: 0.85; 7: 41.65; 12: 21595.82 | [28 empty] | СП Отделочные работы
|  | Всего по позиции |  |  |  | 10: 69897.68; 12: 127004.09 | [29 empty] | Всего по позиции
7 | ФСБЦ-14.3.02.01-0111 Сплит-форма Республика Адыгея на 2 квартал 2026 года.xlsx | Краска водно-дисперсионная акрилатная ВД-АК-101 |  |  |  | т | 0.11447 | 1 | 0.11447 | 52265.82 | 1.88 | 98259.74 |  | 11247.89 | [21 empty] | Краска водно-дисперсионная акрилатная ВД-АК-101
|  | Всего по позиции |  |  |  | 12: 11247.89 | [29 empty] | Всего по позиции
Потолки | [34 empty] | Потолки
8 | ГЭСНр61-01-001-10 | Сплошное выравнивание внутренних поверхностей (однослойное оштукатуривание) из сухих растворных смесей толщиной до 10 мм для последующей окраски или оклейки обоями: потолков |  |  |  | 4: 100 м2; 5: 0.254; 6: 1; 7: 0.254 | [21 empty] | Сплошное выравнивание внутренних поверхностей (однослойное оштукатуривание) из сухих растворных смесей толщиной до 10 мм для последующей окраски или оклейки обоями: потолков
|  | Объем=25,4 / 100 | [34 empty] | Объем=25,4 / 100
| 421/пр_2020_п.58_пп.б | Для работ, при которых выполняемые технологические процессы аналогичны технологическим процессам в новом строительстве, в том числе по возведению новых конструктивных элементов ОЗП=1,15; ЭМ=1,25 к расх.; ЗПМ=1,25; ТЗ=1,15; ТЗМ=1,25 | [35 empty] | Для работ, при которых выполняемые технологические процессы аналогичны технологическим процессам в новом строительстве, в том числе по возведению новых конструктивных элементов ОЗП=1,15; ЭМ=1,25 к расх.; ЗПМ=1,25; ТЗ=1,15; ТЗМ=1,25
| 1-100-29 | Средний разряд работы 2,9 |  |  |  | чел.-ч | 42.01 | 1.15 | 12.2711 |  |  | 348.25 |  | 4273.42 | [24 empty] | Средний разряд работы 2,9
| 91.06.05-011 | Погрузчики одноковшовые универсальные фронтальные пневмоколесные, номинальная вместимость основного ковша 2,6 м3, грузоподъемность 5 т |  |  |  | маш.-ч | 0.02 | 1.25 | 0.00635 |  |  | 1586.37 |  | 10.07 | [24 empty] | Погрузчики одноковшовые универсальные фронтальные пневмоколесные, номинальная вместимость основного ковша 2,6 м3, грузоподъемность 5 т
| 4-100-050 | ОТм(Зтм) Средний разряд машинистов 5 |  |  |  | чел.-ч | 0.02 | 1.25 | 0.00635 |  |  | 454.5 |  | 2.89 | [25 empty] | ОТм(Зтм) Средний разряд машинистов 5
| 91.06.06-048 | Подъемники одномачтовые, грузоподъемность до 500 кг, высота подъема 45 м |  |  |  | маш.-ч | 0.22 | 1.25 | 0.06985 | 37.32 | 1.51 | 56.35 |  | 3.94 | [24 empty] | Подъемники одномачтовые, грузоподъемность до 500 кг, высота подъема 45 м
| 4-100-030 | ОТм(Зтм) Средний разряд машинистов 3 |  |  |  | чел.-ч | 0.22 | 1.25 | 0.06985 |  |  | 351.2 |  | 24.53 | [25 empty] | ОТм(Зтм) Средний разряд машинистов 3
| 91.07.08-024 | Растворосмесители передвижные, объем барабана 65 л |  |  |  | маш.-ч | 0.75 | 1.25 | 0.23813 | 2.31 | 1.89 | 4.37 |  | 1.04 | [24 empty] | Растворосмесители передвижные, объем барабана 65 л
| 4-100-030 | ОТм(Зтм) Средний разряд машинистов 3 |  |  |  | чел.-ч | 0.75 | 1.25 | 0.23813 |  |  | 351.2 |  | 83.63 | [25 empty] | ОТм(Зтм) Средний разряд машинистов 3
| 01.7.03.01-0001 | Вода |  |  |  | м3 | 0.543 |  | 0.13792 | 35.71 | 0.64 | 22.85 |  | 3.15 | [24 empty] | Вода
Н | 04.3.02.09 | Смеси на цементной основе |  |  |  | 4: т; 5: 0.907; 7: 0.23038 | [26 empty] | Смеси на цементной основе
П,Н | 14.4.01.02 | Грунтовка |  |  |  | 4: т; 5: 0; 7: 0 | [26 empty] | Грунтовка
|  | Итого прямые затраты |  |  |  | 12: 4402.67 | [27 empty] | Итого прямые затраты
|  | ФОТ |  |  |  | 12: 4384.47 | [28 empty] | ФОТ
| Пр/812-095.0-1 | НР Штукатурные работы (ремонтно-строительные) |  |  |  | 4: %; 5: 89; 7: 89; 12: 3902.18 | [28 empty] | НР Штукатурные работы (ремонтно-строительные)
| Пр/774-095.0 | СП Штукатурные работы (ремонтно-строительные) |  |  |  | 4: %; 5: 44; 7: 44; 12: 1929.17 | [28 empty] | СП Штукатурные работы (ремонтно-строительные)
|  | Всего по позиции |  |  |  | 10: 40291.42; 12: 10234.02 | [29 empty] | Всего по позиции
9 | ФСБЦ-14.4.01.02-0012 Сплит-форма Республика Адыгея на 2 квартал 2026 года.xlsx | Грунтовка укрепляющая, глубокого проникновения, быстросохнущая, паропроницаемая |  |  |  | кг | 5.08 | 1 | 5.08 | 68.29 | 1.74 | 118.82 |  | 603.61 | [21 empty] | Грунтовка укрепляющая, глубокого проникновения, быстросохнущая, паропроницаемая
|  | Объем=25,4*0,2 | [34 empty] | Объем=25,4*0,2
|  | Всего по позиции |  |  |  | 12: 603.61 | [29 empty] | Всего по позиции
10 | ФСБЦ-14.5.11.03-0001 Сплит-форма Республика Адыгея на 2 квартал 2026 года.xlsx | Смеси сухие шпатлевочные на основе высокопрочного гипса с полимерными добавками, крупность заполнителя не более 0,15 мм, прочность на изгиб 2,7 МПа |  |  |  | кг | 127 | 1 | 127 | 66.77 | 1.49 | 99.49 |  | 12635.23 | [21 empty] | Смеси сухие шпатлевочные на основе высокопрочного гипса с полимерными добавками, крупность заполнителя не более 0,15 мм, прочность на изгиб 2,7 МПа
|  | Объем=25,4*5 | [34 empty] | Объем=25,4*5
|  | Всего по позиции |  |  |  | 12: 12635.23 | [29 empty] | Всего по позиции
11 | ГЭСН15-04-005-08 | Окраска поливинилацетатными водоэмульсионными составами в три слоя : по штукатурке потолков |  |  |  | 4: 100 м2; 5: 0.952; 6: 1; 7: 0.952 | [21 empty] | Окраска поливинилацетатными водоэмульсионными составами в три слоя : по штукатурке потолков
|  | Объем=95,2 / 100 | [34 empty] | Объем=95,2 / 100
| 421/пр_2020_п.58_пп.б | Для работ, при которых выполняемые технологические процессы аналогичны технологическим процессам в новом строительстве, в том числе по возведению новых конструктивных элементов ОЗП=1,15; ЭМ=1,25 к расх.; ЗПМ=1,25; ТЗ=1,15; ТЗМ=1,25 | [35 empty] | Для работ, при которых выполняемые технологические процессы аналогичны технологическим процессам в новом строительстве, в том числе по возведению новых конструктивных элементов ОЗП=1,15; ЭМ=1,25 к расх.; ЗПМ=1,25; ТЗ=1,15; ТЗМ=1,25
| 1-100-40 | Средний разряд работы 4,0 |  |  |  | чел.-ч | 81.3 | 1.15 | 89.0072 |  |  | 395.47 |  | 35199.69 | [24 empty] | Средний разряд работы 4,0
| 91.06.06-048 | Подъемники одномачтовые, грузоподъемность до 500 кг, высота подъема 45 м |  |  |  | маш.-ч | 0.03 | 1.25 | 0.0357 | 37.32 | 1.51 | 56.35 |  | 2.01 | [24 empty] | Подъемники одномачтовые, грузоподъемность до 500 кг, высота подъема 45 м
| 4-100-030 | ОТм(Зтм) Средний разряд машинистов 3 |  |  |  | чел.-ч | 0.03 | 1.25 | 0.0357 |  |  | 351.2 |  | 12.54 | [25 empty] | ОТм(Зтм) Средний разряд машинистов 3
| 91.14.02-001 | Автомобили бортовые, грузоподъемность до 5 т |  |  |  | маш.-ч | 0.22 | 1.25 | 0.2618 |  |  | 550.24 |  | 144.05 | [24 empty] | Автомобили бортовые, грузоподъемность до 5 т
| 4-100-040 | ОТм(Зтм) Средний разряд машинистов 4 |  |  |  | чел.-ч | 0.22 | 1.25 | 0.2618 |  |  | 395.47 |  | 103.53 | [25 empty] | ОТм(Зтм) Средний разряд машинистов 4
| 01.7.17.11-0011 | Шкурка шлифовальная двухслойная с зернистостью 40-25 |  |  |  | м2 | 0.88 |  | 0.83776 | 531.44 | 1.39 | 738.7 |  | 618.85 | [24 empty] | Шкурка шлифовальная двухслойная с зернистостью 40-25
| 01.7.20.08-0051 | Ветошь хлопчатобумажная цветная |  |  |  | кг | 0.36 |  | 0.34272 | 56.11 | 1.61 | 90.34 |  | 30.96 | [24 empty] | Ветошь хлопчатобумажная цветная
| 14.5.11.01-0001 | Шпатлевка клеевая |  |  |  | т | 0.092 |  | 0.087584 | 25237.94 | 1.49 | 37604.53 |  | 3293.56 | [24 empty] | Шпатлевка клеевая
Н | 14.3.02.01 | Краска водоэмульсионная |  |  |  | 4: т; 5: 0.063; 7: 0.059976 | [26 empty] | Краска водоэмульсионная
|  | Итого прямые затраты |  |  |  | 12: 39405.19 | [27 empty] | Итого прямые затраты
|  | ФОТ |  |  |  | 12: 35315.76 | [28 empty] | ФОТ
| Пр/812-015.0-1, Приказ № 812/пр от 21.12.2020 п.25 | НР Отделочные работы |  |  |  | 4: %; 5: 100; 6: 0.9; 7: 90; 12: 31784.18 | [28 empty] | НР Отделочные работы
| Пр/774-015.0, Приказ № 774/пр от 11.12.2020 п.16 | СП Отделочные работы |  |  |  | 4: %; 5: 49; 6: 0.85; 7: 41.65; 12: 14709.01 | [28 empty] | СП Отделочные работы
|  | Всего по позиции |  |  |  | 10: 90229.39; 12: 85898.38 | [29 empty] | Всего по позиции
12 | ФСБЦ-14.3.02.01-0111 Сплит-форма Республика Адыгея на 2 квартал 2026 года.xlsx | Краска водно-дисперсионная акрилатная ВД-АК-101 |  |  |  | т | 0.059976 | 1 | 0.059976 | 52265.82 | 1.88 | 98259.74 |  | 5893.23 | [21 empty] | Краска водно-дисперсионная акрилатная ВД-АК-101
|  | Всего по позиции |  |  |  | 12: 5893.23 | [29 empty] | Всего по позиции
Двери | [34 empty] | Двери
13 | ГЭСН09-04-012-01 | Демонтаж металлических дверей |  |  |  | 4: м2; 5: 1.64; 6: 1; 7: 1.64 | [21 empty] | Демонтаж металлических дверей
|  | Объем=0,8*2,05 | [34 empty] | Объем=0,8*2,05
| 571/пр_2022_п.83_т.2_стр.4_стб.3 | Демонтаж (разборка) металлических, металлокомпозитных, композитных конструкций ОЗП=0,7; ЭМ=0,7 к расх.; ЗПМ=0,7; МАТ=0 к расх.; ТЗ=0,7; ТЗМ=0,7 | [35 empty] | Демонтаж (разборка) металлических, металлокомпозитных, композитных конструкций ОЗП=0,7; ЭМ=0,7 к расх.; ЗПМ=0,7; МАТ=0 к расх.; ТЗ=0,7; ТЗМ=0,7
| 421/пр_2020_п.58_пп.б | Для работ, при которых выполняемые технологические процессы аналогичны технологическим процессам в новом строительстве, в том числе по возведению новых конструктивных элементов ОЗП=1,15; ЭМ=1,25 к расх.; ЗПМ=1,25; ТЗ=1,15; ТЗМ=1,25 | [35 empty] | Для работ, при которых выполняемые технологические процессы аналогичны технологическим процессам в новом строительстве, в том числе по возведению новых конструктивных элементов ОЗП=1,15; ЭМ=1,25 к расх.; ЗПМ=1,25; ТЗ=1,15; ТЗМ=1,25
| 1-100-42 | Средний разряд работы 4,2 |  |  |  | чел.-ч | 2.4 | 0,805 (0,7*1,15) | 3.1685 |  |  | 407.28 |  | 1290.46 | [24 empty] | Средний разряд работы 4,2
| 91.14.02-001 | Автомобили бортовые, грузоподъемность до 5 т |  |  |  | маш.-ч | 0.17 | 0,875 (0,7*1,25) | 0.24395 |  |  | 550.24 |  | 134.23 | [24 empty] | Автомобили бортовые, грузоподъемность до 5 т
| 4-100-040 | ОТм(Зтм) Средний разряд машинистов 4 |  |  |  | чел.-ч | 0.17 | 0,875 (0,7*1,25) | 0.24395 |  |  | 395.47 |  | 96.47 | [25 empty] | ОТм(Зтм) Средний разряд машинистов 4
| 91.17.04-233 | Аппараты сварочные для ручной дуговой сварки, сварочный ток до 350 А |  |  |  | маш.-ч | 0.4 | 0,875 (0,7*1,25) | 0.574 |  |  | 47.05 |  | 27.01 | [24 empty] | Аппараты сварочные для ручной дуговой сварки, сварочный ток до 350 А
| 01.7.03.04-0001 | Электроэнергия |  |  |  | кВт-ч | 0.1384 | 0 | 0 |  |  | 10.29 |  | 0 | [24 empty] | Электроэнергия
| 01.7.11.07-0227 | Электроды сварочные для сварки низколегированных и углеродистых сталей УОНИ 13/45, Э42А, диаметр 4-5 мм |  |  |  | кг | 0.1 | 0 | 0 | 155.63 | 0.83 | 129.17 |  | 0 | [24 empty] | Электроды сварочные для сварки низколегированных и углеродистых сталей УОНИ 13/45, Э42А, диаметр 4-5 мм
| 08.4.01.02-0011 | Детали закладные и накладные изготовленные без применения сварки, гнутья, сверления (пробивки) отверстий, поставляемые отдельно |  |  |  | т | 0.003 | 0 | 0 | 115095.05 | 1.15 | 132359.31 |  | 0 | [24 empty] | Детали закладные и накладные изготовленные без применения сварки, гнутья, сверления (пробивки) отверстий, поставляемые отдельно
| 14.5.01.05-0011 | Герметик пенополиуретановый (пена монтажная) универсальный, объем 850 мл |  |  |  | шт | 0.1 | 0 | 0 | 377.99 | 1.18 | 446.03 |  | 0 | [24 empty] | Герметик пенополиуретановый (пена монтажная) универсальный, объем 850 мл
П,Н | 01.7.04.07 | Скобяные изделия |  |  |  | 4: компл; 5: 0; 6: 0; 7: 0 | [26 empty] | Скобяные изделия
Н | 07.1.01.03 | Блоки дверные металлические |  |  |  | 4: м2; 5: 1; 6: 0; 7: 0 | [26 empty] | Блоки дверные металлические
|  | Итого прямые затраты |  |  |  | 12: 1548.17 | [27 empty] | Итого прямые затраты
|  | ФОТ |  |  |  | 12: 1386.93 | [28 empty] | ФОТ
| Пр/812-009.0-1, Приказ № 812/пр от 21.12.2020 п.25 | НР Строительные металлические конструкции |  |  |  | 4: %; 5: 93; 6: 0.9; 7: 83.7; 12: 1160.86 | [28 empty] | НР Строительные металлические конструкции
| Пр/774-009.0, Приказ № 774/пр от 11.12.2020 п.16 | СП Строительные металлические конструкции |  |  |  | 4: %; 5: 62; 6: 0.85; 7: 52.7; 12: 730.91 | [28 empty] | СП Строительные металлические конструкции
|  | Всего по позиции |  |  |  | 10: 2097.52; 12: 3439.94 | [29 empty] | Всего по позиции
14 | ГЭСН09-04-012-01 | Установка металлических дверных блоков в готовые проемы |  |  |  | 4: м2; 5: 1.64; 6: 1; 7: 1.64 | [21 empty] | Установка металлических дверных блоков в готовые проемы
|  | Объем=0,8*2,05 | [34 empty] | Объем=0,8*2,05
| 421/пр_2020_п.58_пп.б | Для работ, при которых выполняемые технологические процессы аналогичны технологическим процессам в новом строительстве, в том числе по возведению новых конструктивных элементов ОЗП=1,15; ЭМ=1,25 к расх.; ЗПМ=1,25; ТЗ=1,15; ТЗМ=1,25 | [35 empty] | Для работ, при которых выполняемые технологические процессы аналогичны технологическим процессам в новом строительстве, в том числе по возведению новых конструктивных элементов ОЗП=1,15; ЭМ=1,25 к расх.; ЗПМ=1,25; ТЗ=1,15; ТЗМ=1,25
| 1-100-42 | Средний разряд работы 4,2 |  |  |  | чел.-ч | 2.4 | 1.15 | 4.5264 |  |  | 407.28 |  | 1843.51 | [24 empty] | Средний разряд работы 4,2
| 91.14.02-001 | Автомобили бортовые, грузоподъемность до 5 т |  |  |  | маш.-ч | 0.17 | 1.25 | 0.3485 |  |  | 550.24 |  | 191.76 | [24 empty] | Автомобили бортовые, грузоподъемность до 5 т
| 4-100-040 | ОТм(Зтм) Средний разряд машинистов 4 |  |  |  | чел.-ч | 0.17 | 1.25 | 0.3485 |  |  | 395.47 |  | 137.82 | [25 empty] | ОТм(Зтм) Средний разряд машинистов 4
| 91.17.04-233 | Аппараты сварочные для ручной дуговой сварки, сварочный ток до 350 А |  |  |  | маш.-ч | 0.4 | 1.25 | 0.82 |  |  | 47.05 |  | 38.58 | [24 empty] | Аппараты сварочные для ручной дуговой сварки, сварочный ток до 350 А
| 01.7.03.04-0001 | Электроэнергия |  |  |  | 4: кВт-ч; 5: 0.1384; 7: 0.22698; 10: 10.29; 12: 2.34 | [24 empty] | Электроэнергия
| 01.7.11.07-0227 | Электроды сварочные для сварки низколегированных и углеродистых сталей УОНИ 13/45, Э42А, диаметр 4-5 мм |  |  |  | кг | 0.1 |  | 0.164 | 155.63 | 0.83 | 129.17 |  | 21.18 | [24 empty] | Электроды сварочные для сварки низколегированных и углеродистых сталей УОНИ 13/45, Э42А, диаметр 4-5 мм
| 08.4.01.02-0011 | Детали закладные и накладные изготовленные без применения сварки, гнутья, сверления (пробивки) отверстий, поставляемые отдельно |  |  |  | т | 0.003 |  | 0.00492 | 115095.05 | 1.15 | 132359.31 |  | 651.21 | [24 empty] | Детали закладные и накладные изготовленные без применения сварки, гнутья, сверления (пробивки) отверстий, поставляемые отдельно
| 14.5.01.05-0011 | Герметик пенополиуретановый (пена монтажная) универсальный, объем 850 мл |  |  |  | шт | 0.1 |  | 0.164 | 377.99 | 1.18 | 446.03 |  | 73.15 | [24 empty] | Герметик пенополиуретановый (пена монтажная) универсальный, объем 850 мл
П,Н | 01.7.04.07 | Скобяные изделия |  |  |  | 4: компл; 5: 0; 7: 0 | [26 empty] | Скобяные изделия
Н | 07.1.01.03 | Блоки дверные металлические |  |  |  | 4: м2; 5: 1; 7: 1.64 | [26 empty] | Блоки дверные металлические
|  | Итого прямые затраты |  |  |  | 12: 2959.55 | [27 empty] | Итого прямые затраты
|  | ФОТ |  |  |  | 12: 1981.33 | [28 empty] | ФОТ
| Пр/812-009.0-1, Приказ № 812/пр от 21.12.2020 п.25 | НР Строительные металлические конструкции |  |  |  | 4: %; 5: 93; 6: 0.9; 7: 83.7; 12: 1658.37 | [28 empty] | НР Строительные металлические конструкции
| Пр/774-009.0, Приказ № 774/пр от 11.12.2020 п.16 | СП Строительные металлические конструкции |  |  |  | 4: %; 5: 62; 6: 0.85; 7: 52.7; 12: 1044.16 | [28 empty] | СП Строительные металлические конструкции
|  | Всего по позиции |  |  |  | 10: 3452.49; 12: 5662.08 | [29 empty] | Всего по позиции
15 | ТЦ_07.1.01.03_50_5029069967_01.06.2026_02_1 | Блок металлический входной в комплекте с фурнитурой (0,8*2,05 ) м2 |  |  |  | комплект | 1 | 1 | 1 |  |  | 40590.16 |  | 40590.16 | [21 empty] | Блок металлический входной в комплекте с фурнитурой (0,8*2,05 ) м2
|  | Всего по позиции |  |  |  | 12: 40590.16 | [29 empty] | Всего по позиции
|  | Итоги по разделу 1 Профшкола № кабинет 2 : | [42 empty] | Итоги по разделу 1 Профшкола № кабинет 2 :
|  | Всего прямые затраты (справочно) |  |  |  | 12: 206735.73 | [31 empty] | Всего прямые затраты (справочно)
|  | в том числе: | [43 empty] | в том числе:
|  | Оплата труда рабочих |  |  |  | 12: 100442.15 | [31 empty] | Оплата труда рабочих
|  | Эксплуатация машин |  |  |  | 12: 832.07 | [31 empty] | Эксплуатация машин
|  | Оплата труда машинистов (Отм) |  |  |  | 12: 842.76 | [31 empty] | Оплата труда машинистов (Отм)
|  | Материалы |  |  |  | 12: 104618.75 | [31 empty] | Материалы
|  | Строительные работы |  |  |  | 12: 340383.94 | [31 empty] | Строительные работы
|  | в том числе: | [43 empty] | в том числе:
|  | оплата труда |  |  |  | 12: 100442.15 | [31 empty] | оплата труда
|  | эксплуатация машин и механизмов |  |  |  | 12: 832.07 | [31 empty] | эксплуатация машин и механизмов
|  | оплата труда машинистов (Отм) |  |  |  | 12: 842.76 | [31 empty] | оплата труда машинистов (Отм)
|  | материалы |  |  |  | 12: 104618.75 | [31 empty] | материалы
|  | накладные расходы |  |  |  | 12: 90837.48 | [31 empty] | накладные расходы
|  | сметная прибыль |  |  |  | 12: 42810.73 | [31 empty] | сметная прибыль
|  | Всего ФОТ (справочно) |  |  |  | 12: 101284.91 | [31 empty] | Всего ФОТ (справочно)
|  | Всего накладные расходы (справочно) |  |  |  | 12: 90837.48 | [31 empty] | Всего накладные расходы (справочно)
|  | Всего сметная прибыль (справочно) |  |  |  | 12: 42810.73 | [31 empty] | Всего сметная прибыль (справочно)
|  | Всего по разделу 1 Профшкола № кабинет 2 |  |  |  | 12: 340383.94 | [32 empty] | Всего по разделу 1 Профшкола № кабинет 2
|  | справочно: | [43 empty] | справочно:
|  | Материальные ресурсы, отсутствующие в ФРСН |  |  |  | 12: 40590.16 | [31 empty] | Материальные ресурсы, отсутствующие в ФРСН
|  | Затраты труда рабочих |  |  |  | 7: 257,3316705 | [33 empty] | Затраты труда рабочих
|  | Затраты труда машинистов |  |  |  | 7: 2,2295875 | [33 empty] | Затраты труда машинистов
|  | Итоги по смете: | [46 empty] | Итоги по смете:
|  | Всего прямые затраты (справочно) |  |  |  | 12: 206735.73 | [35 empty] | Всего прямые затраты (справочно)
|  | в том числе: | [47 empty] | в том числе:
|  | Оплата труда рабочих |  |  |  | 12: 100442.15 | [35 empty] | Оплата труда рабочих
|  | Эксплуатация машин |  |  |  | 12: 832.07 | [35 empty] | Эксплуатация машин
|  | Оплата труда машинистов (Отм) |  |  |  | 12: 842.76 | [35 empty] | Оплата труда машинистов (Отм)
|  | Материалы |  |  |  | 12: 104618.75 | [35 empty] | Материалы
|  | Строительные работы |  |  |  | 12: 340383.94 | [35 empty] | Строительные работы
|  | в том числе: | [47 empty] | в том числе:
|  | оплата труда |  |  |  | 12: 100442.15 | [35 empty] | оплата труда
|  | эксплуатация машин и механизмов |  |  |  | 12: 832.07 | [35 empty] | эксплуатация машин и механизмов
|  | оплата труда машинистов (Отм) |  |  |  | 12: 842.76 | [35 empty] | оплата труда машинистов (Отм)
|  | материалы |  |  |  | 12: 104618.75 | [35 empty] | материалы
|  | накладные расходы |  |  |  | 12: 90837.48 | [35 empty] | накладные расходы
|  | сметная прибыль |  |  |  | 12: 42810.73 | [35 empty] | сметная прибыль
|  | Всего ФОТ (справочно) |  |  |  | 12: 101284.91 | [35 empty] | Всего ФОТ (справочно)
|  | Всего накладные расходы (справочно) |  |  |  | 12: 90837.48 | [35 empty] | Всего накладные расходы (справочно)
|  | Всего сметная прибыль (справочно) |  |  |  | 12: 42810.73 | [35 empty] | Всего сметная прибыль (справочно)
|  | НДС 22% |  |  |  | 12: 74884.47 | [35 empty] | НДС 22%
|  | ВСЕГО по смете |  |  |  | 12: 415268.41 | [36 empty] | ВСЕГО по смете
|  | справочно: | [47 empty] | справочно:
|  | Материальные ресурсы, отсутствующие в ФРСН |  |  |  | 12: 40590.16 | [35 empty] | Материальные ресурсы, отсутствующие в ФРСН
|  | Затраты труда рабочих |  |  |  | 7: 257,3316705 | [37 empty] | Затраты труда рабочих
|  | Затраты труда машинистов |  |  |  | 7: 2,2295875 | [37 empty] | Затраты труда машинистов
Составил:
[должность, подпись (инициалы, фамилия)]
Проверил:
[должность, подпись (инициалы, фамилия)]