## ЛСР02-01-01 Хоспис - Ведомость
УТВЕРЖДАЮ
Ведомость объёмов работ
Текущий ремонт помещений 1 этажа в эдании ГКУЗ «ХОСПИС»по адресу: г. Ульяновск ул. Рылеева д.27
№ п/п | № в ЛСР | Наименование работ | Ед. изм. | Кол-во | Ссылки на чертежи | Формула расчёта, расчёт объёмов работ и расхода материалов
1 | 2 | 3 | 4 | 5 | 6 | 7
Раздел 1. Палата №1 | [8 empty] | Раздел 1. Палата №1
1 | 1 | Разборка плинтусов: деревянных и из пластмассовых материалов | м | 23 |  |  | (23 / 100)*100 | 1
2 | 2 | Разборка покрытий полов: из линолеума и релина | м2 | 23 |  |  | (23 / 100)*100 | 1
3 | 3 | Разборка покрытий полов: из древесностружечных плит в один слой | м2 | 32 |  |  | (32 / 100)*100 | 1
4 | 4 | Демонтаж: выключателей, розеток | шт | 7 |  |  | (7 / 100)*100 | 1
5 | 5 | Установка уголков ПВХ на клее Демонтаж | м | 15 |  |  | (15 / 100)*100 | 1
6 | 6 | Устройство пароизоляции из полиэтиленовой пленки в один слой насухо (защита пленкой окон и кондиционера) | м2 | 9 |  |  | (9 / 100)*100 | 1
7 | 7 | Монтаж системы защиты стен и углов: отбойной доски-пластины шириной до 300 мм, с креплением к поверхности на клей Демонтаж отбойника | м | 22 |  |  | (22 / 100)*100 | 1
8 | 8 | Ремонт штукатурки внутренних стен по камню известковым раствором площадью отдельных мест: до 1 м2 толщиной слоя до 20 мм | м2 | 12 |  |  | (12 / 100)*100 | 1
9 | 9 | Наклеивание сетки штукатурной стеклотканевой по готовому основанию | м2 | 12 |  |  | (12 / 100)*100 | 1
10 | 10 | Окрашивание водоэмульсионными составами поверхностей стен, ранее окрашенных: масляной краской с расчисткой старой краски более 35% | м2 | 62 |  |  | (62 / 100)*100 | 1
11 | 11 | Устройство стяжек: цементных толщиной 50 мм | м2 | 32 |  |  | (32 / 100)*100 | 1
12 | 13 | Устройство стяжек: из плит древесноволокнистых | м2 | 32 |  |  | (32 / 100)*100 | 1
13 | 14 | Устройство гетерогенного и гомогенного покрытия на клее со свариванием полотнищ в стыках | м2 | 32 |  |  | (32 / 100)*100 | 1
14 | 15 | Устройство плинтусов поливинилхлоридных: на винтах самонарезающих | м | 23 |  |  | (23 / 100)*100 | 1
15 | 16 | Пробивка в кирпичных стенах борозд площадью сечения: до 20 см2 | м | 18 |  |  | (18 / 100)*100 | 1
16 | 17 | Провод групповой в защитной оболочке или кабель трех-пятижильный: под штукатурку по стенам или в бороздах | м | 18 |  |  | (18 / 100)*100 | 1
17 | 18 | Кабель силовой с медными жилами ВВГнг(A)-LS 3х2,5ок(N, PE)-660 ВВГнг(A)-LS LTX | м | 18 |  |  | (18 / 1000)*1000 | 1
18 | 19 | Блоки с выключателями до трех штук и одной штепсельной розеткой неутопленного типа при открытой проводке, устанавливаемые на: кирпичные стены | шт | 10 |  |  | (10 / 100)*100 | 1
19 | 20 | Розетка открытого монтажа, трехместная, с заземляющим контактом, 16 А, цвет белый, IP20 | шт | 10 |  |  |  | 1
20 | 21 | Установка уголков ПВХ на клее | м | 15 |  |  | (15 / 100)*100 | 1
21 | 22 | Монтаж системы защиты стен и углов: доски-отбойника на алюминиевом профиле по стенам из кирпича и бетона, шириной 200 мм | м | 22 |  |  | (22 / 100)*100 | 1
22 | 23 | Лист алюминия рифленый Квинтет 2.0 мм. Размер: 1200х300 мм. | шт | 18 |  |  | округл(22/1,2;0) | 1
Раздел 2. Коридор (в плане БТИ помещение №44 и №47) | [8 empty] | Раздел 2. Коридор (в плане БТИ помещение №44 и №47)
23 | 24 | Установка уголков ПВХ на клее Демонтаж | м | 19 |  |  | (19 / 100)*100 | 1
24 | 25 | Разборка плинтусов: деревянных и из пластмассовых материалов | м | 12 |  |  | (12 / 100)*100 | 1
25 | 26 | Разборка покрытий полов: из линолеума и релина | м2 | 8.5 |  |  | (8,5 / 100)*100 | 1
26 | 27 | Разборка покрытий полов: из древесностружечных плит в один слой | м2 | 8.5 |  |  | (8,5 / 100)*100 | 1
27 | 28 | Монтаж системы защиты стен и углов: отбойной доски-пластины шириной до 300 мм, с креплением к поверхности на клей Демонтаж отбойника | м | 12 |  |  | (12 / 100)*100 | 1
28 | 29 | Демонтаж дверных коробок: в каменных стенах с отбивкой штукатурки в откосах | шт | 1 |  |  | (1 / 100)*100 | 1
29 | 30 | Пробивка проемов в конструкциях: из кирпича | м3 | 0.4 |  |  |  | 1
30 | 31 | Обрамление проемов угловой сталью | т | 0.03 |  |  |  | 1
31 | 32 | Наклеивание сетки штукатурной стеклотканевой по готовому основанию | м2 | 4 |  |  | (4 / 100)*100 | 1
32 | 33 | Штукатурка поверхностей оконных и дверных откосов по бетону и камню: плоских | м2 | 4 |  |  | (4 / 100)*100 | 1
33 | 34 | Ремонт штукатурки внутренних стен по камню известковым раствором площадью отдельных мест: до 1 м2 толщиной слоя до 20 мм | м2 | 6 |  |  | (6 / 100)*100 | 1
34 | 35 | Наклеивание сетки штукатурной стеклотканевой по готовому основанию | м2 | 6 |  |  | (6 / 100)*100 | 1
35 | 36 | Окрашивание водоэмульсионными составами поверхностей стен, ранее окрашенных: масляной краской с расчисткой старой краски более 35% | м2 | 42 |  |  | (42 / 100)*100 | 1
36 | 37 | Устройство стяжек: из плит древесноволокнистых | м2 | 8.5 |  |  | (8,5 / 100)*100 | 1
37 | 38 | Устройство гетерогенного и гомогенного покрытия на клее со свариванием полотнищ в стыках | м2 | 8.5 |  |  | (8,5 / 100)*100 | 1
38 | 39 | Устройство плинтусов поливинилхлоридных: на винтах самонарезающих | м | 12 |  |  | (12 / 100)*100 | 1
39 | 40 | Установка уголков ПВХ на клее | м | 19 |  |  | (19 / 100)*100 | 1
40 | 41 | Монтаж системы защиты стен и углов: доски-отбойника на алюминиевом профиле по стенам из кирпича и бетона, шириной 200 мм | м | 12 |  |  | (12 / 100)*100 | 1
41 | 42 | Лист алюминия рифленый Квинтет 2.0 мм. Размер: 1200х300 мм. | шт | 10 |  |  | округл(12/1,2;0) | 1
Раздел 3. Палата №2 | [8 empty] | Раздел 3. Палата №2
42 | 43 | Разборка плинтусов: деревянных и из пластмассовых материалов | м | 16.5 |  |  | (16,5 / 100)*100 | 1
43 | 44 | Разборка покрытий полов: из линолеума и релина | м2 | 17.5 |  |  | (17,5 / 100)*100 | 1
44 | 45 | Разборка покрытий полов: из древесностружечных плит в один слой | м2 | 17.5 |  |  | (17,5 / 100)*100 | 1
45 | 46 | Демонтаж: выключателей, розеток | шт | 4 |  |  | (4 / 100)*100 | 1
46 | 47 | Установка уголков ПВХ на клее Демонтаж | м | 15 |  |  | (15 / 100)*100 | 1
47 | 48 | Демонтаж оконных коробок: в каменных стенах с отбивкой штукатурки в откосах | шт | 1 |  |  | (1 / 100)*100 | 1
48 | 49 | Устройство пароизоляции из полиэтиленовой пленки в один слой насухо (защита пленкой окон и кондиционера) | м2 | 9 |  |  | (9 / 100)*100 | 1
49 | 50 | Монтаж системы защиты стен и углов: отбойной доски-пластины шириной до 300 мм, с креплением к поверхности на клей Демонтаж отбойника | м | 16.5 |  |  | (16,5 / 100)*100 | 1
50 | 51 | Ремонт штукатурки внутренних стен по камню известковым раствором площадью отдельных мест: до 1 м2 толщиной слоя до 20 мм | м2 | 15 |  |  | (15 / 100)*100 | 1
51 | 52 | Наклеивание сетки штукатурной стеклотканевой по готовому основанию | м2 | 15 |  |  | (15 / 100)*100 | 1
52 | 53 | Окрашивание водоэмульсионными составами поверхностей стен, ранее окрашенных: масляной краской с расчисткой старой краски более 35% | м2 | 41 |  |  | (41 / 100)*100 | 1
53 | 54 | Устройство стяжек: цементных толщиной 50 мм | м2 | 17.5 |  |  | (17,5 / 100)*100 | 1
54 | 56 | Устройство стяжек: из плит древесноволокнистых | м2 | 17.5 |  |  | (17,5 / 100)*100 | 1
55 | 57 | Устройство гетерогенного и гомогенного покрытия на клее со свариванием полотнищ в стыках | м2 | 17.5 |  |  | (17,5 / 100)*100 | 1
56 | 58 | Устройство плинтусов поливинилхлоридных: на винтах самонарезающих | м | 16.5 |  |  | (16,5 / 100)*100 | 1
57 | 59 | Пробивка в кирпичных стенах борозд площадью сечения: до 20 см2 | м | 18 |  |  | (18 / 100)*100 | 1
58 | 60 | Провод групповой в защитной оболочке или кабель трех-пятижильный: под штукатурку по стенам или в бороздах | м | 18 |  |  | (18 / 100)*100 | 1
59 | 61 | Кабель силовой с медными жилами ВВГнг(A)-LS 3х2,5ок(N, PE)-660 ВВГнг(A)-LS LTX | м | 18 |  |  | (18 / 1000)*1000 | 1
60 | 62 | Блоки с выключателями до трех штук и одной штепсельной розеткой неутопленного типа при открытой проводке, устанавливаемые на: кирпичные стены | шт | 10 |  |  | (10 / 100)*100 | 1
61 | 63 | Розетка открытого монтажа, трехместная, с заземляющим контактом, 16 А, цвет белый, IP20 | шт | 10 |  |  |  | 1
62 | 64 | Установка уголков ПВХ на клее | м | 15 |  |  | (15 / 100)*100 | 1
63 | 65 | Монтаж системы защиты стен и углов: доски-отбойника на алюминиевом профиле по стенам из кирпича и бетона, шириной 200 мм | м | 15 |  |  | (15 / 100)*100 | 1
64 | 66 | Лист алюминия рифленый Квинтет 2.0 мм. Размер: 1200х300 мм. | шт | 13 |  |  | округл(15/1,2;0) | 1
Раздел 4. Палата №3 | [8 empty] | Раздел 4. Палата №3
65 | 67 | Разборка плинтусов: деревянных и из пластмассовых материалов | м | 18 |  |  | (18 / 100)*100 | 1
66 | 68 | Разборка покрытий полов: из линолеума и релина | м2 | 20 |  |  | (20 / 100)*100 | 1
67 | 69 | Разборка покрытий полов: из древесностружечных плит в один слой | м2 | 20 |  |  | (20 / 100)*100 | 1
68 | 70 | Демонтаж: выключателей, розеток | шт | 5 |  |  | (5 / 100)*100 | 1
69 | 71 | Установка уголков ПВХ на клее Демонтаж | м | 15 |  |  | (15 / 100)*100 | 1
70 | 72 | Устройство пароизоляции из полиэтиленовой пленки в один слой насухо (защита пленкой окон и кондиционера) | м2 | 9 |  |  | (9 / 100)*100 | 1
71 | 73 | Монтаж системы защиты стен и углов: отбойной доски-пластины шириной до 300 мм, с креплением к поверхности на клей Демонтаж отбойника | м | 18 |  |  | (18 / 100)*100 | 1
72 | 74 | Ремонт штукатурки внутренних стен по камню известковым раствором площадью отдельных мест: до 1 м2 толщиной слоя до 20 мм | м2 | 15 |  |  | (15 / 100)*100 | 1
73 | 75 | Наклеивание сетки штукатурной стеклотканевой по готовому основанию | м2 | 15 |  |  | (15 / 100)*100 | 1
74 | 76 | Окрашивание водоэмульсионными составами поверхностей стен, ранее окрашенных: масляной краской с расчисткой старой краски более 35% | м2 | 46 |  |  | (46 / 100)*100 | 1
75 | 77 | Устройство стяжек: цементных толщиной 20 мм | м2 | 20 |  |  | (20 / 100)*100 | 1
76 | 78 | Устройство стяжек: на каждые 5 мм изменения толщины стяжки добавлять или исключать к норме 11-01-011-01 | м2 | 20 |  |  | (20 / 100)*100 | 1
77 | 79 | Устройство стяжек: из плит древесноволокнистых | м2 | 20 |  |  | (20 / 100)*100 | 1
78 | 80 | Устройство гетерогенного и гомогенного покрытия на клее со свариванием полотнищ в стыках | м2 | 20 |  |  | (20 / 100)*100 | 1
79 | 81 | Устройство плинтусов поливинилхлоридных: на винтах самонарезающих | м | 18 |  |  | (18 / 100)*100 | 1
80 | 82 | Пробивка в кирпичных стенах борозд площадью сечения: до 20 см2 | м | 18 |  |  | (18 / 100)*100 | 1
81 | 83 | Провод групповой в защитной оболочке или кабель трех-пятижильный: под штукатурку по стенам или в бороздах | м | 18 |  |  | (18 / 100)*100 | 1
82 | 84 | Кабель силовой с медными жилами ВВГнг(A)-LS 3х2,5ок(N, PE)-660 ВВГнг(A)-LS LTX | м | 18 |  |  | (18 / 1000)*1000 | 1
83 | 85 | Блоки с выключателями до трех штук и одной штепсельной розеткой неутопленного типа при открытой проводке, устанавливаемые на: кирпичные стены | шт | 10 |  |  | (10 / 100)*100 | 1
84 | 86 | Розетка открытого монтажа, трехместная, с заземляющим контактом, 16 А, цвет белый, IP20 | шт | 10 |  |  |  | 1
85 | 87 | Установка уголков ПВХ на клее | м | 15 |  |  | (15 / 100)*100 | 1
86 | 88 | Монтаж системы защиты стен и углов: доски-отбойника на алюминиевом профиле по стенам из кирпича и бетона, шириной 200 мм | м | 18 |  |  | (18 / 100)*100 | 1
87 | 89 | Лист алюминия рифленый Квинтет 2.0 мм. Размер: 1200х300 мм. | шт | 15 |  |  | округл(18/1,2;0) | 1
Раздел 5. Палата №5 | [8 empty] | Раздел 5. Палата №5
88 | 90 | Разборка плинтусов: деревянных и из пластмассовых материалов | м | 18 |  |  | (18 / 100)*100 | 1
89 | 91 | Разборка покрытий полов: из линолеума и релина | м2 | 20 |  |  | (20 / 100)*100 | 1
90 | 92 | Разборка покрытий полов: из древесностружечных плит в один слой | м2 | 20 |  |  | (20 / 100)*100 | 1
91 | 93 | Демонтаж: выключателей, розеток | шт | 5 |  |  | (5 / 100)*100 | 1
92 | 94 | Установка уголков ПВХ на клее Демонтаж | м | 15 |  |  | (15 / 100)*100 | 1
93 | 95 | Устройство пароизоляции из полиэтиленовой пленки в один слой насухо (защита пленкой окон и кондиционера) | м2 | 9 |  |  | (9 / 100)*100 | 1
94 | 96 | Монтаж системы защиты стен и углов: отбойной доски-пластины шириной до 300 мм, с креплением к поверхности на клей Демонтаж отбойника | м | 18 |  |  | (18 / 100)*100 | 1
95 | 97 | Очистка вручную поверхности фасадов простых от перхлорвиниловых и масляных красок: с земли и лесов | м2 | 46 |  |  | (46 / 100)*100 | 1
96 | 98 | Наклеивание сетки штукатурной стеклотканевой по готовому основанию | м2 | 46 |  |  | (46 / 100)*100 | 1
97 | 99 | Штукатурка поверхностей внутри здания цементно-известковым или цементным раствором по камню и бетону: улучшенная стен | м2 | 46 |  |  | (46 / 100)*100 | 1
98 | 100 | Окраска водно-дисперсионными акриловыми составами улучшенная: по штукатурке стен | м2 | 46 |  |  | (46 / 100)*100 | 1
99 | 101 | Устройство стяжек: цементных толщиной 50 мм | м2 | 20 |  |  | (20 / 100)*100 | 1
100 | 103 | Устройство стяжек: из плит древесноволокнистых | м2 | 20 |  |  | (20 / 100)*100 | 1
101 | 104 | Устройство гетерогенного и гомогенного покрытия на клее со свариванием полотнищ в стыках | м2 | 20 |  |  | (20 / 100)*100 | 1
102 | 105 | Устройство плинтусов поливинилхлоридных: на винтах самонарезающих | м | 18 |  |  | (18 / 100)*100 | 1
103 | 106 | Пробивка в кирпичных стенах борозд площадью сечения: до 20 см2 | м | 18 |  |  | (18 / 100)*100 | 1
104 | 107 | Блоки с выключателями до трех штук и одной штепсельной розеткой неутопленного типа при открытой проводке, устанавливаемые на: кирпичные стены | шт | 10 |  |  | (10 / 100)*100 | 1
105 | 108 | Розетка открытого монтажа, трехместная, с заземляющим контактом, 16 А, цвет белый, IP20 | шт | 10 |  |  |  | 1
106 | 109 | Установка уголков ПВХ на клее | м | 15 |  |  | (15 / 100)*100 | 1
107 | 110 | Монтаж системы защиты стен и углов: доски-отбойника на алюминиевом профиле по стенам из кирпича и бетона, шириной 200 мм | м | 18 |  |  | (18 / 100)*100 | 1
108 | 111 | Лист алюминия рифленый Квинтет 2.0 мм. Размер: 1200х300 мм. | шт | 15 |  |  | округл(18/1,2;0) | 1
Раздел 6. Палата №7 | [8 empty] | Раздел 6. Палата №7
109 | 112 | Демонтаж: выключателей, розеток | шт | 5 |  |  | (5 / 100)*100 | 1
110 | 113 | Пробивка в кирпичных стенах борозд площадью сечения: до 20 см2 | м | 18 |  |  | (18 / 100)*100 | 1
111 | 114 | Провод групповой в защитной оболочке или кабель трех-пятижильный: под штукатурку по стенам или в бороздах | м | 18 |  |  | (18 / 100)*100 | 1
112 | 115 | Кабель силовой с медными жилами ВВГнг(A)-LS 3х2,5ок(N, PE)-660 ВВГнг(A)-LS LTX | м | 18 |  |  | (18 / 1000)*1000 | 1
113 | 116 | Блоки с выключателями до трех штук и одной штепсельной розеткой неутопленного типа при открытой проводке, устанавливаемые на: кирпичные стены | шт | 10 |  |  | (10 / 100)*100 | 1
114 | 117 | Заделка отверстий, гнезд и борозд: в стенах и перегородках бетонных площадью до 0,1 м2 | м3 | 0.018 |  |  |  | 1
115 | 118 | Розетка открытого монтажа, трехместная, с заземляющим контактом, 16 А, цвет белый, IP20 | шт | 10 |  |  |  | 1
Раздел 7. Палата №8 | [8 empty] | Раздел 7. Палата №8
116 | 119 | Разборка плинтусов: деревянных и из пластмассовых материалов | м | 22 |  |  | (22 / 100)*100 | 1
117 | 120 | Разборка покрытий полов: из линолеума и релина | м2 | 32 |  |  | (32 / 100)*100 | 1
118 | 121 | Разборка покрытий полов: из древесностружечных плит в один слой | м2 | 32 |  |  | (32 / 100)*100 | 1
119 | 122 | Демонтаж: выключателей, розеток | шт | 7 |  |  | (7 / 100)*100 | 1
120 | 123 | Установка уголков ПВХ на клее Демонтаж | м | 15 |  |  | (15 / 100)*100 | 1
121 | 124 | Устройство пароизоляции из полиэтиленовой пленки в один слой насухо (защита пленкой окон и кондиционера) | м2 | 9 |  |  | (9 / 100)*100 | 1
122 | 125 | Монтаж системы защиты стен и углов: отбойной доски-пластины шириной до 300 мм, с креплением к поверхности на клей Демонтаж отбойника | м | 22 |  |  | (22 / 100)*100 | 1
123 | 126 | Ремонт штукатурки внутренних стен по камню известковым раствором площадью отдельных мест: до 1 м2 толщиной слоя до 20 мм | м2 | 18 |  |  | (18 / 100)*100 | 1
124 | 127 | Наклеивание сетки штукатурной стеклотканевой по готовому основанию | м2 | 18 |  |  | (18 / 100)*100 | 1
125 | 128 | Окрашивание водоэмульсионными составами поверхностей стен, ранее окрашенных: масляной краской с расчисткой старой краски более 35% | м2 | 88 |  |  | (88 / 100)*100 | 1
126 | 129 | Устройство стяжек: цементных толщиной 50 мм | м2 | 32 |  |  | (32 / 100)*100 | 1
127 | 131 | Устройство стяжек: из плит древесноволокнистых | м2 | 32 |  |  | (32 / 100)*100 | 1
128 | 132 | Устройство гетерогенного и гомогенного покрытия на клее со свариванием полотнищ в стыках | м2 | 32 |  |  | (32 / 100)*100 | 1
129 | 133 | Устройство плинтусов поливинилхлоридных: на винтах самонарезающих | м | 22 |  |  | (22 / 100)*100 | 1
130 | 134 | Пробивка в кирпичных стенах борозд площадью сечения: до 20 см2 | м | 15 |  |  | (15 / 100)*100 | 1
131 | 135 | Провод групповой в защитной оболочке или кабель трех-пятижильный: под штукатурку по стенам или в бороздах | м | 15 |  |  | (15 / 100)*100 | 1
132 | 136 | Кабель силовой с медными жилами ВВГнг(A)-LS 3х2,5ок(N, PE)-660 ВВГнг(A)-LS LTX | м | 15 |  |  | (15 / 1000)*1000 | 1
133 | 137 | Блоки с выключателями до трех штук и одной штепсельной розеткой неутопленного типа при открытой проводке, устанавливаемые на: кирпичные стены | шт | 10 |  |  | (10 / 100)*100 | 1
134 | 138 | Розетка открытого монтажа, трехместная, с заземляющим контактом, 16 А, цвет белый, IP20 | шт | 10 |  |  |  | 1
135 | 139 | Установка уголков ПВХ на клее | м | 15 |  |  | (15 / 100)*100 | 1
136 | 140 | Монтаж системы защиты стен и углов: доски-отбойника на алюминиевом профиле по стенам из кирпича и бетона, шириной 200 мм | м | 22 |  |  | (22 / 100)*100 | 1
137 | 141 | Лист алюминия рифленый Квинтет 2.0 мм. Размер: 1200х300 мм. | шт | 18 |  |  | округл(22/1,2;0) | 1
Раздел 8. Бельевая (в плане БТИ помещение №30) | [8 empty] | Раздел 8. Бельевая (в плане БТИ помещение №30)
138 | 142 | Разборка плинтусов: деревянных и из пластмассовых материалов | м | 8 |  |  | (8 / 100)*100 | 1
139 | 143 | Разборка покрытий полов: из линолеума и релина | м2 | 4 |  |  | (4 / 100)*100 | 1
140 | 144 | Разборка покрытий полов: из древесностружечных плит в один слой | м2 | 4 |  |  | (4 / 100)*100 | 1
141 | 145 | Демонтаж: выключателей, розеток | шт | 2 |  |  | (2 / 100)*100 | 1
142 | 146 | Установка уголков ПВХ на клее Демонтаж | м | 5 |  |  | (5 / 100)*100 | 1
143 | 147 | Очистка вручную поверхности фасадов простых от перхлорвиниловых и масляных красок: с земли и лесов | м2 | 25 |  |  | (25 / 100)*100 | 1
144 | 148 | Наклеивание сетки штукатурной стеклотканевой по готовому основанию | м2 | 25 |  |  | (25 / 100)*100 | 1
145 | 149 | Штукатурка поверхностей внутри здания цементно-известковым или цементным раствором по камню и бетону: улучшенная стен | м2 | 25 |  |  | (25 / 100)*100 | 1
146 | 150 | Окраска водно-дисперсионными акриловыми составами улучшенная: по штукатурке стен | м2 | 25 |  |  | (25 / 100)*100 | 1
147 | 151 | Устройство стяжек: цементных толщиной 50 мм | м2 | 4 |  |  | (4 / 100)*100 | 1
148 | 153 | Устройство стяжек: из плит древесноволокнистых | м2 | 4 |  |  | (4 / 100)*100 | 1
149 | 154 | Устройство гетерогенного и гомогенного покрытия на клее со свариванием полотнищ в стыках | м2 | 4 |  |  | (4 / 100)*100 | 1
150 | 155 | Устройство плинтусов поливинилхлоридных: на винтах самонарезающих | м | 8 |  |  | (8 / 100)*100 | 1
151 | 156 | Пробивка в кирпичных стенах борозд площадью сечения: до 20 см2 | м | 14 |  |  | (14 / 100)*100 | 1
152 | 157 | Провод групповой в защитной оболочке или кабель трех-пятижильный: под штукатурку по стенам или в бороздах | м | 14 |  |  | (14 / 100)*100 | 1
153 | 158 | Кабель силовой с медными жилами ВВГнг(A)-LS 3х2,5ок(N, PE)-660 ВВГнг(A)-LS LTX | м | 14 |  |  | (14 / 1000)*1000 | 1
154 | 159 | Блоки с выключателями до трех штук и одной штепсельной розеткой неутопленного типа при открытой проводке, устанавливаемые на: кирпичные стены | шт | 5 |  |  | (5 / 100)*100 | 1
155 | 160 | Розетка открытого монтажа, трехместная, с заземляющим контактом, 16 А, цвет белый, IP20 | шт | 5 |  |  |  | 1
Раздел 9. Сестринская (в плане БТИ помещение №3 и №8) | [8 empty] | Раздел 9. Сестринская (в плане БТИ помещение №3 и №8)
156 | 161 | Разборка плинтусов: деревянных и из пластмассовых материалов | м | 15 |  |  | (15 / 100)*100 | 1
157 | 162 | Разборка покрытий полов: из линолеума и релина | м2 | 21 |  |  | (21 / 100)*100 | 1
158 | 163 | Разборка покрытий полов: из древесностружечных плит в один слой | м2 | 21 |  |  | (21 / 100)*100 | 1
159 | 164 | Демонтаж: выключателей, розеток | шт | 2 |  |  | (2 / 100)*100 | 1
160 | 165 | Установка уголков ПВХ на клее Демонтаж | м | 15 |  |  | (15 / 100)*100 | 1
161 | 166 | Устройство пароизоляции из полиэтиленовой пленки в один слой насухо (защита пленкой окон и кондиционера) | м2 | 4 |  |  | (4 / 100)*100 | 1
162 | 167 | Разборка элементов облицовки потолков с разборкой каркаса: плит растровых | м2 | 10.5 |  |  | (10,5 / 100)*100 | 1
163 | 168 | Ремонт штукатурки внутренних стен по камню известковым раствором площадью отдельных мест: до 1 м2 толщиной слоя до 20 мм | м2 | 12 |  |  | (12 / 100)*100 | 1
164 | 169 | Наклеивание сетки штукатурной стеклотканевой по готовому основанию | м2 | 12 |  |  | (12 / 100)*100 | 1
165 | 170 | Окрашивание водоэмульсионными составами поверхностей стен, ранее окрашенных: масляной краской с расчисткой старой краски более 35% | м2 | 45 |  |  | (45 / 100)*100 | 1
166 | 171 | Устройство стяжек: цементных толщиной 50 мм | м2 | 21 |  |  | (21 / 100)*100 | 1
167 | 173 | Устройство стяжек: из плит древесноволокнистых | м2 | 21 |  |  | (21 / 100)*100 | 1
168 | 174 | Устройство гетерогенного и гомогенного покрытия на клее со свариванием полотнищ в стыках | м2 | 21 |  |  | (21 / 100)*100 | 1
169 | 175 | Устройство плинтусов поливинилхлоридных: на винтах самонарезающих | м | 15 |  |  | (15 / 100)*100 | 1
170 | 176 | Пробивка в кирпичных стенах борозд площадью сечения: до 20 см2 | м | 32 |  |  | (32 / 100)*100 | 1
171 | 177 | Провод групповой в защитной оболочке или кабель трех-пятижильный: под штукатурку по стенам или в бороздах | м | 32 |  |  | (32 / 100)*100 | 1
172 | 178 | Кабель силовой с медными жилами ВВГнг(A)-LS 3х2,5ок(N, PE)-660 ВВГнг(A)-LS LTX | м | 32 |  |  | (32 / 1000)*1000 | 1
173 | 179 | Блоки с выключателями до трех штук и одной штепсельной розеткой неутопленного типа при открытой проводке, устанавливаемые на: кирпичные стены | шт | 10 |  |  | (10 / 100)*100 | 1
174 | 180 | Розетка открытого монтажа, трехместная, с заземляющим контактом, 16 А, цвет белый, IP20 | шт | 10 |  |  |  | 1
175 | 181 | Установка уголков ПВХ на клее | м | 15 |  |  | (15 / 100)*100 | 1
Раздел 10. Молельная (в плане БТИ помещение №48) | [8 empty] | Раздел 10. Молельная (в плане БТИ помещение №48)
176 | 182 | Разборка плинтусов: деревянных и из пластмассовых материалов | м | 8 |  |  | (8 / 100)*100 | 1
177 | 183 | Разборка покрытий полов: из линолеума и релина | м2 | 4 |  |  | (4 / 100)*100 | 1
178 | 184 | Разборка покрытий полов: из древесностружечных плит в один слой | м2 | 4 |  |  | (4 / 100)*100 | 1
179 | 185 | Демонтаж: выключателей, розеток | шт | 2 |  |  | (2 / 100)*100 | 1
180 | 186 | Установка уголков ПВХ на клее Демонтаж | м | 5 |  |  | (5 / 100)*100 | 1
181 | 187 | Очистка вручную поверхности фасадов простых от перхлорвиниловых и масляных красок: с земли и лесов | м2 | 25 |  |  | (25 / 100)*100 | 1
182 | 188 | Наклеивание сетки штукатурной стеклотканевой по готовому основанию | м2 | 25 |  |  | (25 / 100)*100 | 1
183 | 189 | Штукатурка поверхностей внутри здания цементно-известковым или цементным раствором по камню и бетону: улучшенная стен | м2 | 25 |  |  | (25 / 100)*100 | 1
184 | 190 | Окраска водно-дисперсионными акриловыми составами улучшенная: по штукатурке стен | м2 | 25 |  |  | (25 / 100)*100 | 1
185 | 191 | Устройство стяжек: цементных толщиной 50 мм | м2 | 4 |  |  | (4 / 100)*100 | 1
186 | 193 | Устройство стяжек: из плит древесноволокнистых | м2 | 4 |  |  | (4 / 100)*100 | 1
187 | 194 | Устройство гетерогенного и гомогенного покрытия на клее со свариванием полотнищ в стыках | м2 | 4 |  |  | (4 / 100)*100 | 1
188 | 195 | Устройство плинтусов поливинилхлоридных: на винтах самонарезающих | м | 8 |  |  | (8 / 100)*100 | 1
189 | 196 | Пробивка в кирпичных стенах борозд площадью сечения: до 20 см2 | м | 14 |  |  | (14 / 100)*100 | 1
190 | 197 | Провод групповой в защитной оболочке или кабель трех-пятижильный: под штукатурку по стенам или в бороздах | м | 14 |  |  | (14 / 100)*100 | 1
191 | 198 | Кабель силовой с медными жилами ВВГнг(A)-LS 3х2,5ок(N, PE)-660 ВВГнг(A)-LS LTX | м | 14 |  |  | (14 / 1000)*1000 | 1
192 | 199 | Блоки с выключателями до трех штук и одной штепсельной розеткой неутопленного типа при открытой проводке, устанавливаемые на: кирпичные стены | шт | 5 |  |  | (5 / 100)*100 | 1
193 | 200 | Розетка открытого монтажа, трехместная, с заземляющим контактом, 16 А, цвет белый, IP20 | шт | 5 |  |  |  | 1
Раздел 11. Проемы | [8 empty] | Раздел 11. Проемы
194 | 201 | Снятие дверных полотен | м2 | 58.59 |  |  | (58,59 / 100)*100 | 1
195 | 202 | Демонтаж дверных коробок: в каменных стенах с отбивкой штукатурки в откосах | шт | 30 |  |  | (30 / 100)*100 | 1
196 | 203 | Установка блоков из ПВХ в наружных и внутренних дверных проемах: в перегородках и деревянных нерубленных стенах площадью проема до 3 м2 | м2 | 58.59 |  |  | ((2,1*0,7*2+2,1*0,8*2+2,1*0,9*20+2,1*1*3+2,1*1,3*3) / 100)*100 | 1
197 | 204 | Блок дверной входной из ПВХ-профилей, с простой коробкой, однопольный, с офисной фурнитурой, без стеклопакета по типу «сэндвич», площадь от 1,51 до 2 м2 | м2 | 44.1 |  |  | 2,1*0,7*2+2,1*0,8*2+2,1*0,9*20 | 1
198 | 205 | Блок дверной входной из ПВХ-профилей, с простой коробкой, однопольный, с офисной фурнитурой, без стеклопакета по типу «сэндвич», площадь более 2 м2 | м2 | 14.49 |  |  | 2,1*1*3+2,1*1,3*3 | 1
199 | 206 | Штукатурка поверхностей оконных и дверных откосов по бетону и камню: плоских | м2 | 106.4 |  |  | (106,4 / 100)*100 | 1
200 | 207 | Окраска водно-дисперсионными акриловыми составами улучшенная: по штукатурке стен | м2 | 106.4 |  |  |  | 1
201 | 208 | Установка и крепление наличников | м | 60 |  |  | (60 / 100)*100 | 1
202 | 209 | Наличник дверной с кабель-каналом ширина 70мм, высота 12мм длина 2200 | шт | 28 |  |  |  | 1
Составил:
[должность, подпись (инициалы, фамилия)]
Проверил:
[должность, подпись (инициалы, фамилия)]