## Ремонт системы отопления - Дефе
Приложение №2
к Контракту №___________
от "____"__________2026г.
УТВЕРЖДАЮ
ЗАКАЗЧИК
наименование организации
(должность,подпись,ФИО)
ВЕДОМОСТЬ ОБЪЕМОВ РАБОТ (ДЕФЕКТНАЯ ВЕДОМОСТЬ)
Пожарное депо 85 ПСЧ 7 ПСО ФПС ГПС Главного управления МЧС России по Самарской области
Текущий ремонт системы отопления в гараже пожарного депо 85 ПСЧ 7 ПСО ФПС ГПС Главного управления МЧС России по Самарской области в целях восстановления работоспособности отдельных элементов систем отопления и поддержания эксплуатационных показателей здания,расположенной по адресу: Самарская область, г. Сызрань, ул. Ульяновская, 44
№ п/п | Наименование | Ед. изм. | Кол. | Обоснование | Примечание
1 | 2 | 3 | 4 | 5 | 6
Раздел 1. Демонтажные работы | [5 empty] | Раздел 1. Демонтажные работы
1 | Демонтаж: радиаторов весом до 80 кг | 100 шт | 0.02 | ГЭСНр65-02-008-01
2 | Облицовка отдельных элементов стен глухих (без проемов) по металлическому одинарному каркасу гипсокартонными листами (Демонтаж ограждения радиаторов) | 100 м2 | 0.05 | ГЭСН10-05-012-01
3 | Разборка отдельных элементов трубопроводов из водогазопроводных труб в зданиях и сооружениях на резьбе диаметром: свыше 32 до 50 мм | 100 м | 0.8015 | ГЭСНр65-02-003-02
4 | Разборка отдельных элементов трубопроводов из водогазопроводных труб в зданиях и сооружениях на резьбе диаметром: до 32 мм | 100 м | 0.1292 | ГЭСНр65-02-003-01
Раздел 2. Ремонтные работы | [5 empty] | Раздел 2. Ремонтные работы
5 | Установка радиаторов алюминиевых и биметаллических с креплением к стене с числом секций: свыше 10 до 16 | 100 шт | 0.02 | ГЭСН18-03-006-03
6 | Прокладка отдельных элементов трубопроводов отопления при коллекторной системе из многослойных металлополимерных труб диаметром: 50 мм | 100 м | 0.8015 | ГЭСН16-03-001-09
7 | Прокладка отдельных элементов трубопроводов отопления при коллекторной системе из многослойных металлополимерных труб диаметром: 25 мм | 100 м | 0.1292 | ГЭСН16-03-001-06
8 | Перегруппировка отдельных элементов секций старых радиаторов с отсоединением и обратным присоединением одной секции при весе радиатора: до 80 кг | 100 шт | 0.07 | ГЭСНр65-02-009-01
9 | Проверка на прогрев отопительных приборов с регулировкой | 100 шт | 0.07 | ГЭСНр65-02-013-01
Составил: Инженер 2 категории отдела эксплуатации, ремонта зданий, сооружений и развития инфраструктуры управления материально - технического обеспечения Главного управления МЧС России по Самарской области ____________________________ Л.А. Сухова
[должность, подпись (инициалы, фамилия)]