## Текущий ремонт кровли цены 2 кв
Приложение 2
к Контракту___________
"___"_____________
ДЕФЕКТНАЯ ВЕДОМОСТЬ
Здание пожарного депо 11 ПСЧ 31 ПСО ФПС ГПС Главного управления МЧС России по Самараской области
Текущий (локальный) ремонт кровли здания пожарного депо 11 ПСЧ 31 ПСО ФПС ГПС Главного управления МЧС России по Самарской области
№ п/п | Наименование | Ед. изм. | Кол. | Обоснование | Примечание
1 | 2 | 3 | 4 | 5 | 6
Раздел 1. Спортзал | [5 empty] | Раздел 1. Спортзал
1 | Разборка покрытий кровель: из рулонных материалов | 100 м2 | 0.31 | ГЭСН 46-04-008-01
2 | Устройство примыканий кровель из наплавляемых материалов к стенам и парапетам высотой: до 600 мм без фартуков | 100 м | 0.155 | ГЭСН12-01-004-04
3 | Обеспыливание поверхности | м2 | 31 | ГЭСН13-06-004-01
4 | Огрунтовка оснований из бетона или раствора под водоизоляционный кровельный ковер: готовой эмульсией битумной | 100 м2 | 0.31 | ГЭСН12-01-016-02
Раздел 2. Архив | [5 empty] | Раздел 2. Архив
5 | Разборка покрытий кровель: из рулонных материалов (примыкания) | 100 м2 | 0.065 | ГЭСН46-04-008-01
6 | Устройство примыканий кровель из наплавляемых материалов к стенам и парапетам высотой: до 600 мм без фартуков | 100 м | 0.13 | ГЭСН12-01-004-04
7 | Обеспыливание поверхности | м2 | 6.5 | ГЭСН13-06-004-01
8 | Огрунтовка оснований из бетона или раствора под водоизоляционный кровельный ковер: готовой эмульсией битумной | 100 м2 | 0.065 | ГЭСН12-01-016-02
Раздел 3. Ремонт кровли | [5 empty] | Раздел 3. Ремонт кровли
9 | Разборка покрытий кровель: из рулонных материалов (примыкания) | 100 м2 | 3.038 | ГЭСН46-04-008-01
10 | Обеспыливание поверхности | м2 | 303.8 | ГЭСН13-06-004-01
11 | Огрунтовка оснований из бетона или раствора под водоизоляционный кровельный ковер: готовой эмульсией битумной | 100 м2 | 3.038 | ГЭСН12-01-016-02
12 | Устройство кровель плоских из наплавляемых материалов: в один слой | 100 м2 | 3.038 | ГЭСН12-01-002-10
Раздел 4. Актовый зал | [5 empty] | Раздел 4. Актовый зал
13 | Разборка покрытий кровель: из рулонных материалов (примыкания) | 100 м2 | 0.6875 | ГЭСН46-04-008-01
14 | Обеспыливание поверхности | м2 | 68.75 | ГЭСН13-06-004-01
15 | Огрунтовка оснований из бетона или раствора под водоизоляционный кровельный ковер: готовой эмульсией битумной | 100 м2 | 0.6875 | ГЭСН12-01-016-02
16 | Устройство примыканий кровель из наплавляемых материалов к стенам и парапетам высотой: до 600 мм без фартуков | 100 м | 0.55 | ГЭСН12-01-004-04
17 | Разборка мелких покрытий и обделок из листовой стали: поясков, сандриков, желобов, отливов, свесов и т.п. | 100 м | 0.275 | ГЭСНр58-01-003-01
18 | Устройство мелких покрытий (брандмауэры, парапеты, свесы и т.п.) из листовой оцинкованной стали (27,5х0,4=11м2) | 100 м2 | 0.11 | ГЭСН12-01-010-01
19 | Сталь листовая оцинкованная, толщина 0,5 мм | т | -0.0627 | ФСБЦ-08.3.05.05-0051 Удален из поз. 18
Раздел 5. Прочие работы | [5 empty] | Раздел 5. Прочие работы
20 | Погрузка в автотранспортное средство: мусор строительный с погрузкой вручную | 1т груза | 3 | 47-1
21 | Перевозка грузов I класса автомобилями-самосвалами грузоподъемностью до 15 т по дорогам с усовершенствованным (асфальтобетонным, цементобетонным, железобетонным, обработанным органическим вяжущим) дорожным покрытием на расстояние 10 км | 1т груза | 3 | 02-15-1-01-0010
Составил: Инженер 2 категории отдела эксплуатации, ремонта зданий, сооружений и развития инфраструктуры управления материально - технического обеспечения Главного управления МЧС России по Самарской области ____________________________ Л.А. Сухова
[должность, подпись (инициалы, фамилия)]