## Локальная смета №2 - Ведомость
Ведомость объёмов работ
№ п/п | № в ЛСР | Наименование работ | Ед. изм. | Кол-во | Ссылки на чертежи | Формула расчёта, расчёт объёмов работ и расхода материалов
1 | 2 | 3 | 4 | 5 | 6 | 7
Раздел 1. Комната персонала 1 этаж | [8 empty] | Раздел 1. Комната персонала 1 этаж
| 1 | Окраска поливинилацетатными водоэмульсионными составами простая по штукатурке и сборным конструкциям: стен, подготовленным под окраску (стены+потолок) | 100 м2 | 0.52 |  |  | 52 / 100 | 1
| 2 | Грунтовка акриловая на латексной основе для гипсовых стяжек, штукатурок и плиточных клеев | кг | 15.6 |  |  | 52*0,3 | 1
| 3 | Краска водно-дисперсионная латексная ВД-КЧ-22 | т | 0.02704 |  |  |  | 1
| 4 | Установка пароизоляционного слоя из: пленки полиэтиленовой (пленка защитная от краски) | 100 м2 | 0.11 |  |  | 11 / 100 | 1
| 5 | Пленка полиэтиленовая, толщина 80 мкм | м2 | 12.65 |  |  |  | 1
Раздел 2. Комната - автоклавная | [8 empty] | Раздел 2. Комната - автоклавная
| 6 | Покрытие поверхностей грунтовкой глубокого проникновения: за 1 раз потолков | 100 м2 | 0.14 |  |  | 14 / 100 | 1
| 7 | Грунтовка акриловая на латексной основе для гипсовых стяжек, штукатурок и плиточных клеев | кг | 1.442 |  |  | 0,001442*1000 | 1
| 8 | Окраска поливинилацетатными водоэмульсионными составами простая по штукатурке и сборным конструкциям: потолков, подготовленным под окраску | 100 м2 | 0.14 |  |  | 14 / 100 | 1
| 9 | Краска водно-дисперсионная латексная ВД-КЧ-22 | т | 0.00728 |  |  |  | 1
| 10 | Установка пароизоляционного слоя из: пленки полиэтиленовой (пленка защитная от краски) | 100 м2 | 0.05 |  |  | 5 / 100 | 1
| 11 | Пленка полиэтиленовая, толщина 80 мкм | м2 | 5.75 |  |  |  | 1
Раздел 3. Комната №3 | [8 empty] | Раздел 3. Комната №3
| 12 | Покрытие поверхностей грунтовкой глубокого проникновения: за 1 раз потолков | 100 м2 | 0.18 |  |  | 18 / 100 | 1
| 13 | Грунтовка акриловая на латексной основе для гипсовых стяжек, штукатурок и плиточных клеев | кг | 1.854 |  |  | 0,001854*1000 | 1
| 14 | Окраска поливинилацетатными водоэмульсионными составами простая по штукатурке и сборным конструкциям: потолков, подготовленным под окраску | 100 м2 | 0.18 |  |  | 18 / 100 | 1
| 15 | Краска водно-дисперсионная латексная ВД-КЧ-22 | т | 0.00936 |  |  |  | 1
| 16 | Установка пароизоляционного слоя из: пленки полиэтиленовой (пленка защитная от краски) | 100 м2 | 0.06 |  |  | 6 / 100 | 1
| 17 | Пленка полиэтиленовая, толщина 80 мкм | м2 | 6.9 |  |  |  | 1
Составил:
[должность, подпись (инициалы, фамилия)]
Проверил:
[должность, подпись (инициалы, фамилия)]