## Текущий ремонт отопления - Дефе
Приложение №2
к Контракту "____"______2026
ДЕФЕКТНАЯ ВЕДОМОСТЬ
Административное здание по адресу: г.Самара, ул.Галактионовская, д.193
Текущий ремонт отдельных элементов систем отопления лит. Б,Б1,Б2,б административного здания Главного управления МЧС России по Самарской области, расположенных по адресу: Самарская область, г. Самара, Ленинский р-н, ул. Галактионовская/ Ярмарочная, д.193/12
№ п/п | Наименование | Ед. изм. | Кол. | Обоснование | Примечание
1 | 2 | 3 | 4 | 5 | 6
Раздел 1. Демонтажные работы отдельных элементов систем отопления лит. Б,Б1,Б2,б административного здания Главного управления МЧС России по Самарской области | [5 empty] | Раздел 1. Демонтажные работы
1 | Разборка отдельных элементов систем трубопроводов из водогазопроводных труб в зданиях и сооружениях на сварке диаметром: до 50 мм (ОТОПЛЕНИЕ) | 100 м | 0.5 | ГЭСНр65-02-003-04
2 | Разборка отдельных элементов систем трубопроводов из водогазопроводных труб диаметром: до 25 мм (ХОЛОДНАЯ ВОДА) | 100 м | 0.12 | ГЭСНр65-01-001-01
3 | Разборка отдельных элементов систем трубопроводов из водогазопроводных труб диаметром: свыше 32 до 40 мм (ХОЛОДНАЯ ВОДА) | 100 м | 0.01 | ГЭСНр65-01-001-03
Раздел 2. Ремонтные работы отдельных элементов систем отопления лит. Б,Б1,Б2,б административного здания Главного управления МЧС России по Самарской области | [5 empty] | Раздел 2. Ремонтные работы
4 | Прокладка отдельных элементов систем внутренних трубопроводов водоснабжения и отопления из многослойных полипропиленовых труб, из заранее собранных узлов, наружным диаметром: 25 мм (ОТОПЛЕНИЕ) | 100 м | 0.3 | ГЭСН16-04-005-02
5 | Прокладка отдельных элементов систем внутренних трубопроводов водоснабжения и отопления из многослойных полипропиленовых труб, из заранее собранных узлов, наружным диаметром: 20 мм (ОТОПЛЕНИЕ) | 100 м | 0.2 | ГЭСН16-04-005-01
6 | Прокладка отдельных элементов систем внутренних трубопроводов водоснабжения и отопления из многослойных полипропиленовых труб, из заранее собранных узлов, наружным диаметром: 25 мм (ХОЛОДНАЯ ВОДА) | 100 м | 0.12 | ГЭСН16-04-005-02
7 | Прокладка отдельных элементов систем внутренних трубопроводов водоснабжения и отопления из многослойных полипропиленовых труб, из заранее собранных узлов, наружным диаметром: 40 мм (ХОЛОДНАЯ ВОДА) | 100 м | 0.01 | ГЭСН16-04-005-04
8 | Сборка отдельных элементов систем узла трубопровода водоснабжения и отопления из многослойного полипропилена, армированного стекловолокном, раструбная сварка, наружный диаметр: 20 мм | 100 соединений | 2.8 | ГЭСН16-04-006-01
9 | Сборка отдельных элементов систем узла трубопровода водоснабжения и отопления из многослойного полипропилена, армированного стекловолокном, раструбная сварка, наружный диаметр: 25 мм | 100 соединений | 4.5 | ГЭСН16-04-006-02
10 | Сборка отдельных элементов систем узла трубопровода водоснабжения и отопления из многослойного полипропилена, армированного стекловолокном, раструбная сварка, наружный диаметр: 40 мм | 100 соединений | 0.1 | ГЭСН16-04-006-04
Составил: Инженер 2 категории отдела эксплуатации, ремонта зданий, сооружений и развития инфраструктуры управления материально - технического обеспечения Главного управления МЧС России по Самарской области ___________________________ Л.А. Сухова
[должность, подпись (инициалы, фамилия)]