## Полипропилен
УТВЕРЖДАЮ
Директор ИМБТ СО РАН
_________________Д.Д. Бадараев
"___" _________ 2026 г.
Техническое задание на закупку сантехнических товаров
№№ п/п | Наименование объекта закупки | Товар, работа, услуга |  | ГОСТ; ТУ | Характеристика | Ед.измерения | Количество
|  | Код по ОКПД2 | Наименование
1 | Поставка сантехнических товаров | 22.21.2 | Труба PN 25, 25 PP-R | ГОСТ 32415-2013 | Материал - полипропилен, диаметр - 25 мм, толщина - 4,2 мм, максимальная температура - 80˚ С, тип водоснабжения - для холодной и горячей воды | м | 60
2 |  | 22.21.2 | Труба PN 25, 32 PP-R | ГОСТ 32415-2013 | Материал - полипропилен, диаметр - 32 мм, толщина - 5,4 мм, максимальная температура - 80˚ С, тип водоснабжения - для холодной и горячей воды | м | 40
3 |  | 22.21.2 | Труба ПП ДУ 50*1000 | ГОСТ 32414-2013 | Материал - полипропилен, диаметр - 50 мм, длина - 1000 мм, цвет - серый, тип соединения - раструбное | шт | 8
4 |  | 22.21.2 | Отвод ПП Ду 50*45 гр. с кольцом | ГОСТ 32414-2013 | Материал - полипропилен, диаметр - 50 мм, угол - 45 гр., цвет - серый, присоединение - расбтрубное с уплотнительным кольцом, назначение: внутренняя канализация | шт | 6
5 |  | 22.21.2 | Отвод ПП Ду 50*90 гр. с кольцом | ГОСТ 32414-2013 | Материал - полипропилен, диаметр - 50 мм, угол - 90 гр., цвет - серый, присоединение - расбтрубное с уплотнительным кольцом, назначение: внутренняя канализация | шт | 4
6 |  | 22.21.2 | Тройник ПП50 | ГОСТ 32414-2013 | Материал - полипропилен, диаметр - 50 мм, угол - 90 гр. , цвет - серый, присоединение - раструбное с уплотнительным кольцом | шт | 2
7 |  | 22.21.2 | Муфта комбинированная 20*1/2 НР | ГОСТ 32415-2013 | Тип - комбинированная, диаметр полипропиленовой части - 20 мм, тип резьбы - наружная, размер резьбы - 1/2 дюйма, материал корпуса - полипропилен, материал резьбовой части - латунь, рабочее давление - 25 бар, цвет - белый или серый, способ соединения: с полипропиленовой трубой — диффузионная сварка (пайка), с металлическим элементом — резьбовое соединение | шт | 4
8 |  | 22.21.2 | Труба стекловолокно PN25 20(4м) | ГОСТ 32415-2013 | Материал - полипропилен+стекловолокно, наружный диаметр - 20 мм, толщина стенки - 3,4 мм, длина - 4 м, номинальное давление - PN25, армирование -стекловолокно, цвет - белый | шт | 6
9 |  | 22.21.2 | Муфта РР20 | ГОСТ 32414-2013 | Материал - полипропилен, диаметр - 20 мм, цвет - белый | шт | 8
10 |  | 22.21.2 | Тройник РР20 | ГОСТ 32414-2013 | Материал - полипропилен, размер - 20*20*20, цвет - белый | шт | 12
11 |  | 22.21.2 | Угольник РР20 | ГОСТ 32414-2013 | Материал - полипропилен, угол - 90 гр., диаметр - 20 мм, цвет - белый | шт | 12
12 |  | 22.21.2 | Опора одинарная РР20 | ГОСТ 32414-2013 | Материал - полипропилен, диаметр - 20 мм, цвет - белый, тип соединения - зажимное | шт | 36
13 |  | 22.21.2 | Опора серая PP50 с защелкой | ГОСТ 32414-2013 | Материал - полипропилен, диаметр - 50 мм, тип соединения - зажимное | шт | 12
14 |  | 22.21.2 | Труба РN 20, 63 РР-R | ГОСТ 32415-2013 | Материал - полипропилен, диаметр - 63 мм, толщина - 8,6 мм, максимальная температура - 70 гр, армирование - стекловолокно, длина - 4 м | м | 138
15 |  | 22.21.2 | Тройник 63 РР-R | ГОСТ 32414-2013 | Материал - полипропилен, тип - тройник переходной, диаметр - 63 мм, максимальное рабочее давление - 25 бар, тип соединения - под сварку (пайка), цвет - белый | шт | 6
16 |  | 22.21.2 | Тройник 40 РР-R | ГОСТ 32414-2013 | Материал - полипропилен, тип - равносторонний, диаметр - 40 мм, максимальное рабочее давление - 25 бар, тип соединения - под сварку (пайка), цвет - белый | шт | 15
17 |  | 22.21.2 | Тройник 63-40-63 РР-R | ГОСТ 32414-2013 | Материал - полипропилен, тип - тройник переходной, диаметр основной - 63 мм, Переходной - 40 мм, максимальное рабочее давление - 25 бар, тип соединения - под сварку (пайка), цвет - белый | шт | 12
18 |  | 22.21.2 | Угольник 63 РР-R | ГОСТ 32414-2013 | Материал - полипропилен, угол - 90 гр., диаметр - 63 мм, цвет - белый | шт | 6
19 |  | 22.21.2 | Соединительная муфта 63 РР-R | ГОСТ 32414-2013 | Материал - полипропилен, диаметр - 63 мм, рабочее давление - 25 бар, цвет - белый, тип соединения - сварка | шт | 38
20 |  | 22.21.2 | Муфта комб. 63*2" НР РР-R | ГОСТ 32415-2013 | Тип - комбинированная, диаметр полипропиленовой части - 63 мм, тип резьбы - наружная, размер резьбы - 2'', материал корпуса - полипропилен, материал резьбовой части - латунь, рабочее давление - 25 бар, цвет - белый, тип соединения - с полипропиленовой трубой — диффузионная сварка (пайка), с металлическим элементом — резьбовое соединение | шт | 12
21 |  | 22.21.2 | Муфта комб. 63*2" ВР РР-R | ГОСТ 32415-2013 | Тип - комбинированная, диаметр полипропиленовой части - 63 мм, тип резьбы - внутренняя, размер резьбы - 2'', материал корпуса - полипропилен, материал резьбовой части - латунь, рабочее давление - 25 бар, цвет - белый, тип соединения - с полипропиленовой трубой — диффузионная сварка (пайка), с металлическим элементом — резьбовое соединение | шт | 10
22 |  | 22.21.2 | Тройник комб. 25*1/2'' РР-R | ГОСТ 32414-2013 | Тип - комбинированная, диаметр полипропиленовой части - 25 мм, тип резьбы - наружная, размер резьбы - 1/2'', материал корпуса - полипропилен, материал резьбовой части - латунь, рабочее давление - 25 бар, цвет - белый, тип соединения - спайка-резьба | шт | 10
23 |  | 22.21.2 | Муфта комб. 25*3/4" НР РР-R | ГОСТ 32415-2013 | Тип - комбинированная, диаметр полипропиленовой части - 25 мм, тип резьбы - наружняя, размер резьбы - 3/4'', материал корпуса - полипропилен, материал резьбовой части - латунь, рабочее давление - 25 бар, цвет - белый, тип соединения - с полипропиленовой трубой — диффузионная сварка (пайка), с металлическим элементом — резьбовое соединение | шт | 10
24 |  | 22.21.2 | Муфта комб. 25*3/4" ВР РР-R | ГОСТ 32415-2013 | Тип - комбинированная, диаметр полипропиленовой части - 25 мм, тип резьбы - внутренняя, размер резьбы - 3/4'', материал корпуса - полипропилен, материал резьбовой части - латунь, рабочее давление - 25 бар, цвет - белый, тип соединения - с полипропиленовой трубой — диффузионная сварка (пайка), с металлическим элементом — резьбовое соединение | шт | 6
25 |  | 22.21.2 | Муфта комб. 20*1/2" ВР РР-R | ГОСТ 32415-2013 | Тип - комбинированная, диаметр полипропиленовой части - 20 мм, тип резьбы - внутренняя, размер резьбы - 1/2'', материал корпуса - полипропилен, материал резьбовой части - латунь, рабочее давление - 25 бар, цвет - белый, тип соединения - с полипропиленовой трубой — диффузионная сварка (пайка), с металлическим элементом — резьбовое соединение | шт | 6
26 |  | 22.21.2 | Муфта комб. 20*1/2" НР РР-R | ГОСТ 32415-2013 | Тип - комбинированная, диаметр полипропиленовой части - 20 мм, тип резьбы - наружная, размер резьбы - 1/2'', материал корпуса - полипропилен, материал резьбовой части - латунь, рабочее давление - 25 бар, цвет - белый, тип соединения - с полипропиленовой трубой — диффузионная сварка (пайка), с металлическим элементом — резьбовое соединение | шт | 10
27 |  | 22.21.2 | Соединительная муфта 20 РР-R | ГОСТ 32414-2013 | Материал - полипропилен, диаметр - 20 мм, рабочее давление - 25 бар, цвет - белый, тип соединения - раструбная полифузионная сварка | шт | 10
28 |  | 22.21.2 | Соединительная муфта 25 РР-R | ГОСТ 32414-2013 | Материал - полипропилен, диаметр - 25 мм, рабочее давление - 25 бар, цвет - белый, тип соединения - раструбная полифузионная сварка | шт | 8
29 |  | 22.21.2 | Угольник 20 РР-R | ГОСТ 32414-2013 | Материал - полипропилен, угол - 90 гр., диаметр - 20 мм, цвет - белый | шт | 10
30 |  | 22.21.2 | Угольник 25 РР-R | ГОСТ 32414-2013 | Материал - полипропилен, угол - 90 гр., диаметр - 25 мм, цвет - белый | шт | 12
31 |  | 22.21.2 | Кран шаровый РР-R 25 | ГОСТ 32415-2013 | Материал корпуса - полипропилен, запорная арматура - латунный шар с тефлоновым уплотнителем, диаметр - 25 мм, номинальное давление - 25 бар, цвет - белый, тип присоединения - раструбная полифузионная сварка, тип управления - рычаг | шт | 16
32 |  | 22.21.2 | Кран шаровый РР-R 20 | ГОСТ 32415-2013 | Материал корпуса - полипропилен, запорная арматура - латунный шар с тефлоновым уплотнителем, диаметр - 20 мм, номинальное давление - 25 бар, цвет - белый, тип присоединения - раструбная полифузионная сварка, тип управления - рычаг | шт | 12
33 |  | 22.21.2 | Кран шаровый РР-R 32 | ГОСТ 32415-2013 | Материал корпуса - полипропилен, запорная арматура - латунный шар с тефлоновым уплотнителем, диаметр - 32 мм, номинальное давление - 25 бар, цвет - белый, тип присоединения - раструбная полифузионная сварка, тип управления - рычаг | шт | 14
34 |  | 22.21.2 | Кран шаровый РР-R 40 | ГОСТ 32415-2013 | Материал корпуса - полипропилен, запорная арматура - латунный шар с тефлоновым уплотнителем, диаметр - 40 мм, номинальное давление - 25 бар, цвет - белый, тип присоединения - раструбная полифузионная сварка, тип управления - рычаг | шт | 8
35 |  | 22.21.2 | Труба РN 20, 20 РР-R | ГОСТ 32415-2013 | Материал - полипропилен, диаметр - 20 мм, толщина - 2,8 мм, максимальная температура - 70 гр, не армированный, длина - 4 м | м | 12
36 |  | 22.21.2 | Труба РN 20, 25 РР-R | ГОСТ 32415-2013 | Материал - полипропилен, диаметр - 25 мм, толщина - 4,2 мм, максимальная температура - 70 гр, не армированный, длина - 4 м | м | 16
37 |  | 22.21.2 | Труба РN 20, 32 РР-R | ГОСТ 32415-2013 | Материал - полипропилен, диаметр - 32 мм, толщина - 4,4 мм, максимальная температура - 70 гр, не армированный, длина - 4 м | м | 8
38 |  | 22.21.2 | Труба РN 20, 40 РР-R | ГОСТ 32415-2013 | Материал - полипропилен, диаметр - 40 мм, толщина - 5,5 мм, максимальная температура - 70 гр, не армированный, длина - 4 м | м | 8
39 |  | 22.21 | Поддон для душа акриловый 90*90*12, пентагональный |  | Форма - пятиугольный (пентагональный), размер - 90*90*12, материал - акриловый, глубина - 5 см. | шт | 2
Исполнитель: начальник ЭМО |  |  | _________________ Буланцев Д.В. |  | "___"_____________ 2026 г.
подпись ФИО