## кабель (255 321,90) - ЛСР по Ме
Приложение № 3
Утверждено приказом Минстроя РФ № 421/пр от 4 августа 2020 г. в редакции приказа № 557/пр от 7 июля 2022 г.
СОГЛАСОВАНО: | [10 empty] | УТВЕРЖДАЮ:
[11 empty] | Проректор по общим и административно-хозяйственным вопросам ФГБОУ ВО "ПИМУ" Минздрава России | [5 empty] | Проректор по общим и административно-хозяйственным вопросам ФГБОУ ВО "ПИМУ" Минздрава России
[11 empty] | Д.С.Исраелян | [6 empty] | Д.С.Исраелян
"____" ________________ 2026 года | [10 empty] | "____" ________________ 2026 года | [7 empty] | "____" ________________ 2026 года | "____" ________________ 2026 года
Наименование программного продукта |  |  |  |  | ГРАНД-Смета, версия 2025.2
Наименование редакции сметных нормативов |  |  |  |  | Приказ Минстроя России от 30.12.2021 № 1046/пр; Приказ Минстроя России от 04.08.2020 № 421/пр; Приказ Минстроя России от 21.12.2020 № 812/пр; Приказ Минстроя России от 11.12.2020 № 774/пр; Приказ Минстроя России от 02.08.2023 № 551/пр; Приказ Минстроя России от 14.11.2023 № 817/пр; Приказ Минстроя России от 16.02.2024 № 102/пр; Приказ Минстроя России от 13.05.2024 №323/пр; Приказ Минстроя России от 09.08.2024 №524/пр; Приказ Минстроя России от 07.11.2024 №747/пр; Приказ Минстроя России от 23.01.2025 №30/пр; Приказ Минстроя России от 07.02.2025 №69/пр; Приказ Минстроя России от 19.05.2025 №299/пр; Приказ Минстроя России от 14.08.2025 №490/пр; Приказ Минстроя России от 12.11.2025 №696/пр; Приказ Минстроя России от 17.02.2026 №91/пр; Приказ Минстроя России от 18.05.2026 №301/пр; Приказ Минстроя России от 09.07.2026 №435/пр | [15 empty] | Наименование редакции сметных нормативов | Приказ Минстроя России от 30.12.2021 № 1046/пр; Приказ Минстроя России от 04.08.2020 № 421/пр; Приказ Минстроя России от 21.12.2020 № 812/пр; Приказ Минстроя России от 11.12.2020 № 774/пр; Приказ Минстроя России от 02.08.2023 № 551/пр; Приказ Минстроя России от 14.11.2023 № 817/пр; Приказ Минстроя России от 16.02.2024 № 102/пр; Приказ Минстроя России от 13.05.2024 №323/пр; Приказ Минстроя России от 09.08.2024 №524/пр; Приказ Минстроя России от 07.11.2024 №747/пр; Приказ Минстроя России от 23.01.2025 №30/пр; Приказ Минстроя России от 07.02.2025 №69/пр; Приказ Минстроя России от 19.05.2025 №299/пр; Приказ Минстроя России от 14.08.2025 №490/пр; Приказ Минстроя России от 12.11.2025 №696/пр; Приказ Минстроя России от 17.02.2026 №91/пр; Приказ Минстроя России от 18.05.2026 №301/пр; Приказ Минстроя России от 09.07.2026 №435/пр
Реквизиты приказа Минстроя России об утверждении дополнений и изменений к сметным нормативам |  |  |  |  | Приказ Минстроя России от 18 мая 2022 г. № 378/пр, Приказ Минстроя России от 26 августа 2022 г. № 703/пр, Приказ Минстроя России от 26 октября 2022 г. № 905/пр, Приказ Минстроя России от 27 декабря 2022 г. № 1133/пр, Приказ Минстроя России от 10 февраля 2023 г. № 84/пр, Приказ Минстроя России от 11.05.2023 №335/пр; Приказ Минстроя России от 07.07.2022 № 557/пр; Приказ Минстроя России от 02.09.2021 № 636/пр, Приказ Минстроя России от 26.07.2022 № 611/пр; Приказ Минстроя России от 22.04.2022 № 317/пр; Приказ Минстроя России от 02.08.2023 № 551/пр; Приказ Минстроя России от 14.11.2023 № 817/пр; Приказ Минстроя России от 30.01.2024 № 55/пр; Приказ Минстроя России от 16.02.2024 № 102/пр; Приказ Минстроя России от 13.05.2024 №323/пр; Приказ Минстроя России от 09.08.2024 №524/пр; Приказ Минстроя России от 07.11.2024 №747/пр; Приказ Минстроя России от 23.01.2025 №30/пр; Приказ Минстроя России от 07.02.2025 №69/пр; Приказ Минстроя России от 19.05.2025 №299/пр; Приказ Минстроя России от 14.08.2025 №490/пр; Приказ Минстроя России от 12.11.2025 №696/пр; Приказ Минстроя России от 17.02.2026 №91/пр; Приказ Минстроя России от 18.05.2026 №301/пр; Приказ Минстроя России от 09.07.2026 №435/пр | [17 empty] | Реквизиты приказа Минстроя России об утверждении дополнений и изменений к сметным нормативам | Приказ Минстроя России от 18 мая 2022 г. № 378/пр, Приказ Минстроя России от 26 августа 2022 г. № 703/пр, Приказ Минстроя России от 26 октября 2022 г. № 905/пр, Приказ Минстроя России от 27 декабря 2022 г. № 1133/пр, Приказ Минстроя России от 10 февраля 2023 г. № 84/пр, Приказ Минстроя России от 11.05.2023 №335/пр; Приказ Минстроя России от 07.07.2022 № 557/пр; Приказ Минстроя России от 02.09.2021 № 636/пр, Приказ Минстроя России от 26.07.2022 № 611/пр; Приказ Минстроя России от 22.04.2022 № 317/пр; Приказ Минстроя России от 02.08.2023 № 551/пр; Приказ Минстроя России от 14.11.2023 № 817/пр; Приказ Минстроя России от 30.01.2024 № 55/пр; Приказ Минстроя России от 16.02.2024 № 102/пр; Приказ Минстроя России от 13.05.2024 №323/пр; Приказ Минстроя России от 09.08.2024 №524/пр; Приказ Минстроя России от 07.11.2024 №747/пр; Приказ Минстроя России от 23.01.2025 №30/пр; Приказ Минстроя России от 07.02.2025 №69/пр; Приказ Минстроя России от 19.05.2025 №299/пр; Приказ Минстроя России от 14.08.2025 №490/пр; Приказ Минстроя России от 12.11.2025 №696/пр; Приказ Минстроя России от 17.02.2026 №91/пр; Приказ Минстроя России от 18.05.2026 №301/пр; Приказ Минстроя России от 09.07.2026 №435/пр
Реквизиты письма Минстроя России об индексах изменения сметной стоимости строительства, включаемые в федеральный реестр сметных нормативов и размещаемые в федеральной государственной информационной системе ценообразования в строительстве, подготовленного в соответствии пунктом 85 Методики расчета индексов изменения сметной стоимости строительства, утвержденной приказом Министерства строительства и жилищно-коммунального хозяйства Российской Федерации от 5 июня 2019 г. № 326/пр¹ |  |  |  |  | Письмо Минстроя России от 22.05.2026 № 31076-ИФ/09 | [9 empty] | Реквизиты письма Минстроя России об индексах изменения сметной стоимости строительства, включаемые в федеральный реестр сметных нормативов и размещаемые в федеральной государственной информационной системе ценообразования в строительстве, подготовленного в соответствии пунктом 85 Методики расчета индексов изменения сметной стоимости строительства, утвержденной приказом Министерства строительства и жилищно-коммунального хозяйства Российской Федерации от 5 июня 2019 г. № 326/пр¹ | Письмо Минстроя России от 22.05.2026 № 31076-ИФ/09 | [8 empty] | Реквизиты письма Минстроя России об индексах изменения сметной стоимости строительства, включаемые в федеральный реестр сметных нормативов и размещаемые в федеральной государственной информационной системе ценообразования в строительстве, подготовленного в соответствии пунктом 85 Методики расчета индексов изменения сметной стоимости строительства, утвержденной приказом Министерства строительства и жилищно-коммунального хозяйства Российской Федерации от 5 июня 2019 г. № 326/пр¹ | Письмо Минстроя России от 22.05.2026 № 31076-ИФ/09
Реквизиты нормативного правового акта об утверждении оплаты труда, утверждаемый в соответствии с пунктом 22(1) Правилами мониторинга цен, утвержденными постановлением Правительства Российской Федерации от 23 декабря 2016 г. № 1452 |  |  |  |  | Приказ министерства градостроительной деятельности и развития агломераций Нижегородской области от 19.03.2026 № 01-01-02/32 | [9 empty] | Реквизиты нормативного правового акта об утверждении оплаты труда, утверждаемый в соответствии с пунктом 22(1) Правилами мониторинга цен, утвержденными постановлением Правительства Российской Федерации от 23 декабря 2016 г. № 1452 | Приказ министерства градостроительной деятельности и развития агломераций Нижегородской области от 19.03.2026 № 01-01-02/32 | [10 empty] | Реквизиты нормативного правового акта об утверждении оплаты труда, утверждаемый в соответствии с пунктом 22(1) Правилами мониторинга цен, утвержденными постановлением Правительства Российской Федерации от 23 декабря 2016 г. № 1452 | Приказ министерства градостроительной деятельности и развития агломераций Нижегородской области от 19.03.2026 № 01-01-02/32
Обоснование принятых текущих цен на строительные ресурсы |  |  |  |  | На основе ФСНБ-2022, утвержденной приказом Минстроя России № 1046/пр от 30.12.2021 г. с изм.1-18.1 | [10 empty] | На основе ФСНБ-2022, утвержденной приказом Минстроя России № 1046/пр от 30.12.2021 г. с изм.1-18.1 | [12 empty] | Обоснование принятых текущих цен на строительные ресурсы | На основе ФСНБ-2022, утвержденной приказом Минстроя России № 1046/пр от 30.12.2021 г. с изм.1-18.1
Наименование субъекта Российской Федерации |  |  |  |  | 52. Нижегородская область | [10 empty] | 52. Нижегородская область | [14 empty] | Наименование субъекта Российской Федерации | 52. Нижегородская область
Наименование зоны субъекта Российской Федерации |  |  |  |  | Нижегородская область | [10 empty] | Нижегородская область | [16 empty] | Наименование зоны субъекта Российской Федерации | Нижегородская область
ФГБОУ ВО "ПИМУ" Минздрава России | [34 empty] | ФГБОУ ВО "ПИМУ" Минздрава России
(наименование стройки)
(наименование объекта капитального строительства)
ЛОКАЛЬНЫЙ СМЕТНЫЙ РАСЧЕТ (СМЕТА) №
Выполнение аварийно-восстановительных работ по ремонту кабельной линии КЛ-10кВ от ТП-726 ФГБОУ ВО "ПИМУ" Минздрава России по адресу : г. Нижний Новгород, ул.Семашко 22 | [35 empty] | Выполнение аварийно-восстановительных работ по ремонту кабельной линии КЛ-10кВ от ТП-726 ФГБОУ ВО "ПИМУ" Минздрава России по адресу : г. Нижний Новгород, ул.Семашко 22
(наименование работ и затрат)
Составлен | ресурсно-индексным | методом
Основание | Ведомость объемов работ | [35 empty] | Ведомость объемов работ
(проектная и (или) иная техническая документация)
Составлен(а) в текущем уровне цен |  | II квартал 2026 года | [35 empty] | II квартал 2026 года
Сметная стоимость |  |  | 255.32 | тыс.руб.
в том числе:
| строительных работ |  | 55.47 | тыс.руб. |  |  |  |  | Средства на оплату труда рабочих |  |  |  | 88.71 | тыс.руб.
| монтажных работ |  | 63.22 | тыс.руб. |  |  |  |  | Средства на оплату труда машинистов |  |  |  | 1.28 | тыс.руб.
| оборудования |  | 0 | тыс.руб. |  |  |  |  | Нормативные затраты труда рабочих |  |  |  | 195.97 | чел.-ч.
| прочих затрат |  | 137.82 | тыс.руб. |  |  |  |  | Нормативные затраты труда машинистов |  |  |  | 2.94 | чел.-ч.
№ п/п | Обоснование | Наименование работ и затрат |  |  |  | Единица измерения | Количество |  |  | Сметная стоимость, руб.
[7 empty] | на единицу измерения | коэффициенты | всего с учетом коэффициентов | на единицу измерения в базисном уровне цен | индекс | на единицу измерения в текущем уровне цен | коэффициенты | всего в текущем уровне цен
1 | 2 | 3 |  |  |  | 4 | 5 | 6 | 7 | 8 | 9 | 10 | 11 | 12
Раздел 1. Демонтажные работы | [38 empty] | Раздел 1. Демонтажные работы
1 | ГЭСНр68-02-004-04 | Разборка покрытий и оснований: асфальтобетонных с помощью молотков отбойных |  |  |  | 4: 100 м3; 5: 0.009; 6: 1; 7: 0.009 | [25 empty] | Разборка покрытий и оснований: асфальтобетонных с помощью молотков отбойных
|  | Объем=(1,0*9*0,10) / 100 | [38 empty] | Объем=(1,0*9*0,10) / 100
| 1 | ОТ(ЗТ) |  |  |  | 4: чел.-ч; 7: 1.3905; 12: 464.83 | [27 empty] | ОТ(ЗТ)
| 2-100-02 | Рабочий 2 разряда |  |  |  | 4: чел.-ч; 5: 77.25; 7: 0.69525; 10: 319.63; 12: 222.22 | [28 empty] | Рабочий 2 разряда
| 2-100-03 | Рабочий 3 разряда |  |  |  | 4: чел.-ч; 5: 77.25; 7: 0.69525; 10: 348.96; 12: 242.61 | [28 empty] | Рабочий 3 разряда
| 2 | ЭМ |  |  |  | 12: 137.88 | [27 empty] | ЭМ
|  | ОТм(ЗТм) |  |  |  | 4: чел.-ч; 7: 0.3375; 12: 132.62 | [27 empty] | ОТм(ЗТм)
| 91.18.01-007 | Компрессоры винтовые передвижные с двигателем внутреннего сгорания, давление до 0,7 МПа (7 атм), производительность до 5,4 м3/мин |  |  |  | 4: маш.-ч; 5: 37.5; 7: 0.3375; 10: 402.2; 12: 135.74 | [28 empty] | Компрессоры винтовые передвижные с двигателем внутреннего сгорания, давление до 0,7 МПа (7 атм), производительность до 5,4 м3/мин
| 4-100-040 | ОТм(Зтм) Средний разряд машинистов 4 |  |  |  | 4: чел.-ч; 5: 37.5; 7: 0.3375; 10: 392.94; 12: 132.62 | [29 empty] | ОТм(Зтм) Средний разряд машинистов 4
| 91.21.10-002 | Молотки отбойные пневматические при работе от передвижных компрессоров |  |  |  | маш.-ч | 75 |  | 0.675 | 2.11 | 1.5 | 3.17 |  | 2.14 | [28 empty] | Молотки отбойные пневматические при работе от передвижных компрессоров
Н | 999-9900 | Строительный мусор |  |  |  | 4: т; 5: 240; 7: 2.16 | [30 empty] | Строительный мусор
|  | Итого прямые затраты |  |  |  | 12: 735.33 | [31 empty] | Итого прямые затраты
|  | ФОТ |  |  |  | 12: 597.45 | [32 empty] | ФОТ
| Пр/812-102.0-1 | НР Благоустройство (ремонтно-строительные) |  |  |  | 4: %; 5: 102; 7: 102; 12: 609.4 | [32 empty] | НР Благоустройство (ремонтно-строительные)
| Пр/774-102.0 | СП Благоустройство (ремонтно-строительные) |  |  |  | 4: %; 5: 54; 7: 54; 12: 322.62 | [32 empty] | СП Благоустройство (ремонтно-строительные)
|  | Всего по позиции |  |  |  | 10: 185261.11; 12: 1667.35 | [33 empty] | Всего по позиции
2 | ГЭСНр68-02-004-02 | Разборка покрытий и оснований: щебеночных |  |  |  | 4: 100 м3; 5: 0.009; 6: 1; 7: 0.009 | [25 empty] | Разборка покрытий и оснований: щебеночных
|  | Объем=(1,0*9*0,10) / 100 | [38 empty] | Объем=(1,0*9*0,10) / 100
| 1 | ОТ(ЗТ) |  |  |  | 4: чел.-ч; 7: 0.1053; 12: 33.97 | [27 empty] | ОТ(ЗТ)
| 1-100-21 | Средний разряд работы 2,1 |  |  |  | 4: чел.-ч; 5: 11.7; 7: 0.1053; 10: 322.56; 12: 33.97 | [28 empty] | Средний разряд работы 2,1
| 2 | ЭМ |  |  |  | 12: 47.97 | [27 empty] | ЭМ
|  | ОТм(ЗТм) |  |  |  | 4: чел.-ч; 7: 0.02664; 12: 12.54 | [27 empty] | ОТм(ЗТм)
| 91.01.02-004 | Автогрейдеры среднего типа, мощность 99 кВт (135 л.с.) |  |  |  | маш.-ч | 1.7 |  | 0.0153 | 1933 | 1.37 | 2648.21 |  | 40.52 | [28 empty] | Автогрейдеры среднего типа, мощность 99 кВт (135 л.с.)
| 4-100-060 | ОТм(Зтм) Средний разряд машинистов 6 |  |  |  | 4: чел.-ч; 5: 1.7; 7: 0.0153; 10: 527.83; 12: 8.08 | [29 empty] | ОТм(Зтм) Средний разряд машинистов 6
| 91.13.01-051 | Тракторы с подметальными дорожными щетками, мощность 60 кВт (82 л.с.) |  |  |  | маш.-ч | 1.26 |  | 0.01134 | 494.16 | 1.33 | 657.23 |  | 7.45 | [28 empty] | Тракторы с подметальными дорожными щетками, мощность 60 кВт (82 л.с.)
| 4-100-040 | ОТм(Зтм) Средний разряд машинистов 4 |  |  |  | 4: чел.-ч; 5: 1.26; 7: 0.01134; 10: 392.94; 12: 4.46 | [29 empty] | ОТм(Зтм) Средний разряд машинистов 4
|  | Итого прямые затраты |  |  |  | 12: 94.48 | [31 empty] | Итого прямые затраты
|  | ФОТ |  |  |  | 12: 46.51 | [32 empty] | ФОТ
| Пр/812-102.0-1 | НР Благоустройство (ремонтно-строительные) |  |  |  | 4: %; 5: 102; 7: 102; 12: 47.44 | [32 empty] | НР Благоустройство (ремонтно-строительные)
| Пр/774-102.0 | СП Благоустройство (ремонтно-строительные) |  |  |  | 4: %; 5: 54; 7: 54; 12: 25.12 | [32 empty] | СП Благоустройство (ремонтно-строительные)
|  | Всего по позиции |  |  |  | 10: 18560; 12: 167.04 | [33 empty] | Всего по позиции
3 | ГЭСН01-02-057-02 | Разработка грунта вручную в траншеях глубиной до 2 м без креплений с откосами, группа грунтов: 2 |  |  |  | 4: 100 м3; 5: 0.09; 6: 1; 7: 0.09 | [25 empty] | Разработка грунта вручную в траншеях глубиной до 2 м без креплений с откосами, группа грунтов: 2
|  | Объем=(1,0*9*1) / 100 | [38 empty] | Объем=(1,0*9*1) / 100
| 1 | ОТ(ЗТ) |  |  |  | 4: чел.-ч; 7: 13.86; 12: 4430.07 | [27 empty] | ОТ(ЗТ)
| 1-100-20 | Средний разряд работы 2,0 |  |  |  | 4: чел.-ч; 5: 154; 7: 13.86; 10: 319.63; 12: 4430.07 | [28 empty] | Средний разряд работы 2,0
|  | Итого прямые затраты |  |  |  | 12: 4430.07 | [31 empty] | Итого прямые затраты
|  | ФОТ |  |  |  | 12: 4430.07 | [32 empty] | ФОТ
| Пр/812-001.2-1, Приказ № 812/пр от 21.12.2020 п.25 | НР Земляные работы, выполняемые ручным способом |  |  |  | 4: %; 5: 89; 6: 0.9; 7: 80.1; 12: 3548.49 | [32 empty] | НР Земляные работы, выполняемые ручным способом
| Пр/774-001.2, Приказ № 774/пр от 11.12.2020 п.16 | СП Земляные работы, выполняемые ручным способом |  |  |  | 4: %; 5: 40; 6: 0.85; 7: 34; 12: 1506.22 | [32 empty] | СП Земляные работы, выполняемые ручным способом
|  | Всего по позиции |  |  |  | 10: 105386.44; 12: 9484.78 | [33 empty] | Всего по позиции
4 | ГЭСНр68-02-006-02 | Разборка бортовых камней: на щебеночном основании |  |  |  | 4: 100 м; 5: 0.09; 6: 1; 7: 0.09 | [25 empty] | Разборка бортовых камней: на щебеночном основании
|  | Объем=9 / 100 | [38 empty] | Объем=9 / 100
| 1 | ОТ(ЗТ) |  |  |  | 4: чел.-ч; 7: 4.7367; 12: 1611.24 | [27 empty] | ОТ(ЗТ)
| 1-100-27 | Средний разряд работы 2,7 |  |  |  | 4: чел.-ч; 5: 52.63; 7: 4.7367; 10: 340.16; 12: 1611.24 | [28 empty] | Средний разряд работы 2,7
| 2 | ЭМ |  |  |  | 12: 237.15 | [27 empty] | ЭМ
|  | ОТм(ЗТм) |  |  |  | 4: чел.-ч; 7: 0.576; 12: 226.33 | [27 empty] | ОТм(ЗТм)
| 91.18.01-007 | Компрессоры винтовые передвижные с двигателем внутреннего сгорания, давление до 0,7 МПа (7 атм), производительность до 5,4 м3/мин |  |  |  | 4: маш.-ч; 5: 6.4; 7: 0.576; 10: 402.2; 12: 231.67 | [28 empty] | Компрессоры винтовые передвижные с двигателем внутреннего сгорания, давление до 0,7 МПа (7 атм), производительность до 5,4 м3/мин
| 4-100-040 | ОТм(Зтм) Средний разряд машинистов 4 |  |  |  | 4: чел.-ч; 5: 6.4; 7: 0.576; 10: 392.94; 12: 226.33 | [29 empty] | ОТм(Зтм) Средний разряд машинистов 4
| 91.21.10-002 | Молотки отбойные пневматические при работе от передвижных компрессоров |  |  |  | маш.-ч | 19.2 |  | 1.728 | 2.11 | 1.5 | 3.17 |  | 5.48 | [28 empty] | Молотки отбойные пневматические при работе от передвижных компрессоров
|  | Итого прямые затраты |  |  |  | 12: 2074.72 | [31 empty] | Итого прямые затраты
|  | ФОТ |  |  |  | 12: 1837.57 | [32 empty] | ФОТ
| Пр/812-102.0-1 | НР Благоустройство (ремонтно-строительные) |  |  |  | 4: %; 5: 102; 7: 102; 12: 1874.32 | [32 empty] | НР Благоустройство (ремонтно-строительные)
| Пр/774-102.0 | СП Благоустройство (ремонтно-строительные) |  |  |  | 4: %; 5: 54; 7: 54; 12: 992.29 | [32 empty] | СП Благоустройство (ремонтно-строительные)
|  | Всего по позиции |  |  |  | 10: 54903.67; 12: 4941.33 | [33 empty] | Всего по позиции
5 | ГЭСНм08-02-143-01 | Покрытие кабеля, проложенного в траншее: кирпичом одного кабеля (Демонтаж) |  |  |  | 4: 100 м; 5: 0.08; 6: 1; 7: 0.08 | [25 empty] | Покрытие кабеля, проложенного в траншее: кирпичом одного кабеля (Демонтаж)
|  | Объем=8 / 100 | [38 empty] | Объем=8 / 100
| 571/пр_2022_п.83_т.2_стр.5_стб.3 | Демонтаж (разборка) сетей инженерно-технического обеспечения ОЗП=0,6; ЭМ=0,6 к расх.; ЗПМ=0,6; МАТ=0 к расх.; ТЗ=0,6; ТЗМ=0,6 | [46 empty] | Демонтаж (разборка) сетей инженерно-технического обеспечения ОЗП=0,6; ЭМ=0,6 к расх.; ЗПМ=0,6; МАТ=0 к расх.; ТЗ=0,6; ТЗМ=0,6
| 1 | ОТ(ЗТ) |  |  |  | 4: чел.-ч; 7: 0.25008; 12: 96.07 | [27 empty] | ОТ(ЗТ)
| 1-100-38 | Средний разряд работы 3,8 |  |  |  | чел.-ч | 5.21 | 0.6 | 0.25008 |  |  | 384.14 |  | 96.07 | [28 empty] | Средний разряд работы 3,8
| 2 | ЭМ |  |  |  | 12: 187.18 | [27 empty] | ЭМ
|  | ОТм(ЗТм) |  |  |  | 4: чел.-ч; 7: 0.16608; 12: 76.46 | [27 empty] | ОТм(ЗТм)
| 91.05.05-015 | Краны на автомобильном ходу, грузоподъемность 16 т |  |  |  | маш.-ч | 1.73 | 0.6 | 0.08304 |  |  | 1677.03 |  | 139.26 | [28 empty] | Краны на автомобильном ходу, грузоподъемность 16 т
| 4-100-060 | ОТм(Зтм) Средний разряд машинистов 6 |  |  |  | чел.-ч | 1.73 | 0.6 | 0.08304 |  |  | 527.83 |  | 43.83 | [29 empty] | ОТм(Зтм) Средний разряд машинистов 6
| 91.14.02-001 | Автомобили бортовые, грузоподъемность до 5 т |  |  |  | маш.-ч | 1.73 | 0.6 | 0.08304 |  |  | 577.03 |  | 47.92 | [28 empty] | Автомобили бортовые, грузоподъемность до 5 т
| 4-100-040 | ОТм(Зтм) Средний разряд машинистов 4 |  |  |  | чел.-ч | 1.73 | 0.6 | 0.08304 |  |  | 392.94 |  | 32.63 | [29 empty] | ОТм(Зтм) Средний разряд машинистов 4
|  | Итого прямые затраты |  |  |  | 12: 359.71 | [31 empty] | Итого прямые затраты
5.1 | 421/пр_2020_п.75_пп.а | Вспомогательные ненормируемые материальные ресурсы |  |  |  | 4: %; 5: 2; 7: 2; 11: 0.6; 12: 1.92 | [35 empty] | Вспомогательные ненормируемые материальные ресурсы
|  | ФОТ |  |  |  | 12: 172.53 | [32 empty] | ФОТ
| Пр/812-049.3-1 | НР Электротехнические установки на других объектах |  |  |  | 4: %; 5: 97; 7: 97; 12: 167.35 | [32 empty] | НР Электротехнические установки на других объектах
| Пр/774-049.3 | СП Электротехнические установки на других объектах |  |  |  | 4: %; 5: 51; 7: 51; 12: 87.99 | [32 empty] | СП Электротехнические установки на других объектах
|  | Всего по позиции |  |  |  | 10: 7712.13; 12: 616.97 | [33 empty] | Всего по позиции
Кабель | [50 empty] | Кабель
6 | ГЭСНм08-02-145-04 | Кабель до 35 кВ, прокладываемый по дну канала без креплений, масса 1 м кабеля: до 6 кг (Демонтаж) |  |  |  | 4: 100 м; 5: 0.08; 6: 1; 7: 0.08 | [25 empty] | Кабель до 35 кВ, прокладываемый по дну канала без креплений, масса 1 м кабеля: до 6 кг (Демонтаж)
|  | Объем=8 / 100 | [38 empty] | Объем=8 / 100
| 571/пр_2022_п.83_т.2_стр.5_стб.3 | Демонтаж (разборка) сетей инженерно-технического обеспечения ОЗП=0,6; ЭМ=0,6 к расх.; ЗПМ=0,6; МАТ=0 к расх.; ТЗ=0,6; ТЗМ=0,6 | [46 empty] | Демонтаж (разборка) сетей инженерно-технического обеспечения ОЗП=0,6; ЭМ=0,6 к расх.; ЗПМ=0,6; МАТ=0 к расх.; ТЗ=0,6; ТЗМ=0,6
| 1 | ОТ(ЗТ) |  |  |  | 4: чел.-ч; 7: 0.49152; 12: 188.81 | [27 empty] | ОТ(ЗТ)
| 1-100-38 | Средний разряд работы 3,8 |  |  |  | чел.-ч | 10.24 | 0.6 | 0.49152 |  |  | 384.14 |  | 188.81 | [28 empty] | Средний разряд работы 3,8
| 2 | ЭМ |  |  |  | 12: 24.25 | [27 empty] | ЭМ
|  | ОТм(ЗТм) |  |  |  | 4: чел.-ч; 7: 0.0192; 12: 8.84 | [27 empty] | ОТм(ЗТм)
| 91.05.05-015 | Краны на автомобильном ходу, грузоподъемность 16 т |  |  |  | маш.-ч | 0.2 | 0.6 | 0.0096 |  |  | 1677.03 |  | 16.1 | [28 empty] | Краны на автомобильном ходу, грузоподъемность 16 т
| 4-100-060 | ОТм(Зтм) Средний разряд машинистов 6 |  |  |  | чел.-ч | 0.2 | 0.6 | 0.0096 |  |  | 527.83 |  | 5.07 | [29 empty] | ОТм(Зтм) Средний разряд машинистов 6
| 91.06.01-003 | Домкраты гидравлические, грузоподъемность 63-100 т |  |  |  | маш.-ч | 2.23 | 0.6 | 0.10704 | 1.75 | 1.65 | 2.89 |  | 0.31 | [28 empty] | Домкраты гидравлические, грузоподъемность 63-100 т
| 91.06.03-062 | Лебедки электрические тяговым усилием до 31,39 кН (3,2 т) |  |  |  | маш.-ч | 2.23 | 0.6 | 0.10704 | 13.44 | 1.6 | 21.5 |  | 2.3 | [28 empty] | Лебедки электрические тяговым усилием до 31,39 кН (3,2 т)
| 91.14.02-001 | Автомобили бортовые, грузоподъемность до 5 т |  |  |  | маш.-ч | 0.2 | 0.6 | 0.0096 |  |  | 577.03 |  | 5.54 | [28 empty] | Автомобили бортовые, грузоподъемность до 5 т
| 4-100-040 | ОТм(Зтм) Средний разряд машинистов 4 |  |  |  | чел.-ч | 0.2 | 0.6 | 0.0096 |  |  | 392.94 |  | 3.77 | [29 empty] | ОТм(Зтм) Средний разряд машинистов 4
| 4 | М |  |  |  | 12: 0 | [27 empty] | М
| 01.7.06.07-0002 | Ленты монтажные из пластмассы для бандажирования проводов, скрепляются пластмассовыми кнопками, ширина 10 мм |  |  |  | 10 м | 0.96 | 0 | 0 | 37.71 | 1.54 | 58.07 |  | 0 | [28 empty] | Ленты монтажные из пластмассы для бандажирования проводов, скрепляются пластмассовыми кнопками, ширина 10 мм
| 10.3.02.03-0011 | Припои оловянно-свинцовые бессурьмянистые, марка ПОС30 |  |  |  | кг | 0.5 | 0 | 0 | 931.11 | 1.62 | 1508.4 |  | 0 | [28 empty] | Припои оловянно-свинцовые бессурьмянистые, марка ПОС30
| 14.4.03.03-0002 | Лак битумный БТ-123 |  |  |  | т | 6e-05 | 0 | 0 | 82698.14 | 1.32 | 109161.54 |  | 0 | [28 empty] | Лак битумный БТ-123
|  | Итого прямые затраты |  |  |  | 12: 221.9 | [31 empty] | Итого прямые затраты
6.1 | 421/пр_2020_п.75_пп.а | Вспомогательные ненормируемые материальные ресурсы |  |  |  | 4: %; 5: 2; 7: 2; 11: 0.6; 12: 3.78 | [35 empty] | Вспомогательные ненормируемые материальные ресурсы
|  | ФОТ |  |  |  | 12: 197.65 | [32 empty] | ФОТ
| Пр/812-049.3-1 | НР Электротехнические установки на других объектах |  |  |  | 4: %; 5: 97; 7: 97; 12: 191.72 | [32 empty] | НР Электротехнические установки на других объектах
| Пр/774-049.3 | СП Электротехнические установки на других объектах |  |  |  | 4: %; 5: 51; 7: 51; 12: 100.8 | [32 empty] | СП Электротехнические установки на других объектах
|  | Всего по позиции |  |  |  | 10: 6477.5; 12: 518.2 | [33 empty] | Всего по позиции
7 | ГЭСНм08-02-144-06 | Присоединение к зажимам жил проводов или кабелей сечением: до 150 мм2 (Отсоединение) |  |  |  | 4: 100 шт; 5: 0.06; 6: 1; 7: 0.06 | [25 empty] | Присоединение к зажимам жил проводов или кабелей сечением: до 150 мм2 (Отсоединение)
|  | Объем=6 / 100 | [38 empty] | Объем=6 / 100
| 571/пр_2022_п.83_т.2_стр.5_стб.3 | Демонтаж (разборка) сетей инженерно-технического обеспечения ОЗП=0,6; ЭМ=0,6 к расх.; ЗПМ=0,6; МАТ=0 к расх.; ТЗ=0,6; ТЗМ=0,6 | [46 empty] | Демонтаж (разборка) сетей инженерно-технического обеспечения ОЗП=0,6; ЭМ=0,6 к расх.; ЗПМ=0,6; МАТ=0 к расх.; ТЗ=0,6; ТЗМ=0,6
| 1 | ОТ(ЗТ) |  |  |  | 4: чел.-ч; 7: 0.81792; 12: 314.2 | [27 empty] | ОТ(ЗТ)
| 1-100-38 | Средний разряд работы 3,8 |  |  |  | чел.-ч | 22.72 | 0.6 | 0.81792 |  |  | 384.14 |  | 314.2 | [28 empty] | Средний разряд работы 3,8
|  | Итого прямые затраты |  |  |  | 12: 314.2 | [31 empty] | Итого прямые затраты
7.1 | 421/пр_2020_п.75_пп.а | Вспомогательные ненормируемые материальные ресурсы |  |  |  | 4: %; 5: 2; 7: 2; 11: 0.6; 12: 6.28 | [35 empty] | Вспомогательные ненормируемые материальные ресурсы
|  | ФОТ |  |  |  | 12: 314.2 | [32 empty] | ФОТ
| Пр/812-049.3-1 | НР Электротехнические установки на других объектах |  |  |  | 4: %; 5: 97; 7: 97; 12: 304.77 | [32 empty] | НР Электротехнические установки на других объектах
| Пр/774-049.3 | СП Электротехнические установки на других объектах |  |  |  | 4: %; 5: 51; 7: 51; 12: 160.24 | [32 empty] | СП Электротехнические установки на других объектах
|  | Всего по позиции |  |  |  | 10: 13091.5; 12: 785.49 | [33 empty] | Всего по позиции
|  | Всего по разделу 1 Демонтажные работы |  |  |  | 12: 18181.16 | [37 empty] | Всего по разделу 1 Демонтажные работы
Раздел 2. Ремонт кабельной линии 10 кВ | [38 empty] | Раздел 2. Ремонт кабельной линии 10 кВ
Земляные работы | [50 empty] | Земляные работы
8 | ГЭСН01-02-061-01 | Засыпка вручную траншей, пазух котлованов и ям, группа грунтов: 1 |  |  |  | 4: 100 м3; 5: 0.09; 6: 1; 7: 0.09 | [25 empty] | Засыпка вручную траншей, пазух котлованов и ям, группа грунтов: 1
|  | Объем=(1,0*9*1) / 100 | [38 empty] | Объем=(1,0*9*1) / 100
| 421/пр_2020_прил.10_т.5_п.9.3_гр.3 | Производство ремонтно-строительных работ осуществляется в стесненных условиях населенных пунктов: территорий общего пользования ОЗП=1,1; ЭМ=1,1 к расх.; ЗПМ=1,1; ТЗ=1,1; ТЗМ=1,1 | [46 empty] | Производство ремонтно-строительных работ осуществляется в стесненных условиях населенных пунктов: территорий общего пользования ОЗП=1,1; ЭМ=1,1 к расх.; ЗПМ=1,1; ТЗ=1,1; ТЗМ=1,1
| 421/пр_2020_п.58_пп.б | Для работ, при которых выполняемые технологические процессы аналогичны технологическим процессам в новом строительстве, в том числе по возведению новых конструктивных элементов ОЗП=1,15; ЭМ=1,25 к расх.; ЗПМ=1,25; ТЗ=1,15; ТЗМ=1,25 | [46 empty] | Для работ, при которых выполняемые технологические процессы аналогичны технологическим процессам в новом строительстве, в том числе по возведению новых конструктивных элементов ОЗП=1,15; ЭМ=1,25 к расх.; ЗПМ=1,25; ТЗ=1,15; ТЗМ=1,25
| 1 | ОТ(ЗТ) |  |  |  | 4: чел.-ч; 7: 10.0757; 12: 3087.61 | [27 empty] | ОТ(ЗТ)
| 1-100-15 | Средний разряд работы 1,5 |  |  |  | чел.-ч | 88.5 | 1,265 (1,1*1,15) | 10.0757 |  |  | 306.44 |  | 3087.61 | [28 empty] | Средний разряд работы 1,5
|  | Итого прямые затраты |  |  |  | 12: 3087.61 | [31 empty] | Итого прямые затраты
|  | ФОТ |  |  |  | 12: 3087.61 | [32 empty] | ФОТ
| Пр/812-001.2-1, Приказ № 812/пр от 21.12.2020 п.25 | НР Земляные работы, выполняемые ручным способом |  |  |  | 4: %; 5: 89; 6: 0.9; 7: 80.1; 12: 2473.18 | [32 empty] | НР Земляные работы, выполняемые ручным способом
| Пр/774-001.2, Приказ № 774/пр от 11.12.2020 п.16 | СП Земляные работы, выполняемые ручным способом |  |  |  | 4: %; 5: 40; 6: 0.85; 7: 34; 12: 1049.79 | [32 empty] | СП Земляные работы, выполняемые ручным способом
|  | Всего по позиции |  |  |  | 10: 73450.89; 12: 6610.58 | [33 empty] | Всего по позиции
9 | ГЭСНм08-02-142-01 | Устройство постели при одном кабеле в траншее |  |  |  | 4: 100 м; 5: 0.08; 6: 1; 7: 0.08 | [25 empty] | Устройство постели при одном кабеле в траншее
|  | Объем=8 / 100 | [38 empty] | Объем=8 / 100
| 421/пр_2020_прил.10_т.5_п.9.3_гр.4 | Производство ремонтно-строительных работ осуществляется в стесненных условиях населенных пунктов: территорий общего пользования ОЗП=1,1; ЭМ=1,1 к расх.; ЗПМ=1,1; ТЗ=1,1; ТЗМ=1,1 | [46 empty] | Производство ремонтно-строительных работ осуществляется в стесненных условиях населенных пунктов: территорий общего пользования ОЗП=1,1; ЭМ=1,1 к расх.; ЗПМ=1,1; ТЗ=1,1; ТЗМ=1,1
| 1 | ОТ(ЗТ) |  |  |  | 4: чел.-ч; 7: 0.4664; 12: 179.16 | [27 empty] | ОТ(ЗТ)
| 1-100-38 | Средний разряд работы 3,8 |  |  |  | чел.-ч | 5.3 | 1.1 | 0.4664 |  |  | 384.14 |  | 179.16 | [28 empty] | Средний разряд работы 3,8
| 2 | ЭМ |  |  |  | 12: 198.04 | [27 empty] | ЭМ
|  | ОТм(ЗТм) |  |  |  | 4: чел.-ч; 7: 0.3432; 12: 134.86 | [27 empty] | ОТм(ЗТм)
| 91.14.02-001 | Автомобили бортовые, грузоподъемность до 5 т |  |  |  | маш.-ч | 3.9 | 1.1 | 0.3432 |  |  | 577.03 |  | 198.04 | [28 empty] | Автомобили бортовые, грузоподъемность до 5 т
| 4-100-040 | ОТм(Зтм) Средний разряд машинистов 4 |  |  |  | чел.-ч | 3.9 | 1.1 | 0.3432 |  |  | 392.94 |  | 134.86 | [29 empty] | ОТм(Зтм) Средний разряд машинистов 4
|  | Итого прямые затраты |  |  |  | 12: 512.06 | [31 empty] | Итого прямые затраты
9.1 | 421/пр_2020_п.75_пп.а | Вспомогательные ненормируемые материальные ресурсы |  |  |  | 4: %; 5: 2; 7: 2; 12: 3.26 | [35 empty] | Вспомогательные ненормируемые материальные ресурсы
|  | ФОТ |  |  |  | 12: 314.02 | [32 empty] | ФОТ
| Пр/812-049.3-1 | НР Электротехнические установки на других объектах |  |  |  | 4: %; 5: 97; 7: 97; 12: 304.6 | [32 empty] | НР Электротехнические установки на других объектах
| Пр/774-049.3 | СП Электротехнические установки на других объектах |  |  |  | 4: %; 5: 51; 7: 51; 12: 160.15 | [32 empty] | СП Электротехнические установки на других объектах
|  | Всего по позиции |  |  |  | 10: 12250.88; 12: 980.07 | [33 empty] | Всего по позиции
10 | ФСБЦ-02.3.01.02-1106 Сплит-форма Нижегородская область на 2 квартал 2026 года(1).xlsx | Песок природный для строительных работ I класс, крупный |  |  |  | м3 | 2.5 | 1 | 2.5 | 911.57 | 2.03 | 1850.49 |  | 4626.23 | [25 empty] | Песок природный для строительных работ I класс, крупный
|  | Всего по позиции |  |  |  | 12: 4626.23 | [33 empty] | Всего по позиции
Монтажные работы | [50 empty] | Монтажные работы
11 | ГЭСНм08-02-145-04 | Кабель до 35 кВ, прокладываемый по дну канала без креплений, масса 1 м кабеля: до 6 кг |  |  |  | 4: 100 м; 5: 0.08; 6: 1; 7: 0.08 | [25 empty] | Кабель до 35 кВ, прокладываемый по дну канала без креплений, масса 1 м кабеля: до 6 кг
|  | Объем=8 / 100 | [38 empty] | Объем=8 / 100
| 421/пр_2020_прил.10_т.5_п.9.3_гр.4 | Производство ремонтно-строительных работ осуществляется в стесненных условиях населенных пунктов: территорий общего пользования ОЗП=1,1; ЭМ=1,1 к расх.; ЗПМ=1,1; ТЗ=1,1; ТЗМ=1,1 | [46 empty] | Производство ремонтно-строительных работ осуществляется в стесненных условиях населенных пунктов: территорий общего пользования ОЗП=1,1; ЭМ=1,1 к расх.; ЗПМ=1,1; ТЗ=1,1; ТЗМ=1,1
| 1 | ОТ(ЗТ) |  |  |  | 4: чел.-ч; 7: 0.90112; 12: 346.16 | [27 empty] | ОТ(ЗТ)
| 1-100-38 | Средний разряд работы 3,8 |  |  |  | чел.-ч | 10.24 | 1.1 | 0.90112 |  |  | 384.14 |  | 346.16 | [28 empty] | Средний разряд работы 3,8
| 2 | ЭМ |  |  |  | 12: 44.47 | [27 empty] | ЭМ
|  | ОТм(ЗТм) |  |  |  | 4: чел.-ч; 7: 0.0352; 12: 16.21 | [27 empty] | ОТм(ЗТм)
| 91.05.05-015 | Краны на автомобильном ходу, грузоподъемность 16 т |  |  |  | маш.-ч | 0.2 | 1.1 | 0.0176 |  |  | 1677.03 |  | 29.52 | [28 empty] | Краны на автомобильном ходу, грузоподъемность 16 т
| 4-100-060 | ОТм(Зтм) Средний разряд машинистов 6 |  |  |  | чел.-ч | 0.2 | 1.1 | 0.0176 |  |  | 527.83 |  | 9.29 | [29 empty] | ОТм(Зтм) Средний разряд машинистов 6
| 91.06.01-003 | Домкраты гидравлические, грузоподъемность 63-100 т |  |  |  | маш.-ч | 2.23 | 1.1 | 0.19624 | 1.75 | 1.65 | 2.89 |  | 0.57 | [28 empty] | Домкраты гидравлические, грузоподъемность 63-100 т
| 91.06.03-062 | Лебедки электрические тяговым усилием до 31,39 кН (3,2 т) |  |  |  | маш.-ч | 2.23 | 1.1 | 0.19624 | 13.44 | 1.6 | 21.5 |  | 4.22 | [28 empty] | Лебедки электрические тяговым усилием до 31,39 кН (3,2 т)
| 91.14.02-001 | Автомобили бортовые, грузоподъемность до 5 т |  |  |  | маш.-ч | 0.2 | 1.1 | 0.0176 |  |  | 577.03 |  | 10.16 | [28 empty] | Автомобили бортовые, грузоподъемность до 5 т
| 4-100-040 | ОТм(Зтм) Средний разряд машинистов 4 |  |  |  | чел.-ч | 0.2 | 1.1 | 0.0176 |  |  | 392.94 |  | 6.92 | [29 empty] | ОТм(Зтм) Средний разряд машинистов 4
| 4 | М |  |  |  | 12: 65.32 | [27 empty] | М
| 01.7.06.07-0002 | Ленты монтажные из пластмассы для бандажирования проводов, скрепляются пластмассовыми кнопками, ширина 10 мм |  |  |  | 10 м | 0.96 |  | 0.0768 | 37.71 | 1.54 | 58.07 |  | 4.46 | [28 empty] | Ленты монтажные из пластмассы для бандажирования проводов, скрепляются пластмассовыми кнопками, ширина 10 мм
| 10.3.02.03-0011 | Припои оловянно-свинцовые бессурьмянистые, марка ПОС30 |  |  |  | кг | 0.5 |  | 0.04 | 931.11 | 1.62 | 1508.4 |  | 60.34 | [28 empty] | Припои оловянно-свинцовые бессурьмянистые, марка ПОС30
| 14.4.03.03-0002 | Лак битумный БТ-123 |  |  |  | т | 6e-05 |  | 4.8e-06 | 82698.14 | 1.32 | 109161.54 |  | 0.52 | [28 empty] | Лак битумный БТ-123
|  | Итого прямые затраты |  |  |  | 12: 472.16 | [31 empty] | Итого прямые затраты
11.1 | 421/пр_2020_п.75_пп.а | Вспомогательные ненормируемые материальные ресурсы |  |  |  | 4: %; 5: 2; 7: 2; 12: 6.29 | [35 empty] | Вспомогательные ненормируемые материальные ресурсы
|  | ФОТ |  |  |  | 12: 362.37 | [32 empty] | ФОТ
| Пр/812-049.3-1 | НР Электротехнические установки на других объектах |  |  |  | 4: %; 5: 97; 7: 97; 12: 351.5 | [32 empty] | НР Электротехнические установки на других объектах
| Пр/774-049.3 | СП Электротехнические установки на других объектах |  |  |  | 4: %; 5: 51; 7: 51; 12: 184.81 | [32 empty] | СП Электротехнические установки на других объектах
|  | Всего по позиции |  |  |  | 10: 12684.5; 12: 1014.76 | [33 empty] | Всего по позиции
12 | ФСБЦ-21.1.07.02-0098 Сплит-форма Нижегородская область на 2 квартал 2026 года(1).xlsx | Кабель силовой с алюминиевыми жилами ААБл 3х150-10000 |  |  |  | 1000 м | 0.00816 | 1 | 0.00816 | 1122428.75 | 0.76 | 853045.85 |  | 6960.85 | [25 empty] | Кабель силовой с алюминиевыми жилами ААБл 3х150-10000
|  | Объем=(8*1,02) / 1000 | [38 empty] | Объем=(8*1,02) / 1000
|  | Всего по позиции |  |  |  | 12: 6960.85 | [33 empty] | Всего по позиции
13 | ГЭСНм08-02-167-09 | Муфта соединительная эпоксидная для 3-4-жильного кабеля напряжением: до 10 кВ, сечение жил до 185 мм2 |  |  |  | 4: шт; 5: 2; 6: 1; 7: 2 | [25 empty] | Муфта соединительная эпоксидная для 3-4-жильного кабеля напряжением: до 10 кВ, сечение жил до 185 мм2
| 421/пр_2020_прил.10_т.5_п.9.3_гр.4 | Производство ремонтно-строительных работ осуществляется в стесненных условиях населенных пунктов: территорий общего пользования ОЗП=1,1; ЭМ=1,1 к расх.; ЗПМ=1,1; ТЗ=1,1; ТЗМ=1,1 | [46 empty] | Производство ремонтно-строительных работ осуществляется в стесненных условиях населенных пунктов: территорий общего пользования ОЗП=1,1; ЭМ=1,1 к расх.; ЗПМ=1,1; ТЗ=1,1; ТЗМ=1,1
| 1 | ОТ(ЗТ) |  |  |  | 4: чел.-ч; 7: 20.944; 12: 8045.43 | [27 empty] | ОТ(ЗТ)
| 1-100-38 | Средний разряд работы 3,8 |  |  |  | чел.-ч | 9.52 | 1.1 | 20.944 |  |  | 384.14 |  | 8045.43 | [28 empty] | Средний разряд работы 3,8
| 2 | ЭМ |  |  |  | 12: 49.58 | [27 empty] | ЭМ
|  | ОТм(ЗТм) |  |  |  | 4: чел.-ч; 7: 0.044; 12: 20.25 | [27 empty] | ОТм(ЗТм)
| 91.05.05-015 | Краны на автомобильном ходу, грузоподъемность 16 т |  |  |  | маш.-ч | 0.01 | 1.1 | 0.022 |  |  | 1677.03 |  | 36.89 | [28 empty] | Краны на автомобильном ходу, грузоподъемность 16 т
| 4-100-060 | ОТм(Зтм) Средний разряд машинистов 6 |  |  |  | чел.-ч | 0.01 | 1.1 | 0.022 |  |  | 527.83 |  | 11.61 | [29 empty] | ОТм(Зтм) Средний разряд машинистов 6
| 91.14.02-001 | Автомобили бортовые, грузоподъемность до 5 т |  |  |  | маш.-ч | 0.01 | 1.1 | 0.022 |  |  | 577.03 |  | 12.69 | [28 empty] | Автомобили бортовые, грузоподъемность до 5 т
| 4-100-040 | ОТм(Зтм) Средний разряд машинистов 4 |  |  |  | чел.-ч | 0.01 | 1.1 | 0.022 |  |  | 392.94 |  | 8.64 | [29 empty] | ОТм(Зтм) Средний разряд машинистов 4
| 4 | М |  |  |  | 12: 1681.54 | [27 empty] | М
| 01.3.01.01-0001 | Бензин авиационный Б-70 |  |  |  | т | 0.0008 |  | 0.0016 | 116448.72 | 1.29 | 150218.85 |  | 240.35 | [28 empty] | Бензин авиационный Б-70
| 01.3.01.05-0009 | Парафин нефтяной твердый Т-1 |  |  |  | т | 2e-05 |  | 4e-05 | 81827.2 | 1.56 | 127650.43 |  | 5.11 | [28 empty] | Парафин нефтяной твердый Т-1
| 01.7.06.07-0002 | Ленты монтажные из пластмассы для бандажирования проводов, скрепляются пластмассовыми кнопками, ширина 10 мм |  |  |  | 10 м | 0.024 |  | 0.048 | 37.71 | 1.54 | 58.07 |  | 2.79 | [28 empty] | Ленты монтажные из пластмассы для бандажирования проводов, скрепляются пластмассовыми кнопками, ширина 10 мм
| 20.2.01.05-0013 | Гильзы кабельные медные 185 мм |  |  |  | 100 шт | 0.031 |  | 0.062 | 17782.75 | 1.3 | 23117.58 |  | 1433.29 | [28 empty] | Гильзы кабельные медные 185 мм
|  | Итого прямые затраты |  |  |  | 12: 9796.8 | [31 empty] | Итого прямые затраты
13.1 | 421/пр_2020_п.75_пп.а | Вспомогательные ненормируемые материальные ресурсы |  |  |  | 4: %; 5: 2; 7: 2; 12: 146.28 | [35 empty] | Вспомогательные ненормируемые материальные ресурсы
13.2 | ФСБЦ-20.2.09.04-0010 | Муфта термоусаживаемая соединительная для кабеля с полиэтиленовой или бумажной изоляцией на напряжение до 10 кВ, марка СТп-10-3х(150-240) мм2 |  |  |  | шт | 1 |  | 2 | 6140.95 | 1.73 | 10623.84 |  | 21247.68 | [28 empty] | Муфта термоусаживаемая соединительная для кабеля с полиэтиленовой или бумажной изоляцией на напряжение до 10 кВ, марка СТп-10-3х(150-240) мм2
|  | ФОТ |  |  |  | 12: 8065.68 | [32 empty] | ФОТ
| Пр/812-049.3-1 | НР Электротехнические установки на других объектах |  |  |  | 4: %; 5: 97; 7: 97; 12: 7823.71 | [32 empty] | НР Электротехнические установки на других объектах
| Пр/774-049.3 | СП Электротехнические установки на других объектах |  |  |  | 4: %; 5: 51; 7: 51; 12: 4113.5 | [32 empty] | СП Электротехнические установки на других объектах
|  | Всего по позиции |  |  |  | 10: 21563.99; 12: 43127.97 | [33 empty] | Всего по позиции
14 | ГЭСНм08-02-143-06 | Покрытие кабеля, проложенного в траншее, плитами из полимернаполненных материалов в один ряд, расположенными вдоль кабельной линии: размером 48х24 см |  |  |  | 4: 100 м; 5: 0.08; 6: 1; 7: 0.08 | [25 empty] | Покрытие кабеля, проложенного в траншее, плитами из полимернаполненных материалов в один ряд, расположенными вдоль кабельной линии: размером 48х24 см
|  | Объем=8 / 100 | [38 empty] | Объем=8 / 100
| 421/пр_2020_прил.10_т.5_п.9.3_гр.4 | Производство ремонтно-строительных работ осуществляется в стесненных условиях населенных пунктов: территорий общего пользования ОЗП=1,1; ЭМ=1,1 к расх.; ЗПМ=1,1; ТЗ=1,1; ТЗМ=1,1 | [46 empty] | Производство ремонтно-строительных работ осуществляется в стесненных условиях населенных пунктов: территорий общего пользования ОЗП=1,1; ЭМ=1,1 к расх.; ЗПМ=1,1; ТЗ=1,1; ТЗМ=1,1
| 1 | ОТ(ЗТ) |  |  |  | 4: чел.-ч; 7: 0.32384; 12: 106.36 | [27 empty] | ОТ(ЗТ)
| 1-100-23 | Средний разряд работы 2,3 |  |  |  | чел.-ч | 3.68 | 1.1 | 0.32384 |  |  | 328.43 |  | 106.36 | [28 empty] | Средний разряд работы 2,3
| 2 | ЭМ |  |  |  | 12: 17.26 | [27 empty] | ЭМ
|  | ОТм(ЗТм) |  |  |  | 4: чел.-ч; 7: 0.02992; 12: 11.76 | [27 empty] | ОТм(ЗТм)
| 91.14.02-001 | Автомобили бортовые, грузоподъемность до 5 т |  |  |  | маш.-ч | 0.34 | 1.1 | 0.02992 |  |  | 577.03 |  | 17.26 | [28 empty] | Автомобили бортовые, грузоподъемность до 5 т
| 4-100-040 | ОТм(Зтм) Средний разряд машинистов 4 |  |  |  | чел.-ч | 0.34 | 1.1 | 0.02992 |  |  | 392.94 |  | 11.76 | [29 empty] | ОТм(Зтм) Средний разряд машинистов 4
|  | Итого прямые затраты |  |  |  | 12: 135.38 | [31 empty] | Итого прямые затраты
14.1 | 421/пр_2020_п.75_пп.а | Вспомогательные ненормируемые материальные ресурсы |  |  |  | 4: %; 5: 2; 7: 2; 12: 1.93 | [35 empty] | Вспомогательные ненормируемые материальные ресурсы
14.2 | ФСБЦ-20.2.02.07-1016 | Плита из полимернаполненной композиции на основе волластонита для закрытия кабеля, размеры 480х240 мм |  |  |  | шт |  |  | 40 | 55.03 | 1.29 | 70.99 |  | 2839.6 | [28 empty] | Плита из полимернаполненной композиции на основе волластонита для закрытия кабеля, размеры 480х240 мм
|  | ФОТ |  |  |  | 12: 118.12 | [32 empty] | ФОТ
| Пр/812-049.3-1 | НР Электротехнические установки на других объектах |  |  |  | 4: %; 5: 97; 7: 97; 12: 114.58 | [32 empty] | НР Электротехнические установки на других объектах
| Пр/774-049.3 | СП Электротехнические установки на других объектах |  |  |  | 4: %; 5: 51; 7: 51; 12: 60.24 | [32 empty] | СП Электротехнические установки на других объектах
|  | Всего по позиции |  |  |  | 10: 39396.63; 12: 3151.73 | [33 empty] | Всего по позиции
15 | ГЭСНм08-02-144-06 | Присоединение к зажимам жил проводов или кабелей сечением: до 150 мм2 |  |  |  | 4: 100 шт; 5: 0.06; 6: 1; 7: 0.06 | [25 empty] | Присоединение к зажимам жил проводов или кабелей сечением: до 150 мм2
|  | Объем=6 / 100 | [38 empty] | Объем=6 / 100
| 421/пр_2020_прил.10_т.5_п.9.3_гр.4 | Производство ремонтно-строительных работ осуществляется в стесненных условиях населенных пунктов: территорий общего пользования ОЗП=1,1; ЭМ=1,1 к расх.; ЗПМ=1,1; ТЗ=1,1; ТЗМ=1,1 | [46 empty] | Производство ремонтно-строительных работ осуществляется в стесненных условиях населенных пунктов: территорий общего пользования ОЗП=1,1; ЭМ=1,1 к расх.; ЗПМ=1,1; ТЗ=1,1; ТЗМ=1,1
| 1 | ОТ(ЗТ) |  |  |  | 4: чел.-ч; 7: 1.4995; 12: 576.03 | [27 empty] | ОТ(ЗТ)
| 1-100-38 | Средний разряд работы 3,8 |  |  |  | чел.-ч | 22.72 | 1.1 | 1.4995 |  |  | 384.14 |  | 576.03 | [28 empty] | Средний разряд работы 3,8
|  | Итого прямые затраты |  |  |  | 12: 576.03 | [31 empty] | Итого прямые затраты
15.1 | 421/пр_2020_п.75_пп.а | Вспомогательные ненормируемые материальные ресурсы |  |  |  | 4: %; 5: 2; 7: 2; 12: 10.47 | [35 empty] | Вспомогательные ненормируемые материальные ресурсы
|  | ФОТ |  |  |  | 12: 576.03 | [32 empty] | ФОТ
| Пр/812-049.3-1 | НР Электротехнические установки на других объектах |  |  |  | 4: %; 5: 97; 7: 97; 12: 558.75 | [32 empty] | НР Электротехнические установки на других объектах
| Пр/774-049.3 | СП Электротехнические установки на других объектах |  |  |  | 4: %; 5: 51; 7: 51; 12: 293.78 | [32 empty] | СП Электротехнические установки на других объектах
|  | Всего по позиции |  |  |  | 10: 23983.83; 12: 1439.03 | [33 empty] | Всего по позиции
|  | Всего по разделу 2 Ремонт кабельной линии 10 кВ |  |  |  | 12: 67911.22 | [37 empty] | Всего по разделу 2 Ремонт кабельной линии 10 кВ
Раздел 3. Пусконаладочные работы | [38 empty] | Раздел 3. Пусконаладочные работы
16 | ГЭСНп01-11-001-02 | Поиск и определение места повреждения кабеля с прожигом, длина кабеля: до 1000 м |  |  |  | 4: кабель; 5: 2; 6: 1; 7: 2 | [25 empty] | Поиск и определение места повреждения кабеля с прожигом, длина кабеля: до 1000 м
| 421/пр_2020_прил.10_т.7_п.4_гр.3 | Производство работ осуществляется в действующих электроустановках (в трансформаторных и распределительных подстанциях, в электропомещениях (щитовые, пультовые, подстанции, реакторные, распределительные устройства и пункты, кабельные шахты, тоннели и каналы, кабельные полуэтажи) с действующим электрооборудованием или кабельными линиями под напряжением), с оформлением при этом наряда-допуска или распоряжения в соответствии с требованиями к охране труда, утверждаемыми в соответствии с подпунктом 5.2.28 пункта 5 Положения о Министерстве труда и социальной защиты Российской Федерации, утвержденного постановлением Правительства Российской Федерации от 19 июня 2012 г. № 610 ОЗП=1,3; ТЗ=1,3 | [46 empty] | Производство работ осуществляется в действующих электроустановках (в трансформаторных и распределительных подстанциях, в электропомещениях (щитовые, пультовые, подстанции, реакторные, распределительные устройства и пункты, кабельные шахты, тоннели и каналы, кабельные полуэтажи) с действующим электрооборудованием или кабельными линиями под напряжением), с оформлением при этом наряда-допуска или распоряжения в соответствии с требованиями к охране труда, утверждаемыми в соответствии с подпунктом 5.2.28 пункта 5 Положения о Министерстве труда и социальной защиты Российской Федерации, утвержденного постановлением Правительства Российской Федерации от 19 июня 2012 г. № 610 ОЗП=1,3; ТЗ=1,3
| 1 | ОТ(ЗТ) |  |  |  | 4: чел.-ч; 7: 84.24; 12: 43970.33 | [27 empty] | ОТ(ЗТ)
| 2-100-06 | Рабочий 6 разряда |  |  |  | чел.-ч | 16.2 | 1.3 | 42.12 |  |  | 527.83 |  | 22232.2 | [28 empty] | Рабочий 6 разряда
| 3-200-03 | Инженер III категории |  |  |  | чел.-ч | 16.2 | 1.3 | 42.12 |  |  | 516.1 |  | 21738.13 | [28 empty] | Инженер III категории
|  | Итого прямые затраты |  |  |  | 12: 43970.33 | [31 empty] | Итого прямые затраты
|  | ФОТ |  |  |  | 12: 43970.33 | [32 empty] | ФОТ
| Пр/812-083.0-1 | НР Пусконаладочные работы: 'вхолостую' - 80%, 'под нагрузкой' - 20% |  |  |  | 4: %; 5: 74; 7: 74; 12: 32538.04 | [32 empty] | НР Пусконаладочные работы: 'вхолостую' - 80%, 'под нагрузкой' - 20%
| Пр/774-083.0 | СП Пусконаладочные работы: 'вхолостую' - 80%, 'под нагрузкой' - 20% |  |  |  | 4: %; 5: 36; 7: 36; 12: 15829.32 | [32 empty] | СП Пусконаладочные работы: 'вхолостую' - 80%, 'под нагрузкой' - 20%
|  | Всего по позиции |  |  |  | 10: 46168.85; 12: 92337.69 | [33 empty] | Всего по позиции
17 | ГЭСНп01-12-027-01 | Испытание кабеля силового длиной до 500 м напряжением: до 10 кВ |  |  |  | 4: испытание; 5: 6; 6: 1; 7: 6 | [25 empty] | Испытание кабеля силового длиной до 500 м напряжением: до 10 кВ
| 421/пр_2020_прил.10_т.7_п.4_гр.3 | Производство работ осуществляется в действующих электроустановках (в трансформаторных и распределительных подстанциях, в электропомещениях (щитовые, пультовые, подстанции, реакторные, распределительные устройства и пункты, кабельные шахты, тоннели и каналы, кабельные полуэтажи) с действующим электрооборудованием или кабельными линиями под напряжением), с оформлением при этом наряда-допуска или распоряжения в соответствии с требованиями к охране труда, утверждаемыми в соответствии с подпунктом 5.2.28 пункта 5 Положения о Министерстве труда и социальной защиты Российской Федерации, утвержденного постановлением Правительства Российской Федерации от 19 июня 2012 г. № 610 ОЗП=1,3; ТЗ=1,3 | [46 empty] | Производство работ осуществляется в действующих электроустановках (в трансформаторных и распределительных подстанциях, в электропомещениях (щитовые, пультовые, подстанции, реакторные, распределительные устройства и пункты, кабельные шахты, тоннели и каналы, кабельные полуэтажи) с действующим электрооборудованием или кабельными линиями под напряжением), с оформлением при этом наряда-допуска или распоряжения в соответствии с требованиями к охране труда, утверждаемыми в соответствии с подпунктом 5.2.28 пункта 5 Положения о Министерстве труда и социальной защиты Российской Федерации, утвержденного постановлением Правительства Российской Федерации от 19 июня 2012 г. № 610 ОЗП=1,3; ТЗ=1,3
| 1 | ОТ(ЗТ) |  |  |  | 4: чел.-ч; 7: 37.908; 12: 17700.66 | [27 empty] | ОТ(ЗТ)
| 2-100-04 | Рабочий 4 разряда |  |  |  | чел.-ч | 1.94 | 1.3 | 15.132 |  |  | 392.94 |  | 5945.97 | [28 empty] | Рабочий 4 разряда
| 3-200-03 | Инженер III категории |  |  |  | чел.-ч | 2.92 | 1.3 | 22.776 |  |  | 516.1 |  | 11754.69 | [28 empty] | Инженер III категории
|  | Итого прямые затраты |  |  |  | 12: 17700.66 | [31 empty] | Итого прямые затраты
|  | ФОТ |  |  |  | 12: 17700.66 | [32 empty] | ФОТ
| Пр/812-083.0-1 | НР Пусконаладочные работы: 'вхолостую' - 80%, 'под нагрузкой' - 20% |  |  |  | 4: %; 5: 74; 7: 74; 12: 13098.49 | [32 empty] | НР Пусконаладочные работы: 'вхолостую' - 80%, 'под нагрузкой' - 20%
| Пр/774-083.0 | СП Пусконаладочные работы: 'вхолостую' - 80%, 'под нагрузкой' - 20% |  |  |  | 4: %; 5: 36; 7: 36; 12: 6372.24 | [32 empty] | СП Пусконаладочные работы: 'вхолостую' - 80%, 'под нагрузкой' - 20%
|  | Всего по позиции |  |  |  | 10: 6195.23; 12: 37171.39 | [33 empty] | Всего по позиции
18 | ГЭСНп01-12-027-04 | За каждые последующие 500 м испытания силового кабеля напряжением: до 10 кВ добавлять к норме 01-12-027-01 |  |  |  | 4: 500 м кабеля; 5: 0.012; 6: 1; 7: 0.012 | [25 empty] | За каждые последующие 500 м испытания силового кабеля напряжением: до 10 кВ добавлять к норме 01-12-027-01
|  | Объем=6 / 500 | [38 empty] | Объем=6 / 500
| 421/пр_2020_прил.10_т.7_п.4_гр.3 | Производство работ осуществляется в действующих электроустановках (в трансформаторных и распределительных подстанциях, в электропомещениях (щитовые, пультовые, подстанции, реакторные, распределительные устройства и пункты, кабельные шахты, тоннели и каналы, кабельные полуэтажи) с действующим электрооборудованием или кабельными линиями под напряжением), с оформлением при этом наряда-допуска или распоряжения в соответствии с требованиями к охране труда, утверждаемыми в соответствии с подпунктом 5.2.28 пункта 5 Положения о Министерстве труда и социальной защиты Российской Федерации, утвержденного постановлением Правительства Российской Федерации от 19 июня 2012 г. № 610 ОЗП=1,3; ТЗ=1,3 | [46 empty] | Производство работ осуществляется в действующих электроустановках (в трансформаторных и распределительных подстанциях, в электропомещениях (щитовые, пультовые, подстанции, реакторные, распределительные устройства и пункты, кабельные шахты, тоннели и каналы, кабельные полуэтажи) с действующим электрооборудованием или кабельными линиями под напряжением), с оформлением при этом наряда-допуска или распоряжения в соответствии с требованиями к охране труда, утверждаемыми в соответствии с подпунктом 5.2.28 пункта 5 Положения о Министерстве труда и социальной защиты Российской Федерации, утвержденного постановлением Правительства Российской Федерации от 19 июня 2012 г. № 610 ОЗП=1,3; ТЗ=1,3
| 1 | ОТ(ЗТ) |  |  |  | 4: чел.-ч; 7: 0.02262; 12: 10.56 | [27 empty] | ОТ(ЗТ)
| 2-100-04 | Рабочий 4 разряда |  |  |  | чел.-ч | 0.58 | 1.3 | 0.009048 |  |  | 392.94 |  | 3.56 | [28 empty] | Рабочий 4 разряда
| 3-200-03 | Инженер III категории |  |  |  | чел.-ч | 0.87 | 1.3 | 0.013572 |  |  | 516.1 |  | 7 | [28 empty] | Инженер III категории
|  | Итого прямые затраты |  |  |  | 12: 10.56 | [31 empty] | Итого прямые затраты
|  | ФОТ |  |  |  | 12: 10.56 | [32 empty] | ФОТ
| Пр/812-083.0-1 | НР Пусконаладочные работы: 'вхолостую' - 80%, 'под нагрузкой' - 20% |  |  |  | 4: %; 5: 74; 7: 74; 12: 7.81 | [32 empty] | НР Пусконаладочные работы: 'вхолостую' - 80%, 'под нагрузкой' - 20%
| Пр/774-083.0 | СП Пусконаладочные работы: 'вхолостую' - 80%, 'под нагрузкой' - 20% |  |  |  | 4: %; 5: 36; 7: 36; 12: 3.8 | [32 empty] | СП Пусконаладочные работы: 'вхолостую' - 80%, 'под нагрузкой' - 20%
|  | Всего по позиции |  |  |  | 10: 1847.5; 12: 22.17 | [33 empty] | Всего по позиции
19 | ГЭСНп01-11-028-01 | Измерение сопротивления изоляции (на линию) мегаомметром кабельных и других линий напряжением до 1 кВ, предназначенных для передачи электроэнергии к распределительным устройствам, щитам, шкафам, коммутационным аппаратам и электропотребителям |  |  |  | 4: шт; 5: 3; 6: 1; 7: 3 | [25 empty] | Измерение сопротивления изоляции (на линию) мегаомметром кабельных и других линий напряжением до 1 кВ, предназначенных для передачи электроэнергии к распределительным устройствам, щитам, шкафам, коммутационным аппаратам и электропотребителям
| 421/пр_2020_прил.10_т.7_п.4_гр.3 | Производство работ осуществляется в действующих электроустановках (в трансформаторных и распределительных подстанциях, в электропомещениях (щитовые, пультовые, подстанции, реакторные, распределительные устройства и пункты, кабельные шахты, тоннели и каналы, кабельные полуэтажи) с действующим электрооборудованием или кабельными линиями под напряжением), с оформлением при этом наряда-допуска или распоряжения в соответствии с требованиями к охране труда, утверждаемыми в соответствии с подпунктом 5.2.28 пункта 5 Положения о Министерстве труда и социальной защиты Российской Федерации, утвержденного постановлением Правительства Российской Федерации от 19 июня 2012 г. № 610 ОЗП=1,3; ТЗ=1,3 | [46 empty] | Производство работ осуществляется в действующих электроустановках (в трансформаторных и распределительных подстанциях, в электропомещениях (щитовые, пультовые, подстанции, реакторные, распределительные устройства и пункты, кабельные шахты, тоннели и каналы, кабельные полуэтажи) с действующим электрооборудованием или кабельными линиями под напряжением), с оформлением при этом наряда-допуска или распоряжения в соответствии с требованиями к охране труда, утверждаемыми в соответствии с подпунктом 5.2.28 пункта 5 Положения о Министерстве труда и социальной защиты Российской Федерации, утвержденного постановлением Правительства Российской Федерации от 19 июня 2012 г. № 610 ОЗП=1,3; ТЗ=1,3
| 1 | ОТ(ЗТ) |  |  |  | 4: чел.-ч; 7: 1.248; 12: 651.42 | [27 empty] | ОТ(ЗТ)
| 2-100-06 | Рабочий 6 разряда |  |  |  | чел.-ч | 0.16 | 1.3 | 0.624 |  |  | 527.83 |  | 329.37 | [28 empty] | Рабочий 6 разряда
| 3-200-03 | Инженер III категории |  |  |  | чел.-ч | 0.16 | 1.3 | 0.624 |  |  | 516.1 |  | 322.05 | [28 empty] | Инженер III категории
|  | Итого прямые затраты |  |  |  | 12: 651.42 | [31 empty] | Итого прямые затраты
|  | ФОТ |  |  |  | 12: 651.42 | [32 empty] | ФОТ
| Пр/812-083.0-1 | НР Пусконаладочные работы: 'вхолостую' - 80%, 'под нагрузкой' - 20% |  |  |  | 4: %; 5: 74; 7: 74; 12: 482.05 | [32 empty] | НР Пусконаладочные работы: 'вхолостую' - 80%, 'под нагрузкой' - 20%
| Пр/774-083.0 | СП Пусконаладочные работы: 'вхолостую' - 80%, 'под нагрузкой' - 20% |  |  |  | 4: %; 5: 36; 7: 36; 12: 234.51 | [32 empty] | СП Пусконаладочные работы: 'вхолостую' - 80%, 'под нагрузкой' - 20%
|  | Всего по позиции |  |  |  | 10: 455.99; 12: 1367.98 | [33 empty] | Всего по позиции
20 | ГЭСНп01-11-024-02 | Фазировка электрической линии или трансформатора с сетью напряжением: свыше 1 кВ |  |  |  | 4: шт; 5: 3; 6: 1; 7: 3 | [25 empty] | Фазировка электрической линии или трансформатора с сетью напряжением: свыше 1 кВ
| 421/пр_2020_прил.10_т.7_п.4_гр.3 | Производство работ осуществляется в действующих электроустановках (в трансформаторных и распределительных подстанциях, в электропомещениях (щитовые, пультовые, подстанции, реакторные, распределительные устройства и пункты, кабельные шахты, тоннели и каналы, кабельные полуэтажи) с действующим электрооборудованием или кабельными линиями под напряжением), с оформлением при этом наряда-допуска или распоряжения в соответствии с требованиями к охране труда, утверждаемыми в соответствии с подпунктом 5.2.28 пункта 5 Положения о Министерстве труда и социальной защиты Российской Федерации, утвержденного постановлением Правительства Российской Федерации от 19 июня 2012 г. № 610 ОЗП=1,3; ТЗ=1,3 | [46 empty] | Производство работ осуществляется в действующих электроустановках (в трансформаторных и распределительных подстанциях, в электропомещениях (щитовые, пультовые, подстанции, реакторные, распределительные устройства и пункты, кабельные шахты, тоннели и каналы, кабельные полуэтажи) с действующим электрооборудованием или кабельными линиями под напряжением), с оформлением при этом наряда-допуска или распоряжения в соответствии с требованиями к охране труда, утверждаемыми в соответствии с подпунктом 5.2.28 пункта 5 Положения о Министерстве труда и социальной защиты Российской Федерации, утвержденного постановлением Правительства Российской Федерации от 19 июня 2012 г. № 610 ОЗП=1,3; ТЗ=1,3
| 1 | ОТ(ЗТ) |  |  |  | 4: чел.-ч; 7: 6.318; 12: 3297.77 | [27 empty] | ОТ(ЗТ)
| 2-100-06 | Рабочий 6 разряда |  |  |  | чел.-ч | 0.81 | 1.3 | 3.159 |  |  | 527.83 |  | 1667.41 | [28 empty] | Рабочий 6 разряда
| 3-200-03 | Инженер III категории |  |  |  | чел.-ч | 0.81 | 1.3 | 3.159 |  |  | 516.1 |  | 1630.36 | [28 empty] | Инженер III категории
|  | Итого прямые затраты |  |  |  | 12: 3297.77 | [31 empty] | Итого прямые затраты
|  | ФОТ |  |  |  | 12: 3297.77 | [32 empty] | ФОТ
| Пр/812-083.0-1 | НР Пусконаладочные работы: 'вхолостую' - 80%, 'под нагрузкой' - 20% |  |  |  | 4: %; 5: 74; 7: 74; 12: 2440.35 | [32 empty] | НР Пусконаладочные работы: 'вхолостую' - 80%, 'под нагрузкой' - 20%
| Пр/774-083.0 | СП Пусконаладочные работы: 'вхолостую' - 80%, 'под нагрузкой' - 20% |  |  |  | 4: %; 5: 36; 7: 36; 12: 1187.2 | [32 empty] | СП Пусконаладочные работы: 'вхолостую' - 80%, 'под нагрузкой' - 20%
|  | Всего по позиции |  |  |  | 10: 2308.44; 12: 6925.32 | [33 empty] | Всего по позиции
|  | Всего по разделу 3 Пусконаладочные работы |  |  |  | 12: 137824.55 | [37 empty] | Всего по разделу 3 Пусконаладочные работы
Раздел 4. Благоустройство | [38 empty] | Раздел 4. Благоустройство
21 | ГЭСН27-04-001-04 | Устройство подстилающих и выравнивающих слоев оснований: из щебня |  |  |  | 4: 100 м3; 5: 0.009; 6: 1; 7: 0.009 | [25 empty] | Устройство подстилающих и выравнивающих слоев оснований: из щебня
|  | Объем=(1,0*9*0,10) / 100 | [38 empty] | Объем=(1,0*9*0,10) / 100
| 421/пр_2020_прил.10_т.5_п.9.3_гр.3 | Производство ремонтно-строительных работ осуществляется в стесненных условиях населенных пунктов: территорий общего пользования ОЗП=1,1; ЭМ=1,1 к расх.; ЗПМ=1,1; ТЗ=1,1; ТЗМ=1,1 | [46 empty] | Производство ремонтно-строительных работ осуществляется в стесненных условиях населенных пунктов: территорий общего пользования ОЗП=1,1; ЭМ=1,1 к расх.; ЗПМ=1,1; ТЗ=1,1; ТЗМ=1,1
| 421/пр_2020_п.58_пп.б | Для работ, при которых выполняемые технологические процессы аналогичны технологическим процессам в новом строительстве, в том числе по возведению новых конструктивных элементов ОЗП=1,15; ЭМ=1,25 к расх.; ЗПМ=1,25; ТЗ=1,15; ТЗМ=1,25 | [46 empty] | Для работ, при которых выполняемые технологические процессы аналогичны технологическим процессам в новом строительстве, в том числе по возведению новых конструктивных элементов ОЗП=1,15; ЭМ=1,25 к расх.; ЗПМ=1,25; ТЗ=1,15; ТЗМ=1,25
| 1 | ОТ(ЗТ) |  |  |  | 4: чел.-ч; 7: 0.24592; 12: 80.77 | [27 empty] | ОТ(ЗТ)
| 1-100-23 | Средний разряд работы 2,3 |  |  |  | чел.-ч | 21.6 | 1,265 (1,1*1,15) | 0.24592 |  |  | 328.43 |  | 80.77 | [28 empty] | Средний разряд работы 2,3
| 2 | ЭМ |  |  |  | 12: 758.53 | [27 empty] | ЭМ
|  | ОТм(ЗТм) |  |  |  | 4: чел.-ч; 7: 0.25493; 12: 130.5 | [27 empty] | ОТм(ЗТм)
| 91.01.01-035 | Бульдозеры, мощность 79 кВт (108 л.с.) |  |  |  | маш.-ч | 2.59 | 1,375 (1,1*1,25) | 0.032051 | 887.54 | 1.4 | 1242.56 |  | 39.83 | [28 empty] | Бульдозеры, мощность 79 кВт (108 л.с.)
| 4-100-060 | ОТм(Зтм) Средний разряд машинистов 6 |  |  |  | чел.-ч | 2.59 | 1,375 (1,1*1,25) | 0.032051 |  |  | 527.83 |  | 16.92 | [29 empty] | ОТм(Зтм) Средний разряд машинистов 6
| 91.01.02-004 | Автогрейдеры среднего типа, мощность 99 кВт (135 л.с.) |  |  |  | маш.-ч | 2.3 | 1,375 (1,1*1,25) | 0.028463 | 1933 | 1.37 | 2648.21 |  | 75.37 | [28 empty] | Автогрейдеры среднего типа, мощность 99 кВт (135 л.с.)
| 4-100-060 | ОТм(Зтм) Средний разряд машинистов 6 |  |  |  | чел.-ч | 2.3 | 1,375 (1,1*1,25) | 0.028463 |  |  | 527.83 |  | 15.02 | [29 empty] | ОТм(Зтм) Средний разряд машинистов 6
| 91.06.05-011 | Погрузчики одноковшовые универсальные фронтальные пневмоколесные, номинальная вместимость основного ковша 2,6 м3, грузоподъемность 5 т |  |  |  | маш.-ч | 2.46 | 1,375 (1,1*1,25) | 0.030443 |  |  | 1639.55 |  | 49.91 | [28 empty] | Погрузчики одноковшовые универсальные фронтальные пневмоколесные, номинальная вместимость основного ковша 2,6 м3, грузоподъемность 5 т
| 4-100-050 | ОТм(Зтм) Средний разряд машинистов 5 |  |  |  | чел.-ч | 2.46 | 1,375 (1,1*1,25) | 0.030443 |  |  | 451.59 |  | 13.75 | [29 empty] | ОТм(Зтм) Средний разряд машинистов 5
| 91.08.03-030 | Катки самоходные пневмоколесные статические, масса 30 т |  |  |  | маш.-ч | 12.21 | 1,375 (1,1*1,25) | 0.1511 | 2391.6 | 1.59 | 3802.64 |  | 574.57 | [28 empty] | Катки самоходные пневмоколесные статические, масса 30 т
| 4-100-060 | ОТм(Зтм) Средний разряд машинистов 6 |  |  |  | чел.-ч | 12.21 | 1,375 (1,1*1,25) | 0.1511 |  |  | 527.83 |  | 79.75 | [29 empty] | ОТм(Зтм) Средний разряд машинистов 6
| 91.13.01-038 | Машины поливомоечные, вместимость цистерны 6 м3 |  |  |  | маш.-ч | 1.04 | 1,375 (1,1*1,25) | 0.01287 |  |  | 1464.34 |  | 18.85 | [28 empty] | Машины поливомоечные, вместимость цистерны 6 м3
| 4-100-040 | ОТм(Зтм) Средний разряд машинистов 4 |  |  |  | чел.-ч | 1.04 | 1,375 (1,1*1,25) | 0.01287 |  |  | 392.94 |  | 5.06 | [29 empty] | ОТм(Зтм) Средний разряд машинистов 4
| 4 | М |  |  |  | 12: 2.12 | [27 empty] | М
| 01.7.03.01-0001 | Вода |  |  |  | 4: м3; 5: 7; 7: 0.063; 10: 33.58; 12: 2.12 | [28 empty] | Вода
П,Н | 02.2.05.04 | Щебень из плотных горных пород |  |  |  | 4: м3; 5: 0; 7: 0 | [30 empty] | Щебень из плотных горных пород
|  | Итого прямые затраты |  |  |  | 12: 971.92 | [31 empty] | Итого прямые затраты
|  | ФОТ |  |  |  | 12: 211.27 | [32 empty] | ФОТ
| Пр/812-021.0-1, Приказ № 812/пр от 21.12.2020 п.25 | НР Автомобильные дороги |  |  |  | 4: %; 5: 147; 6: 0.9; 7: 132.3; 12: 279.51 | [32 empty] | НР Автомобильные дороги
| Пр/774-021.0, Приказ № 774/пр от 11.12.2020 п.16 | СП Автомобильные дороги |  |  |  | 4: %; 5: 134; 6: 0.85; 7: 113.9; 12: 240.64 | [32 empty] | СП Автомобильные дороги
|  | Всего по позиции |  |  |  | 10: 165785.56; 12: 1492.07 | [33 empty] | Всего по позиции
22 | ФСБЦ-02.2.05.04-2376 Сплит-форма Нижегородская область на 2 квартал 2026 года(1).xlsx | Щебень из плотных горных пород для дорожного строительства М 600, фракция 16-31,5 мм |  |  |  | м3 | 0.9 | 1 | 0.9 |  |  | 2152.12 |  | 1936.91 | [25 empty] | Щебень из плотных горных пород для дорожного строительства М 600, фракция 16-31,5 мм
|  | Объем=1,0*9*0,10 | [38 empty] | Объем=1,0*9*0,10
|  | Всего по позиции |  |  |  | 12: 1936.91 | [33 empty] | Всего по позиции
23 | ГЭСН27-06-026-01 | Розлив вяжущих материалов |  |  |  | 4: т; 5: 0.0051; 6: 1; 7: 0.0051 | [25 empty] | Розлив вяжущих материалов
| 421/пр_2020_прил.10_т.5_п.9.3_гр.3 | Производство ремонтно-строительных работ осуществляется в стесненных условиях населенных пунктов: территорий общего пользования ОЗП=1,1; ЭМ=1,1 к расх.; ЗПМ=1,1; ТЗ=1,1; ТЗМ=1,1 | [46 empty] | Производство ремонтно-строительных работ осуществляется в стесненных условиях населенных пунктов: территорий общего пользования ОЗП=1,1; ЭМ=1,1 к расх.; ЗПМ=1,1; ТЗ=1,1; ТЗМ=1,1
| 421/пр_2020_п.58_пп.б | Для работ, при которых выполняемые технологические процессы аналогичны технологическим процессам в новом строительстве, в том числе по возведению новых конструктивных элементов ОЗП=1,15; ЭМ=1,25 к расх.; ЗПМ=1,25; ТЗ=1,15; ТЗМ=1,25 | [46 empty] | Для работ, при которых выполняемые технологические процессы аналогичны технологическим процессам в новом строительстве, в том числе по возведению новых конструктивных элементов ОЗП=1,15; ЭМ=1,25 к расх.; ЗПМ=1,25; ТЗ=1,15; ТЗМ=1,25
| 2 | ЭМ |  |  |  | 12: 2.43 | [27 empty] | ЭМ
|  | ОТм(ЗТм) |  |  |  | 4: чел.-ч; 7: 0.0046283; 12: 1.95 | [27 empty] | ОТм(ЗТм)
| 91.08.02-001 | Автогудронаторы, емкость цистерны 3500 л |  |  |  | маш.-ч | 0.33 | 1,375 (1,1*1,25) | 0.0023141 | 779.28 | 1.35 | 1052.03 |  | 2.43 | [28 empty] | Автогудронаторы, емкость цистерны 3500 л
| 4-100-045 | ОТм(Зтм) Средний разряд машинистов 4,5 |  |  |  | чел.-ч | 0.66 | 1,375 (1,1*1,25) | 0.0046283 |  |  | 422.27 |  | 1.95 | [29 empty] | ОТм(Зтм) Средний разряд машинистов 4,5
|  | Итого прямые затраты |  |  |  | 12: 4.38 | [31 empty] | Итого прямые затраты
23.1 | ФСБЦ-01.2.01.01-1022 | Битум нефтяной дорожный БНД 60/90 |  |  |  | т | 1.03 |  | 0.005253 | 22876.38 | 0.73 | 16699.76 |  | 87.72 | [28 empty] | Битум нефтяной дорожный БНД 60/90
|  | ФОТ |  |  |  | 12: 1.95 | [32 empty] | ФОТ
| Пр/812-021.0-1, Приказ № 812/пр от 21.12.2020 п.25 | НР Автомобильные дороги |  |  |  | 4: %; 5: 147; 6: 0.9; 7: 132.3; 12: 2.58 | [32 empty] | НР Автомобильные дороги
| Пр/774-021.0, Приказ № 774/пр от 11.12.2020 п.16 | СП Автомобильные дороги |  |  |  | 4: %; 5: 134; 6: 0.85; 7: 113.9; 12: 2.22 | [32 empty] | СП Автомобильные дороги
|  | Всего по позиции |  |  |  | 10: 19000; 12: 96.9 | [33 empty] | Всего по позиции
24 | ГЭСН27-03-004-02 | Устройство выравнивающего слоя из асфальтобетонной смеси: вручную (2 слоя) |  |  |  | 4: 100 т; 5: 0.0068; 6: 1; 7: 0.0068 | [25 empty] | Устройство выравнивающего слоя из асфальтобетонной смеси: вручную (2 слоя)
|  | Объем=0,68 / 100 | [38 empty] | Объем=0,68 / 100
| 421/пр_2020_прил.10_т.5_п.9.3_гр.3 | Производство ремонтно-строительных работ осуществляется в стесненных условиях населенных пунктов: территорий общего пользования ОЗП=1,1; ЭМ=1,1 к расх.; ЗПМ=1,1; ТЗ=1,1; ТЗМ=1,1 | [46 empty] | Производство ремонтно-строительных работ осуществляется в стесненных условиях населенных пунктов: территорий общего пользования ОЗП=1,1; ЭМ=1,1 к расх.; ЗПМ=1,1; ТЗ=1,1; ТЗМ=1,1
|  | ПЗ=2 (ОЗП=2; ЭМ=2 к расх.; ЗПМ=2; МАТ=2 к расх.; ТЗ=2; ТЗМ=2) | [46 empty] | ПЗ=2 (ОЗП=2; ЭМ=2 к расх.; ЗПМ=2; МАТ=2 к расх.; ТЗ=2; ТЗМ=2)
| 421/пр_2020_п.58_пп.б | Для работ, при которых выполняемые технологические процессы аналогичны технологическим процессам в новом строительстве, в том числе по возведению новых конструктивных элементов ОЗП=1,15; ЭМ=1,25 к расх.; ЗПМ=1,25; ТЗ=1,15; ТЗМ=1,25 | [46 empty] | Для работ, при которых выполняемые технологические процессы аналогичны технологическим процессам в новом строительстве, в том числе по возведению новых конструктивных элементов ОЗП=1,15; ЭМ=1,25 к расх.; ЗПМ=1,25; ТЗ=1,15; ТЗМ=1,25
| 1 | ОТ(ЗТ) |  |  |  | 4: чел.-ч; 7: 1.0708; 12: 420.75 | [27 empty] | ОТ(ЗТ)
| 1-100-40 | Средний разряд работы 4,0 |  |  |  | чел.-ч | 62.24 | 2,53 (1,1*2*1,15) | 1.0708 |  |  | 392.94 |  | 420.75 | [28 empty] | Средний разряд работы 4,0
| 2 | ЭМ |  |  |  | 12: 1001.76 | [27 empty] | ЭМ
|  | ОТм(ЗТм) |  |  |  | 4: чел.-ч; 7: 0.42; 12: 208.62 | [27 empty] | ОТм(ЗТм)
| 91.08.03-016 | Катки самоходные гладкие вибрационные, масса 8 т |  |  |  | маш.-ч | 8.53 | 2,75 (1,1*2*1,25) | 0.15951 |  |  | 2116.9 |  | 337.67 | [28 empty] | Катки самоходные гладкие вибрационные, масса 8 т
| 4-100-050 | ОТм(Зтм) Средний разряд машинистов 5 |  |  |  | чел.-ч | 8.53 | 2,75 (1,1*2*1,25) | 0.15951 |  |  | 451.59 |  | 72.03 | [29 empty] | ОТм(Зтм) Средний разряд машинистов 5
| 91.08.03-018 | Катки самоходные гладкие вибрационные, масса 13 т |  |  |  | маш.-ч | 13.57 | 2,75 (1,1*2*1,25) | 0.25376 | 1753.85 | 1.47 | 2578.16 |  | 654.23 | [28 empty] | Катки самоходные гладкие вибрационные, масса 13 т
| 4-100-060 | ОТм(Зтм) Средний разряд машинистов 6 |  |  |  | чел.-ч | 13.57 | 2,75 (1,1*2*1,25) | 0.25376 |  |  | 527.83 |  | 133.94 | [29 empty] | ОТм(Зтм) Средний разряд машинистов 6
| 91.13.01-038 | Машины поливомоечные, вместимость цистерны 6 м3 |  |  |  | маш.-ч | 0.36 | 2,75 (1,1*2*1,25) | 0.006732 |  |  | 1464.34 |  | 9.86 | [28 empty] | Машины поливомоечные, вместимость цистерны 6 м3
| 4-100-040 | ОТм(Зтм) Средний разряд машинистов 4 |  |  |  | чел.-ч | 0.36 | 2,75 (1,1*2*1,25) | 0.006732 |  |  | 392.94 |  | 2.65 | [29 empty] | ОТм(Зтм) Средний разряд машинистов 4
| 4 | М |  |  |  | 12: 24.21 | [27 empty] | М
| 01.2.01.01-0001 | Битум нефтяной дорожный МГ 40/70, МГ 70/130, МГ 130/200, СГ 40/70, СГ 70/130, СГ 130/200 |  |  |  | т | 0.074 | 2 | 0.0010064 | 25889.78 | 0.73 | 18899.54 |  | 19.02 | [28 empty] | Битум нефтяной дорожный МГ 40/70, МГ 70/130, МГ 130/200, СГ 40/70, СГ 70/130, СГ 130/200
| 01.3.01.03-0002 | Керосин для технических целей |  |  |  | т | 0.005 | 2 | 6.8e-05 | 62186.75 | 1.18 | 73380.37 |  | 4.99 | [28 empty] | Керосин для технических целей
| 01.7.03.01-0001 | Вода |  |  |  | м3 | 0.43 | 2 | 0.005848 |  |  | 33.58 |  | 0.2 | [28 empty] | Вода
|  | Итого прямые затраты |  |  |  | 12: 1655.34 | [31 empty] | Итого прямые затраты
24.1 | ФСБЦ-04.2.01.01-1142 | Смеси асфальтобетонные А 5 ВЛ на БНД |  |  |  | т | 101 | 2 | 1.3736 | 5758.05 | 1.69 | 9731.1 |  | 13366.64 | [28 empty] | Смеси асфальтобетонные А 5 ВЛ на БНД
|  | ФОТ |  |  |  | 12: 629.37 | [32 empty] | ФОТ
| Пр/812-021.0-1, Приказ № 812/пр от 21.12.2020 п.25 | НР Автомобильные дороги |  |  |  | 4: %; 5: 147; 6: 0.9; 7: 132.3; 12: 832.66 | [32 empty] | НР Автомобильные дороги
| Пр/774-021.0, Приказ № 774/пр от 11.12.2020 п.16 | СП Автомобильные дороги |  |  |  | 4: %; 5: 134; 6: 0.85; 7: 113.9; 12: 716.85 | [32 empty] | СП Автомобильные дороги
|  | Всего по позиции |  |  |  | 10: 2436983.82; 12: 16571.49 | [33 empty] | Всего по позиции
25 | ГЭСН27-06-008-01 | Устройство шва-стыка в асфальтобетонном покрытии |  |  |  | 4: 100 м; 5: 0.1; 6: 1; 7: 0.1 | [25 empty] | Устройство шва-стыка в асфальтобетонном покрытии
|  | Объем=10 / 100 | [38 empty] | Объем=10 / 100
| 421/пр_2020_прил.10_т.5_п.9.3_гр.3 | Производство ремонтно-строительных работ осуществляется в стесненных условиях населенных пунктов: территорий общего пользования ОЗП=1,1; ЭМ=1,1 к расх.; ЗПМ=1,1; ТЗ=1,1; ТЗМ=1,1 | [46 empty] | Производство ремонтно-строительных работ осуществляется в стесненных условиях населенных пунктов: территорий общего пользования ОЗП=1,1; ЭМ=1,1 к расх.; ЗПМ=1,1; ТЗ=1,1; ТЗМ=1,1
| 421/пр_2020_п.58_пп.б | Для работ, при которых выполняемые технологические процессы аналогичны технологическим процессам в новом строительстве, в том числе по возведению новых конструктивных элементов ОЗП=1,15; ЭМ=1,25 к расх.; ЗПМ=1,25; ТЗ=1,15; ТЗМ=1,25 | [46 empty] | Для работ, при которых выполняемые технологические процессы аналогичны технологическим процессам в новом строительстве, в том числе по возведению новых конструктивных элементов ОЗП=1,15; ЭМ=1,25 к расх.; ЗПМ=1,25; ТЗ=1,15; ТЗМ=1,25
| 1 | ОТ(ЗТ) |  |  |  | 4: чел.-ч; 7: 2.7691; 12: 925.68 | [27 empty] | ОТ(ЗТ)
| 1-100-25 | Средний разряд работы 2,5 |  |  |  | чел.-ч | 21.89 | 1,265 (1,1*1,15) | 2.7691 |  |  | 334.29 |  | 925.68 | [28 empty] | Средний разряд работы 2,5
| 2 | ЭМ |  |  |  | 12: 1840.35 | [27 empty] | ЭМ
|  | ОТм(ЗТм) |  |  |  | 4: чел.-ч; 7: 0.6215; 12: 271.47 | [27 empty] | ОТм(ЗТм)
| 91.06.05-011 | Погрузчики одноковшовые универсальные фронтальные пневмоколесные, номинальная вместимость основного ковша 2,6 м3, грузоподъемность 5 т |  |  |  | маш.-ч | 0.13 | 1,375 (1,1*1,25) | 0.017875 |  |  | 1639.55 |  | 29.31 | [28 empty] | Погрузчики одноковшовые универсальные фронтальные пневмоколесные, номинальная вместимость основного ковша 2,6 м3, грузоподъемность 5 т
| 4-100-050 | ОТм(Зтм) Средний разряд машинистов 5 |  |  |  | чел.-ч | 0.13 | 1,375 (1,1*1,25) | 0.017875 |  |  | 451.59 |  | 8.07 | [29 empty] | ОТм(Зтм) Средний разряд машинистов 5
| 91.08.04-021 | Котлы битумные передвижные электрические с центробежной мешалкой, объем загрузочной емкости 400 л |  |  |  | маш.-ч | 0.6 | 1,375 (1,1*1,25) | 0.0825 | 95.25 | 1.63 | 155.26 |  | 12.81 | [28 empty] | Котлы битумные передвижные электрические с центробежной мешалкой, объем загрузочной емкости 400 л
| 91.08.06-003 | Нарезчики швов, максимальная глубина резки 200 мм, мощность 9 кВт (12 л.с.) |  |  |  | маш.-ч | 8.36 | 1,375 (1,1*1,25) | 1.1495 | 100.65 | 1.19 | 119.77 |  | 137.68 | [28 empty] | Нарезчики швов, максимальная глубина резки 200 мм, мощность 9 кВт (12 л.с.)
| 91.08.11-011 | Заливщики швов и трещин самоходные, объем бака до 480 л с компрессором для продувки трещин и швов |  |  |  | маш.-ч | 3.25 | 1,375 (1,1*1,25) | 0.44688 | 2007.7 | 1.63 | 3272.55 |  | 1462.42 | [28 empty] | Заливщики швов и трещин самоходные, объем бака до 480 л с компрессором для продувки трещин и швов
| 4-100-050 | ОТм(Зтм) Средний разряд машинистов 5 |  |  |  | чел.-ч | 3.25 | 1,375 (1,1*1,25) | 0.44688 |  |  | 451.59 |  | 201.8 | [29 empty] | ОТм(Зтм) Средний разряд машинистов 5
| 91.13.01-038 | Машины поливомоечные, вместимость цистерны 6 м3 |  |  |  | маш.-ч | 0.92 | 1,375 (1,1*1,25) | 0.1265 |  |  | 1464.34 |  | 185.24 | [28 empty] | Машины поливомоечные, вместимость цистерны 6 м3
| 4-100-040 | ОТм(Зтм) Средний разряд машинистов 4 |  |  |  | чел.-ч | 0.92 | 1,375 (1,1*1,25) | 0.1265 |  |  | 392.94 |  | 49.71 | [29 empty] | ОТм(Зтм) Средний разряд машинистов 4
| 91.14.02-001 | Автомобили бортовые, грузоподъемность до 5 т |  |  |  | маш.-ч | 0.03 | 1,375 (1,1*1,25) | 0.004125 |  |  | 577.03 |  | 2.38 | [28 empty] | Автомобили бортовые, грузоподъемность до 5 т
| 4-100-040 | ОТм(Зтм) Средний разряд машинистов 4 |  |  |  | чел.-ч | 0.03 | 1,375 (1,1*1,25) | 0.004125 |  |  | 392.94 |  | 1.62 | [29 empty] | ОТм(Зтм) Средний разряд машинистов 4
| 91.18.01-007 | Компрессоры винтовые передвижные с двигателем внутреннего сгорания, давление до 0,7 МПа (7 атм), производительность до 5,4 м3/мин |  |  |  | маш.-ч | 0.19 | 1,375 (1,1*1,25) | 0.026125 |  |  | 402.2 |  | 10.51 | [28 empty] | Компрессоры винтовые передвижные с двигателем внутреннего сгорания, давление до 0,7 МПа (7 атм), производительность до 5,4 м3/мин
| 4-100-040 | ОТм(Зтм) Средний разряд машинистов 4 |  |  |  | чел.-ч | 0.19 | 1,375 (1,1*1,25) | 0.026125 |  |  | 392.94 |  | 10.27 | [29 empty] | ОТм(Зтм) Средний разряд машинистов 4
| 4 | М |  |  |  | 12: 246.62 | [27 empty] | М
| 01.2.01.01-1026 | Битум нефтяной дорожный БНД 90/130 |  |  |  | т | 0.01 |  | 0.001 | 22876.38 | 0.73 | 16699.76 |  | 16.7 | [28 empty] | Битум нефтяной дорожный БНД 90/130
| 01.7.03.01-0001 | Вода |  |  |  | 4: м3; 5: 3.5; 7: 0.35; 10: 33.58; 12: 11.75 | [28 empty] | Вода
| 02.3.01.02-1118 | Песок природный для строительных работ II класс, средний |  |  |  | м3 | 2 |  | 0.2 | 565.2 | 1.93 | 1090.84 |  | 218.17 | [28 empty] | Песок природный для строительных работ II класс, средний
|  | Итого прямые затраты |  |  |  | 12: 3284.12 | [31 empty] | Итого прямые затраты
25.1 | ФСБЦ-01.2.03.03-0063 | Мастика битумно-резиновая изоляционная МБР-65 |  |  |  | т | 0.07 |  | 0.007 | 19145.35 | 1.59 | 30441.11 |  | 213.09 | [28 empty] | Мастика битумно-резиновая изоляционная МБР-65
25.2 | ФСБЦ-01.7.07.26-0034 | Шнур полиэтиленовый, диаметр 4 мм |  |  |  | 10 м | 10 |  | 1 | 61.11 | 1.12 | 68.44 |  | 68.44 | [28 empty] | Шнур полиэтиленовый, диаметр 4 мм
|  | ФОТ |  |  |  | 12: 1197.15 | [32 empty] | ФОТ
| Пр/812-021.0-1, Приказ № 812/пр от 21.12.2020 п.25 | НР Автомобильные дороги |  |  |  | 4: %; 5: 147; 6: 0.9; 7: 132.3; 12: 1583.83 | [32 empty] | НР Автомобильные дороги
| Пр/774-021.0, Приказ № 774/пр от 11.12.2020 п.16 | СП Автомобильные дороги |  |  |  | 4: %; 5: 134; 6: 0.85; 7: 113.9; 12: 1363.55 | [32 empty] | СП Автомобильные дороги
|  | Всего по позиции |  |  |  | 10: 65130.3; 12: 6513.03 | [33 empty] | Всего по позиции
26 | ГЭСН27-02-010-02 | Установка бортовых камней бетонных: при других видах покрытий (Б/У) |  |  |  | 4: 100 м; 5: 0.09; 6: 1; 7: 0.09 | [25 empty] | Установка бортовых камней бетонных: при других видах покрытий (Б/У)
|  | Объем=9 / 100 | [38 empty] | Объем=9 / 100
| 1 | ОТ(ЗТ) |  |  |  | 4: чел.-ч; 7: 6.282; 12: 2173.7 | [27 empty] | ОТ(ЗТ)
| 1-100-29 | Средний разряд работы 2,9 |  |  |  | 4: чел.-ч; 5: 69.8; 7: 6.282; 10: 346.02; 12: 2173.7 | [28 empty] | Средний разряд работы 2,9
| 2 | ЭМ |  |  |  | 12: 94.15 | [27 empty] | ЭМ
|  | ОТм(ЗТм) |  |  |  | 4: чел.-ч; 7: 0.0585; 12: 30.39 | [27 empty] | ОТм(ЗТм)
| 91.05.05-015 | Краны на автомобильном ходу, грузоподъемность 16 т |  |  |  | 4: маш.-ч; 5: 0.61; 7: 0.0549; 10: 1677.03; 12: 92.07 | [28 empty] | Краны на автомобильном ходу, грузоподъемность 16 т
| 4-100-060 | ОТм(Зтм) Средний разряд машинистов 6 |  |  |  | 4: чел.-ч; 5: 0.61; 7: 0.0549; 10: 527.83; 12: 28.98 | [29 empty] | ОТм(Зтм) Средний разряд машинистов 6
| 91.14.02-001 | Автомобили бортовые, грузоподъемность до 5 т |  |  |  | 4: маш.-ч; 5: 0.04; 7: 0.0036; 10: 577.03; 12: 2.08 | [28 empty] | Автомобили бортовые, грузоподъемность до 5 т
| 4-100-040 | ОТм(Зтм) Средний разряд машинистов 4 |  |  |  | 4: чел.-ч; 5: 0.04; 7: 0.0036; 10: 392.94; 12: 1.41 | [29 empty] | ОТм(Зтм) Средний разряд машинистов 4
| 4 | М |  |  |  | 12: 254.85 | [27 empty] | М
| 01.7.15.06-0111 | Гвозди строительные |  |  |  | т | 0.001 |  | 9e-05 | 70296.2 | 1.22 | 85761.36 |  | 7.72 | [28 empty] | Гвозди строительные
| 04.3.01.09-0014 | Раствор готовый кладочный, цементный, М100 |  |  |  | м3 | 0.06 |  | 0.0054 | 3778.62 | 1.3 | 4912.21 |  | 26.53 | [28 empty] | Раствор готовый кладочный, цементный, М100
| 11.1.03.06-0070 | Доска обрезная хвойных пород, естественной влажности, длина 2-6,5 м, ширина 100-250 мм, толщина 25 мм, сорт II |  |  |  | м3 | 0.17 |  | 0.0153 | 10082.68 | 1.43 | 14418.23 |  | 220.6 | [28 empty] | Доска обрезная хвойных пород, естественной влажности, длина 2-6,5 м, ширина 100-250 мм, толщина 25 мм, сорт II
П,Н | 05.2.03.03 | Камни бортовые бетонные |  |  |  | 4: м3; 5: 0; 7: 0 | [30 empty] | Камни бортовые бетонные
Н | 04.1.02.05 | Смеси бетонные тяжелого бетона |  |  |  | 4: м3; 5: 5.9; 7: 0.531 | [30 empty] | Смеси бетонные тяжелого бетона
|  | Итого прямые затраты |  |  |  | 12: 2553.09 | [31 empty] | Итого прямые затраты
|  | ФОТ |  |  |  | 12: 2204.09 | [32 empty] | ФОТ
| Пр/812-102.0-1 | НР Благоустройство (ремонтно-строительные) |  |  |  | 4: %; 5: 102; 7: 102; 12: 2248.17 | [32 empty] | НР Благоустройство (ремонтно-строительные)
| Пр/774-102.0 | СП Благоустройство (ремонтно-строительные) |  |  |  | 4: %; 5: 54; 7: 54; 12: 1190.21 | [32 empty] | СП Благоустройство (ремонтно-строительные)
|  | Всего по позиции |  |  |  | 10: 66571.89; 12: 5991.47 | [33 empty] | Всего по позиции
|  | Всего по разделу 4 Благоустройство |  |  |  | 12: 32601.87 | [37 empty] | Всего по разделу 4 Благоустройство
|  | Итоги по смете: | [50 empty] | Итоги по смете:
|  | Всего прямые затраты (справочно) |  |  |  | 12: 148437.41 | [39 empty] | Всего прямые затраты (справочно)
|  | в том числе: | [51 empty] | в том числе:
|  | Оплата труда рабочих |  |  |  | 12: 88711.58 | [39 empty] | Оплата труда рабочих
|  | Эксплуатация машин |  |  |  | 12: 4641 | [39 empty] | Эксплуатация машин
|  | Оплата труда машинистов (Отм) |  |  |  | 12: 1282.8 | [39 empty] | Оплата труда машинистов (Отм)
|  | Материалы |  |  |  | 12: 53802.03 | [39 empty] | Материалы
|  | Строительные работы |  |  |  | 12: 55472.95 | [39 empty] | Строительные работы
|  | в том числе: | [51 empty] | в том числе:
|  | оплата труда |  |  |  | 12: 13228.62 | [39 empty] | оплата труда
|  | эксплуатация машин и механизмов |  |  |  | 12: 4120.22 | [39 empty] | эксплуатация машин и механизмов
|  | оплата труда машинистов (Отм) |  |  |  | 12: 1014.42 | [39 empty] | оплата труда машинистов (Отм)
|  | материалы |  |  |  | 12: 16200.6 | [39 empty] | материалы
|  | накладные расходы |  |  |  | 12: 13499.58 | [39 empty] | накладные расходы
|  | сметная прибыль |  |  |  | 12: 7409.51 | [39 empty] | сметная прибыль
|  | Монтажные работы |  |  |  | 12: 63221.3 | [39 empty] | Монтажные работы
|  | в том числе: | [51 empty] | в том числе:
|  | оплата труда |  |  |  | 12: 9852.22 | [39 empty] | оплата труда
|  | эксплуатация машин и механизмов |  |  |  | 12: 520.78 | [39 empty] | эксплуатация машин и механизмов
|  | оплата труда машинистов (Отм) |  |  |  | 12: 268.38 | [39 empty] | оплата труда машинистов (Отм)
|  | материалы |  |  |  | 12: 37601.43 | [39 empty] | материалы
|  | накладные расходы |  |  |  | 12: 9816.98 | [39 empty] | накладные расходы
|  | сметная прибыль |  |  |  | 12: 5161.51 | [39 empty] | сметная прибыль
|  | Прочие затраты |  |  |  | 12: 137824.55 | [39 empty] | Прочие затраты
|  | Пусконаладочные работы |  |  |  | 12: 137824.55 | [39 empty] | Пусконаладочные работы
|  | в том числе: | [51 empty] | в том числе:
|  | оплата труда |  |  |  | 12: 65630.74 | [39 empty] | оплата труда
|  | накладные расходы |  |  |  | 12: 48566.74 | [39 empty] | накладные расходы
|  | сметная прибыль |  |  |  | 12: 23627.07 | [39 empty] | сметная прибыль
|  | Всего |  |  |  | 12: 256518.8 | [40 empty] | Всего
|  | Всего ФОТ (справочно) |  |  |  | 12: 89994.38 | [39 empty] | Всего ФОТ (справочно)
|  | Всего накладные расходы (справочно) |  |  |  | 12: 71883.3 | [39 empty] | Всего накладные расходы (справочно)
|  | Всего сметная прибыль (справочно) |  |  |  | 12: 36198.09 | [39 empty] | Всего сметная прибыль (справочно)
|  | Договорной понижающий коэффициент 0,93 |  |  |  | 12: 238562.48 | [40 empty] | Договорной понижающий коэффициент 0,93
|  | Компенсация затрат на уплату НДС (53802,03+0+4641+71883,3*0,1712+36198,09*0,15)*0,22 |  |  |  | 12: 16759.42 | [39 empty] | Компенсация затрат на уплату НДС (53802,03+0+4641+71883,3*0,1712+36198,09*0,15)*0,22
|  | ВСЕГО по смете |  |  |  | 12: 255321.9 | [40 empty] | ВСЕГО по смете
|  | справочно: | [51 empty] | справочно:
|  | Затраты труда рабочих |  |  |  | 7: 195,967023 | [41 empty] | Затраты труда рабочих
|  | Затраты труда машинистов |  |  |  | 7: 2,9372954 | [41 empty] | Затраты труда машинистов
|  | ПНР "вхолостую" |  |  |  | 12: 110259.64 | [39 empty] | ПНР "вхолостую"
|  | в том числе: | [51 empty] | в том числе:
| 421/пр_2020_прил.8_п.1_гр.6 | Электротехнические устройства |  |  |  | 12: 110259.64 | [39 empty] | Электротехнические устройства
|  | ПНР "под нагрузкой" |  |  |  | 12: 27564.91 | [39 empty] | ПНР "под нагрузкой"
|  | в том числе: | [51 empty] | в том числе:
| 421/пр_2020_прил.8_п.1_гр.7 | Электротехнические устройства |  |  |  | 12: 27564.91 | [39 empty] | Электротехнические устройства
| Составил: | Инженер-сметчик |  |  |  | 5: (И.Г.Суворова 89200173010) | [42 empty] | Инженер-сметчик | (И.Г.Суворова 89200173010)
[должность, подпись (инициалы, фамилия)]
| Проверил: | Заместитель главного энергетика |  |  |  | 5: (Д.В.Скопинцев) | [44 empty] | Заместитель главного энергетика | (Д.В.Скопинцев)
[должность, подпись (инициалы, фамилия)]
1. Зарегистрирован Министерством юстиции Российской Федерации 10 сентября 2019 г., регистрационный № 55869), с изменениями, внесенными приказом Министерства строительства и жилищно-коммунального хозяйства Российской Федерации от 20 февраля 2021 г. № 79/пр (зарегистрирован Министерством юстиции Российской Федерации 9 августа 2021 г., регистрационный № 64577)
² Под прочими затратами понимаются затраты, учитываемые в соответствии с пунктом 184 Методики.
³ Под прочими работами понимаются затраты, учитываемые в соответствии с пунктами 122-128 Методики.