## Бокс 4 только полы - ЛСР по Ме
Приложение № 3
Утверждено приказом Минстроя РФ № 421/пр от 4 августа 2020 г. в редакции приказа № 557/пр от 7 июля 2022 г.
СОГЛАСОВАНО: | [10 empty] | УТВЕРЖДАЮ:
"____" ________________ 2026 года | [10 empty] | "____" ________________ 2026 года | [5 empty] | "____" ________________ 2026 года | "____" ________________ 2026 года
Наименование программного продукта |  |  |  |  | ГРАНД-Смета, версия 2025.3
Наименование редакции сметных нормативов |  |  |  |  | Приказ Минстроя России от 30.12.2021 № 1046/пр; Приказ Минстроя России от 04.08.2020 № 421/пр; Приказ Минстроя России от 21.12.2020 № 812/пр; Приказ Минстроя России от 11.12.2020 № 774/пр; Приказ Минстроя России от 02.08.2023 № 551/пр; Приказ Минстроя России от 14.11.2023 № 817/пр; Приказ Минстроя России от 16.02.2024 № 102/пр; Приказ Минстроя России от 13.05.2024 №323/пр; Приказ Минстроя России от 09.08.2024 №524/пр; Приказ Минстроя России от 07.11.2024 №747/пр; Приказ Минстроя России от 23.01.2025 №30/пр; Приказ Минстроя России от 07.02.2025 №69/пр; Приказ Минстроя России от 19.05.2025 №299/пр; Приказ Минстроя России от 14.08.2025 №490/пр; Приказ Минстроя России от 12.11.2025 №696/пр; Приказ Минстроя России от 17.02.2026 №91/пр | [13 empty] | Наименование редакции сметных нормативов | Приказ Минстроя России от 30.12.2021 № 1046/пр; Приказ Минстроя России от 04.08.2020 № 421/пр; Приказ Минстроя России от 21.12.2020 № 812/пр; Приказ Минстроя России от 11.12.2020 № 774/пр; Приказ Минстроя России от 02.08.2023 № 551/пр; Приказ Минстроя России от 14.11.2023 № 817/пр; Приказ Минстроя России от 16.02.2024 № 102/пр; Приказ Минстроя России от 13.05.2024 №323/пр; Приказ Минстроя России от 09.08.2024 №524/пр; Приказ Минстроя России от 07.11.2024 №747/пр; Приказ Минстроя России от 23.01.2025 №30/пр; Приказ Минстроя России от 07.02.2025 №69/пр; Приказ Минстроя России от 19.05.2025 №299/пр; Приказ Минстроя России от 14.08.2025 №490/пр; Приказ Минстроя России от 12.11.2025 №696/пр; Приказ Минстроя России от 17.02.2026 №91/пр
Реквизиты приказа Минстроя России об утверждении дополнений и изменений к сметным нормативам |  |  |  |  | Приказ Минстроя России от 18 мая 2022 г. № 378/пр, Приказ Минстроя России от 26 августа 2022 г. № 703/пр, Приказ Минстроя России от 26 октября 2022 г. № 905/пр, Приказ Минстроя России от 27 декабря 2022 г. № 1133/пр, Приказ Минстроя России от 10 февраля 2023 г. № 84/пр, Приказ Минстроя России от 11.05.2023 №335/пр; Приказ Минстроя России от 07.07.2022 № 557/пр; Приказ Минстроя России от 02.09.2021 № 636/пр, Приказ Минстроя России от 26.07.2022 № 611/пр; Приказ Минстроя России от 22.04.2022 № 317/пр; Приказ Минстроя России от 02.08.2023 № 551/пр; Приказ Минстроя России от 14.11.2023 № 817/пр; Приказ Минстроя России от 30.01.2024 № 55/пр; Приказ Минстроя России от 16.02.2024 № 102/пр; Приказ Минстроя России от 13.05.2024 №323/пр; Приказ Минстроя России от 09.08.2024 №524/пр; Приказ Минстроя России от 07.11.2024 №747/пр; Приказ Минстроя России от 23.01.2025 №30/пр; Приказ Минстроя России от 07.02.2025 №69/пр; Приказ Минстроя России от 19.05.2025 №299/пр; Приказ Минстроя России от 14.08.2025 №490/пр; Приказ Минстроя России от 12.11.2025 №696/пр; Приказ Минстроя России от 17.02.2026 №91/пр | [15 empty] | Реквизиты приказа Минстроя России об утверждении дополнений и изменений к сметным нормативам | Приказ Минстроя России от 18 мая 2022 г. № 378/пр, Приказ Минстроя России от 26 августа 2022 г. № 703/пр, Приказ Минстроя России от 26 октября 2022 г. № 905/пр, Приказ Минстроя России от 27 декабря 2022 г. № 1133/пр, Приказ Минстроя России от 10 февраля 2023 г. № 84/пр, Приказ Минстроя России от 11.05.2023 №335/пр; Приказ Минстроя России от 07.07.2022 № 557/пр; Приказ Минстроя России от 02.09.2021 № 636/пр, Приказ Минстроя России от 26.07.2022 № 611/пр; Приказ Минстроя России от 22.04.2022 № 317/пр; Приказ Минстроя России от 02.08.2023 № 551/пр; Приказ Минстроя России от 14.11.2023 № 817/пр; Приказ Минстроя России от 30.01.2024 № 55/пр; Приказ Минстроя России от 16.02.2024 № 102/пр; Приказ Минстроя России от 13.05.2024 №323/пр; Приказ Минстроя России от 09.08.2024 №524/пр; Приказ Минстроя России от 07.11.2024 №747/пр; Приказ Минстроя России от 23.01.2025 №30/пр; Приказ Минстроя России от 07.02.2025 №69/пр; Приказ Минстроя России от 19.05.2025 №299/пр; Приказ Минстроя России от 14.08.2025 №490/пр; Приказ Минстроя России от 12.11.2025 №696/пр; Приказ Минстроя России от 17.02.2026 №91/пр
Реквизиты письма Минстроя России об индексах изменения сметной стоимости строительства, включаемые в федеральный реестр сметных нормативов и размещаемые в федеральной государственной информационной системе ценообразования в строительстве, подготовленного в соответствии пунктом 85 Методики расчета индексов изменения сметной стоимости строительства, утвержденной приказом Министерства строительства и жилищно-коммунального хозяйства Российской Федерации от 5 июня 2019 г. № 326/пр¹ |  |  |  |  | Письмо Минстроя России от 25.02.2026 № 9859-ИФ/09 | [9 empty] | Реквизиты письма Минстроя России об индексах изменения сметной стоимости строительства, включаемые в федеральный реестр сметных нормативов и размещаемые в федеральной государственной информационной системе ценообразования в строительстве, подготовленного в соответствии пунктом 85 Методики расчета индексов изменения сметной стоимости строительства, утвержденной приказом Министерства строительства и жилищно-коммунального хозяйства Российской Федерации от 5 июня 2019 г. № 326/пр¹ | Письмо Минстроя России от 25.02.2026 № 9859-ИФ/09 | [6 empty] | Реквизиты письма Минстроя России об индексах изменения сметной стоимости строительства, включаемые в федеральный реестр сметных нормативов и размещаемые в федеральной государственной информационной системе ценообразования в строительстве, подготовленного в соответствии пунктом 85 Методики расчета индексов изменения сметной стоимости строительства, утвержденной приказом Министерства строительства и жилищно-коммунального хозяйства Российской Федерации от 5 июня 2019 г. № 326/пр¹ | Письмо Минстроя России от 25.02.2026 № 9859-ИФ/09
Реквизиты нормативного правового акта об утверждении оплаты труда, утверждаемый в соответствии с пунктом 22(1) Правилами мониторинга цен, утвержденными постановлением Правительства Российской Федерации от 23 декабря 2016 г. № 1452 |  |  |  |  | Приказ от 26.02.2025 № 39-П | [9 empty] | Реквизиты нормативного правового акта об утверждении оплаты труда, утверждаемый в соответствии с пунктом 22(1) Правилами мониторинга цен, утвержденными постановлением Правительства Российской Федерации от 23 декабря 2016 г. № 1452 | Приказ от 26.02.2025 № 39-П | [8 empty] | Реквизиты нормативного правового акта об утверждении оплаты труда, утверждаемый в соответствии с пунктом 22(1) Правилами мониторинга цен, утвержденными постановлением Правительства Российской Федерации от 23 декабря 2016 г. № 1452 | Приказ от 26.02.2025 № 39-П
Обоснование принятых текущих цен на строительные ресурсы | [26 empty] | Обоснование принятых текущих цен на строительные ресурсы
Наименование субъекта Российской Федерации |  |  |  |  | 1. Республика Адыгея | [10 empty] | 1. Республика Адыгея | [11 empty] | Наименование субъекта Российской Федерации | 1. Республика Адыгея
Наименование зоны субъекта Российской Федерации |  |  |  |  | Республика Адыгея | [10 empty] | Республика Адыгея | [13 empty] | Наименование зоны субъекта Российской Федерации | Республика Адыгея
(наименование стройки)
(наименование объекта капитального строительства)
ЛОКАЛЬНЫЙ СМЕТНЫЙ РАСЧЕТ (СМЕТА) № 1
Текущий ремонт полов здания Гаража (Бокс 4) | [31 empty] | Бокс 4 только полы
(наименование работ и затрат)
Составлен | ресурсно-индексным | методом
Основание
(проектная и (или) иная техническая документация)
Составлен(а) в текущем уровне цен |  | I квартал 2026 года | [30 empty] | I квартал 2026 года
Сметная стоимость |  |  | 409.98 | тыс.руб.
в том числе:
| строительных работ |  | 336.05 | тыс.руб. |  |  |  |  | Средства на оплату труда рабочих |  |  |  | 62.96 | тыс.руб.
| монтажных работ |  | 0 | тыс.руб. |  |  |  |  | Средства на оплату труда машинистов |  |  |  | 0.97 | тыс.руб.
| оборудования |  | 0 | тыс.руб. |  |  |  |  | Нормативные затраты труда рабочих |  |  |  | 175.49 | чел.-ч.
| прочих затрат |  | 0 | тыс.руб. |  |  |  |  | Нормативные затраты труда машинистов |  |  |  | 2.71 | чел.-ч.
№ п/п | Обоснование | Наименование работ и затрат |  |  |  | Единица измерения | Количество |  |  | Сметная стоимость, руб.
[7 empty] | на единицу измерения | коэффициенты | всего с учетом коэффициентов | на единицу измерения в базисном уровне цен | индекс | на единицу измерения в текущем уровне цен | коэффициенты | всего в текущем уровне цен
1 | 2 | 3 |  |  |  | 4 | 5 | 6 | 7 | 8 | 9 | 10 | 11 | 12
Раздел 1. Текущий ремонт полов Бокс 4 | [33 empty] | Раздел 1. Новый раздел
1 | ГЭСН11-01-011-01 | Устройство стяжек: цементных толщиной 20 мм |  |  |  | 4: 100 м2; 5: 0.597; 6: 1; 7: 0.597 | [20 empty] | Устройство стяжек: цементных толщиной 20 мм
|  | Объем=59,7 / 100 | [33 empty] | Объем=59,7 / 100
| 1 | ОТ(ЗТ) |  |  |  | 4: чел.-ч; 7: 21.2532; 12: 6992.73 | [22 empty] | ОТ(ЗТ)
| 1-100-22 | Средний разряд работы 2,2 |  |  |  | 4: чел.-ч; 5: 35.6; 7: 21.2532; 10: 329.02; 12: 6992.73 | [23 empty] | Средний разряд работы 2,2
| 2 | ЭМ |  |  |  | 12: 115.13 | [22 empty] | ЭМ
|  | ОТм(ЗТм) |  |  |  | 4: чел.-ч; 7: 0.75819; 12: 267.44 | [22 empty] | ОТм(ЗТм)
| 91.06.06-048 | Подъемники одномачтовые, грузоподъемность до 500 кг, высота подъема 45 м |  |  |  | маш.-ч | 1.27 |  | 0.75819 | 37.32 | 1.49 | 55.61 |  | 42.16 | [23 empty] | Подъемники одномачтовые, грузоподъемность до 500 кг, высота подъема 45 м
| 4-100-030 | ОТм(Зтм) Средний разряд машинистов 3 |  |  |  | 4: чел.-ч; 5: 1.27; 7: 0.75819; 10: 352.73; 12: 267.44 | [24 empty] | ОТм(Зтм) Средний разряд машинистов 3
| 91.07.04-002 | Вибраторы поверхностные |  |  |  | маш.-ч | 7.82 |  | 4.6685 | 8.54 | 1.83 | 15.63 |  | 72.97 | [23 empty] | Вибраторы поверхностные
| 4 | М |  |  |  | 12: 47.75 | [22 empty] | М
| 01.7.03.01-0001 | Вода |  |  |  | м3 | 3.5 |  | 2.0895 | 35.71 | 0.64 | 22.85 |  | 47.75 | [23 empty] | Вода
Н | 04.3.01.09 | Раствор готовый кладочный тяжелый цементный |  |  |  | 4: м3; 5: 2.04; 7: 1.2179 | [25 empty] | Раствор готовый кладочный тяжелый цементный
2 | ГЭСН11-01-011-02 | Устройство стяжек: на каждые 5 мм изменения толщины стяжки добавлять или исключать к норме 11-01-011-01 |  |  |  | 4: 100 м2; 5: 0.597; 6: 1; 7: 0.597 | [20 empty] | Устройство стяжек: на каждые 5 мм изменения толщины стяжки добавлять или исключать к норме 11-01-011-01
|  | Объем=59,7 / 100 | [33 empty] | Объем=59,7 / 100
|  | до 5 см ПЗ=6 (ОЗП=6; ЭМ=6 к расх.; ЗПМ=6; МАТ=6 к расх.; ТЗ=6; ТЗМ=6) | [38 empty] | до 5 см ПЗ=6 (ОЗП=6; ЭМ=6 к расх.; ЗПМ=6; МАТ=6 к расх.; ТЗ=6; ТЗМ=6)
| 1 | ОТ(ЗТ) |  |  |  | 4: чел.-ч; 7: 1.5761; 12: 518.56 | [22 empty] | ОТ(ЗТ)
| 1-100-22 | Средний разряд работы 2,2 |  |  |  | чел.-ч | 0.44 | 6 | 1.5761 |  |  | 329.02 |  | 518.56 | [23 empty] | Средний разряд работы 2,2
| 2 | ЭМ |  |  |  | 12: 153.8 | [22 empty] | ЭМ
|  | ОТм(ЗТм) |  |  |  | 4: чел.-ч; 7: 0.75222; 12: 265.33 | [22 empty] | ОТм(ЗТм)
| 91.06.06-048 | Подъемники одномачтовые, грузоподъемность до 500 кг, высота подъема 45 м |  |  |  | маш.-ч | 0.21 | 6 | 0.75222 | 37.32 | 1.49 | 55.61 |  | 41.83 | [23 empty] | Подъемники одномачтовые, грузоподъемность до 500 кг, высота подъема 45 м
| 4-100-030 | ОТм(Зтм) Средний разряд машинистов 3 |  |  |  | чел.-ч | 0.21 | 6 | 0.75222 |  |  | 352.73 |  | 265.33 | [24 empty] | ОТм(Зтм) Средний разряд машинистов 3
| 91.07.04-002 | Вибраторы поверхностные |  |  |  | маш.-ч | 2 | 6 | 7.164 | 8.54 | 1.83 | 15.63 |  | 111.97 | [23 empty] | Вибраторы поверхностные
Н | 04.3.01.09 | Раствор готовый кладочный тяжелый цементный |  |  |  | 4: м3; 5: 0.51; 6: 6; 7: 1.8268 | [25 empty] | Раствор готовый кладочный тяжелый цементный
3 | ФСБЦ-04.3.01.09-0014 Сплит-форма Республика Адыгея на 1 квартал 2026 года.xlsx | Раствор готовый кладочный, цементный, М100 |  |  |  | м3 | 3.0447 | 1 | 3.0447 | 3778.62 | 1.32 | 4987.78 |  | 15186.29 | [20 empty] | Раствор готовый кладочный, цементный, М100
|  | Объем=1,21788+1,82682 | [33 empty] | Объем=1,21788+1,82682
4 | ГЭСН11-01-060-01 | Армирование стяжек сетками сварными |  |  |  | 4: 100 м2; 5: 0.597; 6: 1; 7: 0.597 | [20 empty] | Армирование стяжек сетками сварными
|  | Объем=59,7 / 100 | [33 empty] | Объем=59,7 / 100
| 1 | ОТ(ЗТ) |  |  |  | 4: чел.-ч; 7: 3.5939; 12: 1310 | [22 empty] | ОТ(ЗТ)
| 2-100-01 | Рабочий 1 разряда |  |  |  | 4: чел.-ч; 5: 0.01; 7: 0.00597; 10: 296.41; 12: 1.77 | [23 empty] | Рабочий 1 разряда
| 2-100-02 | Рабочий 2 разряда |  |  |  | 4: чел.-ч; 5: 0.23; 7: 0.13731; 10: 323.09; 12: 44.36 | [23 empty] | Рабочий 2 разряда
| 2-100-03 | Рабочий 3 разряда |  |  |  | 4: чел.-ч; 5: 4.02; 7: 2.3999; 10: 352.73; 12: 846.53 | [23 empty] | Рабочий 3 разряда
| 2-100-04 | Рабочий 4 разряда |  |  |  | 4: чел.-ч; 5: 1.76; 7: 1.0507; 10: 397.19; 12: 417.34 | [23 empty] | Рабочий 4 разряда
| 2 | ЭМ |  |  |  | 12: 64.06 | [22 empty] | ЭМ
|  | ОТм(ЗТм) |  |  |  | 4: чел.-ч; 7: 0.07164; 12: 31.73 | [22 empty] | ОТм(ЗТм)
| 91.05.05-015 | Краны на автомобильном ходу, грузоподъемность 16 т |  |  |  | 4: маш.-ч; 5: 0.05; 7: 0.02985; 10: 1603.06; 12: 47.85 | [23 empty] | Краны на автомобильном ходу, грузоподъемность 16 т
| 4-100-060 | ОТм(Зтм) Средний разряд машинистов 6 |  |  |  | 4: чел.-ч; 5: 0.05; 7: 0.02985; 10: 533.54; 12: 15.93 | [24 empty] | ОТм(Зтм) Средний разряд машинистов 6
| 91.06.06-048 | Подъемники одномачтовые, грузоподъемность до 500 кг, высота подъема 45 м |  |  |  | маш.-ч | 0.03 |  | 0.01791 | 37.32 | 1.49 | 55.61 |  | 1 | [23 empty] | Подъемники одномачтовые, грузоподъемность до 500 кг, высота подъема 45 м
| 4-100-030 | ОТм(Зтм) Средний разряд машинистов 3 |  |  |  | 4: чел.-ч; 5: 0.03; 7: 0.01791; 10: 352.73; 12: 6.32 | [24 empty] | ОТм(Зтм) Средний разряд машинистов 3
| 91.14.02-001 | Автомобили бортовые, грузоподъемность до 5 т |  |  |  | 4: маш.-ч; 5: 0.04; 7: 0.02388; 10: 636.86; 12: 15.21 | [23 empty] | Автомобили бортовые, грузоподъемность до 5 т
| 4-100-040 | ОТм(Зтм) Средний разряд машинистов 4 |  |  |  | 4: чел.-ч; 5: 0.04; 7: 0.02388; 10: 397.19; 12: 9.48 | [24 empty] | ОТм(Зтм) Средний разряд машинистов 4
Н | 08.1.02.17 | Сетка стальная сварная из арматурной проволоки без покрытия |  |  |  | 4: м2; 5: 101; 7: 60.297 | [25 empty] | Сетка стальная сварная из арматурной проволоки без покрытия
Н | 11.3.03.15 | Фиксаторы пластиковые для обеспечения защитного слоя бетона |  |  |  | 4: 100 шт; 5: 5.0894; 7: 3.0384 | [25 empty] | Фиксаторы пластиковые для обеспечения защитного слоя бетона
5 | ФСБЦ-08.1.02.17-0081 Сплит-форма Республика Адыгея на 1 квартал 2026 года.xlsx | Сетка стальная сварная из арматурной проволоки без покрытия, диаметр проволоки 3 мм, размер ячейки 50х50 мм |  |  |  | м2 | 60.297 | 1 | 60.297 | 134.05 | 1.07 | 143.43 |  | 8648.4 | [20 empty] | Сетка стальная сварная из арматурной проволоки без покрытия, диаметр проволоки 3 мм, размер ячейки 50х50 мм
6 | ГЭСН11-01-047-02 | Устройство покрытий из плит керамогранитных размером: 60х60 см |  |  |  | 4: 100 м2; 5: 0.597; 6: 1; 7: 0.597 | [20 empty] | Устройство покрытий из плит керамогранитных размером: 60х60 см
|  | Объем=59,7 / 100 | [33 empty] | Объем=59,7 / 100
| 1 | ОТ(ЗТ) |  |  |  | 4: чел.-ч; 7: 140.2472; 12: 50716.21 | [22 empty] | ОТ(ЗТ)
| 1-100-32 | Средний разряд работы 3,2 |  |  |  | 4: чел.-ч; 5: 234.92; 7: 140.2472; 10: 361.62; 12: 50716.21 | [23 empty] | Средний разряд работы 3,2
| 2 | ЭМ |  |  |  | 12: 21.84 | [22 empty] | ЭМ
|  | ОТм(ЗТм) |  |  |  | 4: чел.-ч; 7: 1.0328; 12: 367.81 | [22 empty] | ОТм(ЗТм)
| 91.05.01-016 | Краны башенные, грузоподъемность 5 т |  |  |  | маш.-ч | 0.02 |  | 0.01194 | 251.77 | 1.42 | 357.51 |  | 4.27 | [23 empty] | Краны башенные, грузоподъемность 5 т
| 4-100-060 | ОТм(Зтм) Средний разряд машинистов 6 |  |  |  | 4: чел.-ч; 5: 0.02; 7: 0.01194; 10: 533.54; 12: 6.37 | [24 empty] | ОТм(Зтм) Средний разряд машинистов 6
| 91.05.05-015 | Краны на автомобильном ходу, грузоподъемность 16 т |  |  |  | 4: маш.-ч; 5: 0.01; 7: 0.00597; 10: 1603.06; 12: 9.57 | [23 empty] | Краны на автомобильном ходу, грузоподъемность 16 т
| 4-100-060 | ОТм(Зтм) Средний разряд машинистов 6 |  |  |  | 4: чел.-ч; 5: 0.01; 7: 0.00597; 10: 533.54; 12: 3.19 | [24 empty] | ОТм(Зтм) Средний разряд машинистов 6
| 91.07.08-024 | Растворосмесители передвижные, объем барабана 65 л |  |  |  | маш.-ч | 1.69 |  | 1.0089 | 2.31 | 1.8 | 4.16 |  | 4.2 | [23 empty] | Растворосмесители передвижные, объем барабана 65 л
| 4-100-030 | ОТм(Зтм) Средний разряд машинистов 3 |  |  |  | 4: чел.-ч; 5: 1.69; 7: 1.0089; 10: 352.73; 12: 355.88 | [24 empty] | ОТм(Зтм) Средний разряд машинистов 3
| 91.14.02-001 | Автомобили бортовые, грузоподъемность до 5 т |  |  |  | 4: маш.-ч; 5: 0.01; 7: 0.00597; 10: 636.86; 12: 3.8 | [23 empty] | Автомобили бортовые, грузоподъемность до 5 т
| 4-100-040 | ОТм(Зтм) Средний разряд машинистов 4 |  |  |  | 4: чел.-ч; 5: 0.01; 7: 0.00597; 10: 397.19; 12: 2.37 | [24 empty] | ОТм(Зтм) Средний разряд машинистов 4
| 4 | М |  |  |  | 12: 412.39 | [22 empty] | М
| 01.7.03.01-0001 | Вода |  |  |  | м3 | 0.44 |  | 0.26268 | 35.71 | 0.64 | 22.85 |  | 6 | [23 empty] | Вода
| 01.7.03.04-0001 | Электроэнергия |  |  |  | 4: кВт-ч; 5: 0.0325; 7: 0.019402; 10: 9.85; 12: 0.19 | [23 empty] | Электроэнергия
| 04.3.02.09-0102 | Смеси сухие водостойкие для затирки межплиточных швов шириной 1-6 мм (различная цветовая гамма) |  |  |  | т | 0.009 |  | 0.005373 | 37800.3 | 2 | 75600.6 |  | 406.2 | [23 empty] | Смеси сухие водостойкие для затирки межплиточных швов шириной 1-6 мм (различная цветовая гамма)
Н | 06.2.05.03 | Плиты керамогранитные 600х600 мм |  |  |  | 4: м2; 5: 102; 7: 60.894 | [25 empty] | Плиты керамогранитные 600х600 мм
Н | 11.2.04.05 | Рейки деревянные |  |  |  | 4: м3; 5: 0.01; 7: 0.00597 | [25 empty] | Рейки деревянные
Н | 14.1.06.02 | Клей для облицовочных работ (сухая смесь) |  |  |  | 4: т; 5: 1.2; 7: 0.7164 | [25 empty] | Клей для облицовочных работ (сухая смесь)
П,Н | 14.4.01.21 | Грунтовка |  |  |  | 4: т; 5: 0; 7: 0 | [25 empty] | Грунтовка
7 | ФСБЦ-06.2.05.03-0002 Сплит-форма Республика Адыгея на 1 квартал 2026 года.xlsx | Плитка керамогранитная, неполированная, многоцветная, толщина 10 мм |  |  |  | м2 | 60.894 | 1 | 60.894 |  |  | 1145.22 |  | 69737.03 | [20 empty] | Плитка керамогранитная, неполированная, многоцветная, толщина 10 мм
8 | ФСБЦ-14.1.06.02-0010 Сплит-форма Республика Адыгея на 1 квартал 2026 года.xlsx | Клей монтажный сухой для внутренних и наружных работ на основе цементного вяжущего, для мраморной плитки |  |  |  | т | 0.7164 | 1 | 0.7164 | 47258.35 | 1.31 | 61908.44 |  | 44351.21 | [20 empty] | Клей монтажный сухой для внутренних и наружных работ на основе цементного вяжущего, для мраморной плитки
9 | ФСБЦ-14.3.01.01-0001 Сплит-форма Республика Адыгея на 1 квартал 2026 года.xlsx | Грунтовка адгезионная для обработки плотных, гладких, слабо- и не впитывающих влагу оснований |  |  |  | кг | 11.94 | 1 | 11.94 | 144.12 | 1.3 | 187.36 |  | 2237.08 | [20 empty] | Грунтовка адгезионная для обработки плотных, гладких, слабо- и не впитывающих влагу оснований
|  | Объем=0,2*59,7 | [33 empty] | Объем=0,2*59,7
10 | ГЭСН11-01-039-06 | Устройство плинтусов: из плиток керамогранитных |  |  |  | 4: 100 м; 5: 0.3; 6: 1; 7: 0.3 | [20 empty] | Устройство плинтусов: из плиток керамогранитных
|  | Объем=30 / 100 | [33 empty] | Объем=30 / 100
| 1 | ОТ(ЗТ) |  |  |  | 4: чел.-ч; 7: 8.823; 12: 3425.97 | [22 empty] | ОТ(ЗТ)
| 1-100-38 | Средний разряд работы 3,8 |  |  |  | 4: чел.-ч; 5: 29.41; 7: 8.823; 10: 388.3; 12: 3425.97 | [23 empty] | Средний разряд работы 3,8
| 2 | ЭМ |  |  |  | 12: 57.49 | [22 empty] | ЭМ
|  | ОТм(ЗТм) |  |  |  | 4: чел.-ч; 7: 0.093; 12: 36.81 | [22 empty] | ОТм(ЗТм)
| 91.06.06-048 | Подъемники одномачтовые, грузоподъемность до 500 кг, высота подъема 45 м |  |  |  | маш.-ч | 0.01 |  | 0.003 | 37.32 | 1.49 | 55.61 |  | 0.17 | [23 empty] | Подъемники одномачтовые, грузоподъемность до 500 кг, высота подъема 45 м
| 4-100-030 | ОТм(Зтм) Средний разряд машинистов 3 |  |  |  | 4: чел.-ч; 5: 0.01; 7: 0.003; 10: 352.73; 12: 1.06 | [24 empty] | ОТм(Зтм) Средний разряд машинистов 3
| 91.14.02-001 | Автомобили бортовые, грузоподъемность до 5 т |  |  |  | 4: маш.-ч; 5: 0.3; 7: 0.09; 10: 636.86; 12: 57.32 | [23 empty] | Автомобили бортовые, грузоподъемность до 5 т
| 4-100-040 | ОТм(Зтм) Средний разряд машинистов 4 |  |  |  | 4: чел.-ч; 5: 0.3; 7: 0.09; 10: 397.19; 12: 35.75 | [24 empty] | ОТм(Зтм) Средний разряд машинистов 4
| 4 | М |  |  |  | 12: 0.34 | [22 empty] | М
| 01.7.03.01-0001 | Вода |  |  |  | м3 | 0.01 |  | 0.003 | 35.71 | 0.64 | 22.85 |  | 0.07 | [23 empty] | Вода
| 01.7.03.04-0001 | Электроэнергия |  |  |  | 4: кВт-ч; 5: 0.09; 7: 0.027; 10: 9.85; 12: 0.27 | [23 empty] | Электроэнергия
Н | 04.3.02.09 | Смесь сухая для заделки швов |  |  |  | 4: т; 5: 0.01; 7: 0.003 | [25 empty] | Смесь сухая для заделки швов
Н | 06.2.05.03 | Плиты керамогранитные |  |  |  | 4: м2; 5: 10.2; 7: 3.06 | [25 empty] | Плиты керамогранитные
Н | 14.1.06.02 | Клей для облицовочных работ (сухая смесь) |  |  |  | 4: т; 5: 0.04; 7: 0.012 | [25 empty] | Клей для облицовочных работ (сухая смесь)
11 | ФСБЦ-06.2.05.03-0031 Сплит-форма Республика Адыгея на 1 квартал 2026 года.xlsx | Плитка керамическая плинтусная, глазурованная, белая, ширина 80 мм, толщина 11 мм |  |  |  | м | 30 | 1 | 30 | 560.02 | 1.38 | 772.83 |  | 23184.9 | [20 empty] | Плитка керамическая плинтусная, глазурованная, белая, ширина 80 мм, толщина 11 мм
12 | ФСБЦ-14.1.06.02-0010 Сплит-форма Республика Адыгея на 1 квартал 2026 года.xlsx | Клей монтажный сухой для внутренних и наружных работ на основе цементного вяжущего, для мраморной плитки |  |  |  | т | 0.012 | 1 | 0.012 | 47258.35 | 1.31 | 61908.44 |  | 742.9 | [20 empty] | Клей монтажный сухой для внутренних и наружных работ на основе цементного вяжущего, для мраморной плитки
13 | ФСБЦ-04.3.02.09-0102 Сплит-форма Республика Адыгея на 1 квартал 2026 года.xlsx | Смеси сухие водостойкие для затирки межплиточных швов шириной 1-6 мм (различная цветовая гамма) |  |  |  | т | 0.003 | 1 | 0.003 | 37800.3 | 2 | 75600.6 |  | 226.8 | [20 empty] | Смеси сухие водостойкие для затирки межплиточных швов шириной 1-6 мм (различная цветовая гамма)
|  | Итоги по разделу 1 Новый раздел : | [39 empty] | Итоги по разделу 1 Новый раздел :
|  | Всего прямые затраты (справочно) |  |  |  | 12: 229120 | [28 empty] | Всего прямые затраты (справочно)
|  | в том числе: | [40 empty] | в том числе:
|  | Оплата труда рабочих |  |  |  | 12: 62963.47 | [28 empty] | Оплата труда рабочих
|  | Эксплуатация машин |  |  |  | 12: 412.32 | [28 empty] | Эксплуатация машин
|  | Оплата труда машинистов (Отм) |  |  |  | 12: 969.12 | [28 empty] | Оплата труда машинистов (Отм)
|  | Материалы |  |  |  | 12: 164775.09 | [28 empty] | Материалы
|  | Строительные работы |  |  |  | 12: 336047.26 | [28 empty] | Строительные работы
|  | в том числе: | [40 empty] | в том числе:
|  | оплата труда |  |  |  | 12: 62963.47 | [28 empty] | оплата труда
|  | эксплуатация машин и механизмов |  |  |  | 12: 412.32 | [28 empty] | эксплуатация машин и механизмов
|  | оплата труда машинистов (Отм) |  |  |  | 12: 969.12 | [28 empty] | оплата труда машинистов (Отм)
|  | материалы |  |  |  | 12: 164775.09 | [28 empty] | материалы
|  | накладные расходы |  |  |  | 12: 71604.5 | [28 empty] | накладные расходы
|  | сметная прибыль |  |  |  | 12: 35322.76 | [28 empty] | сметная прибыль
|  | Всего ФОТ (справочно) |  |  |  | 12: 63932.59 | [28 empty] | Всего ФОТ (справочно)
|  | Всего накладные расходы (справочно) |  |  |  | 12: 71604.5 | [28 empty] | Всего накладные расходы (справочно)
|  | Всего сметная прибыль (справочно) |  |  |  | 12: 35322.76 | [28 empty] | Всего сметная прибыль (справочно)
|  | Всего по разделу 1 Новый раздел |  |  |  | 12: 336047.26 | [29 empty] | Всего по разделу 1 Новый раздел
|  | справочно: | [40 empty] | справочно:
|  | Затраты труда рабочих |  |  |  | 7: 175,49346 | [30 empty] | Затраты труда рабочих
|  | Затраты труда машинистов |  |  |  | 7: 2,70786 | [30 empty] | Затраты труда машинистов
|  | Итоги по смете: | [43 empty] | Итоги по смете:
|  | Всего прямые затраты (справочно) |  |  |  | 12: 229120 | [32 empty] | Всего прямые затраты (справочно)
|  | в том числе: | [44 empty] | в том числе:
|  | Оплата труда рабочих |  |  |  | 12: 62963.47 | [32 empty] | Оплата труда рабочих
|  | Эксплуатация машин |  |  |  | 12: 412.32 | [32 empty] | Эксплуатация машин
|  | Оплата труда машинистов (Отм) |  |  |  | 12: 969.12 | [32 empty] | Оплата труда машинистов (Отм)
|  | Материалы |  |  |  | 12: 164775.09 | [32 empty] | Материалы
|  | Строительные работы |  |  |  | 12: 336047.26 | [32 empty] | Строительные работы
|  | в том числе: | [44 empty] | в том числе:
|  | оплата труда |  |  |  | 12: 62963.47 | [32 empty] | оплата труда
|  | эксплуатация машин и механизмов |  |  |  | 12: 412.32 | [32 empty] | эксплуатация машин и механизмов
|  | оплата труда машинистов (Отм) |  |  |  | 12: 969.12 | [32 empty] | оплата труда машинистов (Отм)
|  | материалы |  |  |  | 12: 164775.09 | [32 empty] | материалы
|  | накладные расходы |  |  |  | 12: 71604.5 | [32 empty] | накладные расходы
|  | сметная прибыль |  |  |  | 12: 35322.76 | [32 empty] | сметная прибыль
|  | Всего ФОТ (справочно) |  |  |  | 12: 63932.59 | [32 empty] | Всего ФОТ (справочно)
|  | Всего накладные расходы (справочно) |  |  |  | 12: 71604.5 | [32 empty] | Всего накладные расходы (справочно)
|  | Всего сметная прибыль (справочно) |  |  |  | 12: 35322.76 | [32 empty] | Всего сметная прибыль (справочно)
|  | НДС 22% |  |  |  | 12: 73930.4 | [32 empty] | 22%
|  | ВСЕГО по смете |  |  |  | 12: 409977.66 | [33 empty] | ВСЕГО по смете
|  | справочно: | [44 empty] | справочно:
|  | Затраты труда рабочих |  |  |  | 7: 175,49346 | [34 empty] | Затраты труда рабочих
|  | Затраты труда машинистов |  |  |  | 7: 2,70786 | [34 empty] | Затраты труда машинистов
Составил:
[должность, подпись (инициалы, фамилия)]
Проверил:
[должность, подпись (инициалы, фамилия)]