## проем в мастерских - ЛСР по Мет
Приложение № 3
Утверждено приказом Минстроя РФ № 421/пр от 4 августа 2020 г. в редакции приказа № 557/пр от 7 июля 2022 г.
Наименование программного продукта |  |  |  |  | ГРАНД-Смета, версия 2026.2
Наименование редакции сметных нормативов |  |  |  |  | Приказ Минстроя России от 30.12.2021 № 1046/пр; Приказ Минстроя России от 04.08.2020 № 421/пр; Приказ Минстроя России от 21.12.2020 № 812/пр; Приказ Минстроя России от 11.12.2020 № 774/пр; Приказ Минстроя России от 02.08.2023 № 551/пр; Приказ Минстроя России от 14.11.2023 № 817/пр; Приказ Минстроя России от 16.02.2024 № 102/пр; Приказ Минстроя России от 13.05.2024 №323/пр; Приказ Минстроя России от 09.08.2024 №524/пр; Приказ Минстроя России от 07.11.2024 №747/пр; Приказ Минстроя России от 23.01.2025 №30/пр; Приказ Минстроя России от 07.02.2025 №69/пр; Приказ Минстроя России от 19.05.2025 №299/пр; Приказ Минстроя России от 14.08.2025 №490/пр; Приказ Минстроя России от 12.11.2025 №696/пр; Приказ Минстроя России от 17.02.2026 №91/пр | [11 empty] | Наименование редакции сметных нормативов | Приказ Минстроя России от 30.12.2021 № 1046/пр; Приказ Минстроя России от 04.08.2020 № 421/пр; Приказ Минстроя России от 21.12.2020 № 812/пр; Приказ Минстроя России от 11.12.2020 № 774/пр; Приказ Минстроя России от 02.08.2023 № 551/пр; Приказ Минстроя России от 14.11.2023 № 817/пр; Приказ Минстроя России от 16.02.2024 № 102/пр; Приказ Минстроя России от 13.05.2024 №323/пр; Приказ Минстроя России от 09.08.2024 №524/пр; Приказ Минстроя России от 07.11.2024 №747/пр; Приказ Минстроя России от 23.01.2025 №30/пр; Приказ Минстроя России от 07.02.2025 №69/пр; Приказ Минстроя России от 19.05.2025 №299/пр; Приказ Минстроя России от 14.08.2025 №490/пр; Приказ Минстроя России от 12.11.2025 №696/пр; Приказ Минстроя России от 17.02.2026 №91/пр
Реквизиты приказа Минстроя России об утверждении дополнений и изменений к сметным нормативам |  |  |  |  | Приказ Минстроя России от 18 мая 2022 г. № 378/пр, Приказ Минстроя России от 26 августа 2022 г. № 703/пр, Приказ Минстроя России от 26 октября 2022 г. № 905/пр, Приказ Минстроя России от 27 декабря 2022 г. № 1133/пр, Приказ Минстроя России от 10 февраля 2023 г. № 84/пр, Приказ Минстроя России от 11.05.2023 №335/пр; Приказ Минстроя России от 07.07.2022 № 557/пр; Приказ Минстроя России от 02.09.2021 № 636/пр, Приказ Минстроя России от 26.07.2022 № 611/пр; Приказ Минстроя России от 22.04.2022 № 317/пр; Приказ Минстроя России от 02.08.2023 № 551/пр; Приказ Минстроя России от 14.11.2023 № 817/пр; Приказ Минстроя России от 30.01.2024 № 55/пр; Приказ Минстроя России от 16.02.2024 № 102/пр; Приказ Минстроя России от 13.05.2024 №323/пр; Приказ Минстроя России от 09.08.2024 №524/пр; Приказ Минстроя России от 07.11.2024 №747/пр; Приказ Минстроя России от 23.01.2025 №30/пр; Приказ Минстроя России от 07.02.2025 №69/пр; Приказ Минстроя России от 19.05.2025 №299/пр; Приказ Минстроя России от 14.08.2025 №490/пр; Приказ Минстроя России от 12.11.2025 №696/пр; Приказ Минстроя России от 17.02.2026 №91/пр | [13 empty] | Реквизиты приказа Минстроя России об утверждении дополнений и изменений к сметным нормативам | Приказ Минстроя России от 18 мая 2022 г. № 378/пр, Приказ Минстроя России от 26 августа 2022 г. № 703/пр, Приказ Минстроя России от 26 октября 2022 г. № 905/пр, Приказ Минстроя России от 27 декабря 2022 г. № 1133/пр, Приказ Минстроя России от 10 февраля 2023 г. № 84/пр, Приказ Минстроя России от 11.05.2023 №335/пр; Приказ Минстроя России от 07.07.2022 № 557/пр; Приказ Минстроя России от 02.09.2021 № 636/пр, Приказ Минстроя России от 26.07.2022 № 611/пр; Приказ Минстроя России от 22.04.2022 № 317/пр; Приказ Минстроя России от 02.08.2023 № 551/пр; Приказ Минстроя России от 14.11.2023 № 817/пр; Приказ Минстроя России от 30.01.2024 № 55/пр; Приказ Минстроя России от 16.02.2024 № 102/пр; Приказ Минстроя России от 13.05.2024 №323/пр; Приказ Минстроя России от 09.08.2024 №524/пр; Приказ Минстроя России от 07.11.2024 №747/пр; Приказ Минстроя России от 23.01.2025 №30/пр; Приказ Минстроя России от 07.02.2025 №69/пр; Приказ Минстроя России от 19.05.2025 №299/пр; Приказ Минстроя России от 14.08.2025 №490/пр; Приказ Минстроя России от 12.11.2025 №696/пр; Приказ Минстроя России от 17.02.2026 №91/пр
Реквизиты письма Минстроя России об индексах изменения сметной стоимости строительства, включаемые в федеральный реестр сметных нормативов и размещаемые в федеральной государственной информационной системе ценообразования в строительстве, подготовленного в соответствии пунктом 85 Методики расчета индексов изменения сметной стоимости строительства, утвержденной приказом Министерства строительства и жилищно-коммунального хозяйства Российской Федерации от 5 июня 2019 г. № 326/пр |  |  |  |  | Письмо Минстроя России от 22.05.2026 № 31076-ИФ/09 | [9 empty] | Реквизиты письма Минстроя России об индексах изменения сметной стоимости строительства, включаемые в федеральный реестр сметных нормативов и размещаемые в федеральной государственной информационной системе ценообразования в строительстве, подготовленного в соответствии пунктом 85 Методики расчета индексов изменения сметной стоимости строительства, утвержденной приказом Министерства строительства и жилищно-коммунального хозяйства Российской Федерации от 5 июня 2019 г. № 326/пр¹ | Письмо Минстроя России от 22.05.2026 № 31076-ИФ/09 |  |  |  |  | Реквизиты письма Минстроя России об индексах изменения сметной стоимости строительства, включаемые в федеральный реестр сметных нормативов и размещаемые в федеральной государственной информационной системе ценообразования в строительстве, подготовленного в соответствии пунктом 85 Методики расчета индексов изменения сметной стоимости строительства, утвержденной приказом Министерства строительства и жилищно-коммунального хозяйства Российской Федерации от 5 июня 2019 г. № 326/пр | Письмо Минстроя России от 22.05.2026 № 31076-ИФ/09
Реквизиты нормативного правового акта об утверждении оплаты труда, утверждаемый в соответствии с пунктом 22(1) Правилами мониторинга цен, утвержденными постановлением Правительства Российской Федерации от 23 декабря 2016 г. № 1452 |  |  |  |  | Приказ Министерства строительства и архитектуры Республики Башкортостан от 31.03.2026 № 40 | [9 empty] | Реквизиты нормативного правового акта об утверждении оплаты труда, утверждаемый в соответствии с пунктом 22(1) Правилами мониторинга цен, утвержденными постановлением Правительства Российской Федерации от 23 декабря 2016 г. № 1452 | Приказ Министерства строительства и архитектуры Республики Башкортостан от 31.03.2026 № 40 | [6 empty] | Реквизиты нормативного правового акта об утверждении оплаты труда, утверждаемый в соответствии с пунктом 22(1) Правилами мониторинга цен, утвержденными постановлением Правительства Российской Федерации от 23 декабря 2016 г. № 1452 | Приказ Министерства строительства и архитектуры Республики Башкортостан от 31.03.2026 № 40
Обоснование принятых текущих цен на строительные ресурсы | [24 empty] | Обоснование принятых текущих цен на строительные ресурсы
Наименование субъекта Российской Федерации |  |  |  |  | 02. Республика Башкортостан | [10 empty] | 02. Республика Башкортостан | [9 empty] | Наименование субъекта Российской Федерации | 02. Республика Башкортостан
Наименование зоны субъекта Российской Федерации |  |  |  |  | Республика Башкортостан | [10 empty] | Республика Башкортостан | [11 empty] | Наименование зоны субъекта Российской Федерации | Республика Башкортостан
(наименование стройки)
(наименование объекта капитального строительства)
ЛОКАЛЬНЫЙ СМЕТНЫЙ РАСЧЕТ (СМЕТА) №
Выполнение работ по демонтажу и последующему монтажу части кирпичной стены с сохранением фасадного вида | [29 empty] | проем в мастерских
(наименование работ и затрат)
Составлен | ресурсно-индексным | методом
Основание
(проектная и (или) иная техническая документация)
Составлен(а) в текущем уровне цен |  | II квартал 2026 года | [28 empty] | II квартал 2026 года
Сметная стоимость |  |  | 80.59 | тыс.руб.
в том числе:
| строительных работ |  | 66.06 | тыс.руб. |  |  |  |  | Средства на оплату труда рабочих |  |  |  | 19.05 | тыс.руб.
| монтажных работ |  | 0 | тыс.руб. |  |  |  |  | Средства на оплату труда машинистов |  |  |  | 0.66 | тыс.руб.
| оборудования |  | 0 | тыс.руб. |  |  |  |  | Нормативные затраты труда рабочих |  |  |  | 51.6 | чел.-ч.
| прочих затрат |  | 0 | тыс.руб. |  |  |  |  | Нормативные затраты труда машинистов |  |  |  | 1.56 | чел.-ч.
№ п/п | Обоснование | Наименование работ и затрат |  |  |  | Единица измерения | Количество |  |  | Сметная стоимость, руб.
[7 empty] | на единицу измерения | коэффициенты | всего с учетом коэффициентов | на единицу измерения в базисном уровне цен | индекс | на единицу измерения в текущем уровне цен | коэффициенты | всего в текущем уровне цен
1 | 2 | 3 |  |  |  | 4 | 5 | 6 | 7 | 8 | 9 | 10 | 11 | 12
Раздел 1. Новый раздел | [31 empty] | Раздел 1. Новый раздел
1 | ГЭСН46-04-012-01 | Разборка деревянных заполнений проемов: оконных с подоконными досками |  |  |  | 4: 100 м2; 5: 0.036; 6: 1; 7: 0.036 | [18 empty] | Разборка деревянных заполнений проемов: оконных с подоконными досками
| 1 | ОТ(ЗТ) |  |  |  | 4: чел.-ч; 7: 5.954; 12: 2146.85 | [19 empty] | ОТ(ЗТ)
| 1-100-24 | Средний разряд работы 2,4 |  |  |  | 4: чел.-ч; 5: 165.39; 7: 5.954; 10: 360.57; 12: 2146.85 | [20 empty] | Средний разряд работы 2,4
| 2 | ЭМ |  |  |  | 12: 17.16 | [19 empty] | ЭМ
|  | ОТм(ЗТм) |  |  |  | 4: чел.-ч; 7: 0.27864; 12: 105.81 | [19 empty] | ОТм(ЗТм)
| 91.06.06-048 | Подъемники одномачтовые, грузоподъемность до 500 кг, высота подъема 45 м |  |  |  | маш.-ч | 7.74 |  | 0.27864 | 37.32 | 1.65 | 61.58 |  | 17.16 | [20 empty] | Подъемники одномачтовые, грузоподъемность до 500 кг, высота подъема 45 м
| 4-100-030 | ОТм(Зтм) Средний разряд машинистов 3 |  |  |  | 4: чел.-ч; 5: 7.74; 7: 0.27864; 10: 379.72; 12: 105.81 | [21 empty] | ОТм(Зтм) Средний разряд машинистов 3
|  | Итого прямые затраты |  |  |  | 12: 2269.82 | [22 empty] | Итого прямые затраты
|  | ФОТ |  |  |  | 12: 2252.66 | [23 empty] | ФОТ
| Пр/812-040.2-1 | НР Работы по реконструкции зданий и сооружений: разборка отдельных конструктивных элементов здания (сооружения), а также зданий (сооружений) в целом |  |  |  | 4: %; 5: 91; 7: 91; 12: 2049.92 | [23 empty] | НР Работы по реконструкции зданий и сооружений: разборка отдельных конструктивных элементов здания (сооружения), а также зданий (сооружений) в целом
| Пр/774-040.2 | СП Работы по реконструкции зданий и сооружений: разборка отдельных конструктивных элементов здания (сооружения), а также зданий (сооружений) в целом |  |  |  | 4: %; 5: 52; 7: 52; 12: 1171.38 | [23 empty] | СП Работы по реконструкции зданий и сооружений: разборка отдельных конструктивных элементов здания (сооружения), а также зданий (сооружений) в целом
|  | Всего по позиции |  |  |  | 10: 152531.11; 12: 5491.12 | [24 empty] | Всего по позиции
2 | ГЭСНр58-01-003-01 | Разборка мелких покрытий и обделок из листовой стали: поясков, сандриков, желобов, отливов, свесов и т.п. |  |  |  | 4: 100 м; 5: 0.02; 6: 1; 7: 0.02 | [18 empty] | Разборка мелких покрытий и обделок из листовой стали: поясков, сандриков, желобов, отливов, свесов и т.п.
| 1 | ОТ(ЗТ) |  |  |  | 4: чел.-ч; 7: 0.182; 12: 63.3 | [19 empty] | ОТ(ЗТ)
| 1-100-20 | Средний разряд работы 2,0 |  |  |  | 4: чел.-ч; 5: 9.1; 7: 0.182; 10: 347.81; 12: 63.3 | [20 empty] | Средний разряд работы 2,0
| 2 | ЭМ |  |  |  | 12: 0.02 | [19 empty] | ЭМ
| 91.06.03-060 | Лебедки электрические тяговым усилием до 5,79 кН (0,59 т) |  |  |  | маш.-ч | 0.12 |  | 0.0024 | 6.62 | 1.57 | 10.39 |  | 0.02 | [20 empty] | Лебедки электрические тяговым усилием до 5,79 кН (0,59 т)
Н | 999-9900 | Строительный мусор |  |  |  | 4: т; 5: 0.12; 7: 0.0024 | [25 empty] | Строительный мусор
|  | Итого прямые затраты |  |  |  | 12: 63.32 | [22 empty] | Итого прямые затраты
|  | ФОТ |  |  |  | 12: 63.3 | [23 empty] | ФОТ
| Пр/812-092.0-1 | НР Крыши, кровли (ремонтно-строительные) |  |  |  | 4: %; 5: 90; 7: 90; 12: 56.97 | [23 empty] | НР Крыши, кровли (ремонтно-строительные)
| Пр/774-092.0 | СП Крыши, кровли (ремонтно-строительные) |  |  |  | 4: %; 5: 46; 7: 46; 12: 29.12 | [23 empty] | СП Крыши, кровли (ремонтно-строительные)
|  | Всего по позиции |  |  |  | 10: 7470.5; 12: 149.41 | [24 empty] | Всего по позиции
3 | ГЭСНр53-01-025-01 | Разборка кладки стен: облегченной конструкции из кирпича |  |  |  | 4: 10 м3; 5: 0.072; 6: 1; 7: 0.072 | [18 empty] | Разборка кладки стен: облегченной конструкции из кирпича
| 1 | ОТ(ЗТ) |  |  |  | 4: чел.-ч; 7: 7.9092; 12: 3003.28 | [19 empty] | ОТ(ЗТ)
| 1-100-30 | Средний разряд работы 3,0 |  |  |  | 4: чел.-ч; 5: 109.85; 7: 7.9092; 10: 379.72; 12: 3003.28 | [20 empty] | Средний разряд работы 3,0
| 2 | ЭМ |  |  |  | 12: 309 | [19 empty] | ЭМ
|  | ОТм(ЗТм) |  |  |  | 4: чел.-ч; 7: 0.396; 12: 159.84 | [19 empty] | ОТм(ЗТм)
| 91.06.05-056 | Погрузчики одноковшовые универсальные фронтальные пневмоколесные, номинальная вместимость основного ковша 1,1 м3, грузоподъемность 2 т |  |  |  | 4: маш.-ч; 5: 2.75; 7: 0.198; 10: 963.04; 12: 190.68 | [20 empty] | Погрузчики одноковшовые универсальные фронтальные пневмоколесные, номинальная вместимость основного ковша 1,1 м3, грузоподъемность 2 т
| 4-100-040 | ОТм(Зтм) Средний разряд машинистов 4 |  |  |  | 4: чел.-ч; 5: 2.75; 7: 0.198; 10: 427.58; 12: 84.66 | [21 empty] | ОТм(Зтм) Средний разряд машинистов 4
| 91.06.06-048 | Подъемники одномачтовые, грузоподъемность до 500 кг, высота подъема 45 м |  |  |  | маш.-ч | 2.75 |  | 0.198 | 37.32 | 1.65 | 61.58 |  | 12.19 | [20 empty] | Подъемники одномачтовые, грузоподъемность до 500 кг, высота подъема 45 м
| 4-100-030 | ОТм(Зтм) Средний разряд машинистов 3 |  |  |  | 4: чел.-ч; 5: 2.75; 7: 0.198; 10: 379.72; 12: 75.18 | [21 empty] | ОТм(Зтм) Средний разряд машинистов 3
| 91.18.01-012 | Компрессоры винтовые передвижные с электродвигателем, давление до 0,6 МПа (6 атм), производительность до 3,5 м3/мин |  |  |  | маш.-ч | 14.7 |  | 1.0584 | 67.2 | 1.4 | 94.08 |  | 99.57 | [20 empty] | Компрессоры винтовые передвижные с электродвигателем, давление до 0,6 МПа (6 атм), производительность до 3,5 м3/мин
| 91.21.10-002 | Молотки отбойные пневматические при работе от передвижных компрессоров |  |  |  | маш.-ч | 29.4 |  | 2.1168 | 2.11 | 1.47 | 3.1 |  | 6.56 | [20 empty] | Молотки отбойные пневматические при работе от передвижных компрессоров
Н | 999-9900 | Строительный мусор |  |  |  | 4: т; 5: 10.84; 7: 0.78048 | [25 empty] | Строительный мусор
|  | Итого прямые затраты |  |  |  | 12: 3472.12 | [22 empty] | Итого прямые затраты
|  | ФОТ |  |  |  | 12: 3163.12 | [23 empty] | ФОТ
| Пр/812-087.0-1 | НР Стены (ремонтно-строительные) |  |  |  | 4: %; 5: 92; 7: 92; 12: 2910.07 | [23 empty] | НР Стены (ремонтно-строительные)
| Пр/774-087.0 | СП Стены (ремонтно-строительные) |  |  |  | 4: %; 5: 52; 7: 52; 12: 1644.82 | [23 empty] | СП Стены (ремонтно-строительные)
|  | Всего по позиции |  |  |  | 10: 111486.25; 12: 8027.01 | [24 empty] | Всего по позиции
4 | ГЭСН46-02-009-02 | Отбивка штукатурки с поверхностей: стен и потолков кирпичных |  |  |  | 4: 100 м2; 5: 0.012; 6: 1; 7: 0.012 | [18 empty] | Отбивка штукатурки с поверхностей: стен и потолков кирпичных
| 1 | ОТ(ЗТ) |  |  |  | 4: чел.-ч; 7: 0.27384; 12: 95.24 | [19 empty] | ОТ(ЗТ)
| 1-100-20 | Средний разряд работы 2,0 |  |  |  | 4: чел.-ч; 5: 22.82; 7: 0.27384; 10: 347.81; 12: 95.24 | [20 empty] | Средний разряд работы 2,0
Н | 999-9900 | Строительный мусор |  |  |  | 4: т; 5: 4.6; 7: 0.0552 | [25 empty] | Строительный мусор
|  | Итого прямые затраты |  |  |  | 12: 95.24 | [22 empty] | Итого прямые затраты
|  | ФОТ |  |  |  | 12: 95.24 | [23 empty] | ФОТ
| Пр/812-040.2-1 | НР Работы по реконструкции зданий и сооружений: разборка отдельных конструктивных элементов здания (сооружения), а также зданий (сооружений) в целом |  |  |  | 4: %; 5: 91; 7: 91; 12: 86.67 | [23 empty] | НР Работы по реконструкции зданий и сооружений: разборка отдельных конструктивных элементов здания (сооружения), а также зданий (сооружений) в целом
| Пр/774-040.2 | СП Работы по реконструкции зданий и сооружений: разборка отдельных конструктивных элементов здания (сооружения), а также зданий (сооружений) в целом |  |  |  | 4: %; 5: 52; 7: 52; 12: 49.52 | [23 empty] | СП Работы по реконструкции зданий и сооружений: разборка отдельных конструктивных элементов здания (сооружения), а также зданий (сооружений) в целом
|  | Всего по позиции |  |  |  | 10: 19285.83; 12: 231.43 | [24 empty] | Всего по позиции
5 | 47-1 | Погрузка в автотранспортное средство: мусор строительный с погрузкой вручную |  |  |  | 1т груза | 0.78 | 1 | 0.78 |  |  | 999.32 |  | 779.47 | [18 empty] | Погрузка в автотранспортное средство: мусор строительный с погрузкой вручную
|  | Всего по позиции |  |  |  | 12: 779.47 | [24 empty] | Всего по позиции
6 | 02-15-1-01-0010 | Перевозка грузов I класса автомобилями-самосвалами грузоподъемностью до 15 т по дорогам с усовершенствованным (асфальтобетонным, цементобетонным, железобетонным, обработанным органическим вяжущим) дорожным покрытием на расстояние 10 км |  |  |  | 1т груза | 0.78 | 1 | 0.78 |  |  | 249.26 |  | 194.42 | [18 empty] | Перевозка грузов I класса автомобилями-самосвалами грузоподъемностью до 15 т по дорогам с усовершенствованным (асфальтобетонным, цементобетонным, железобетонным, обработанным органическим вяжущим) дорожным покрытием на расстояние 10 км
|  | Всего по позиции |  |  |  | 12: 194.42 | [24 empty] | Всего по позиции
7 | ГЭСНр53-01-015-01 | Ремонт кирпичной кладки стен отдельными местами |  |  |  | 4: м3; 5: 0.72; 6: 1; 7: 0.72 | [18 empty] | Ремонт кирпичной кладки стен отдельными местами
| 1 | ОТ(ЗТ) |  |  |  | 4: чел.-ч; 7: 25.4808; 12: 9106.33 | [19 empty] | ОТ(ЗТ)
| 1-100-23 | Средний разряд работы 2,3 |  |  |  | 4: чел.-ч; 5: 35.39; 7: 25.4808; 10: 357.38; 12: 9106.33 | [20 empty] | Средний разряд работы 2,3
| 2 | ЭМ |  |  |  | 12: 253.09 | [19 empty] | ЭМ
|  | ОТм(ЗТм) |  |  |  | 4: чел.-ч; 7: 0.3096; 12: 145.59 | [19 empty] | ОТм(ЗТм)
| 91.05.05-015 | Краны на автомобильном ходу, грузоподъемность 16 т |  |  |  | 4: маш.-ч; 5: 0.2; 7: 0.144; 10: 1686.72; 12: 242.89 | [20 empty] | Краны на автомобильном ходу, грузоподъемность 16 т
| 4-100-060 | ОТм(Зтм) Средний разряд машинистов 6 |  |  |  | 4: чел.-ч; 5: 0.2; 7: 0.144; 10: 574.36; 12: 82.71 | [21 empty] | ОТм(Зтм) Средний разряд машинистов 6
| 91.06.06-048 | Подъемники одномачтовые, грузоподъемность до 500 кг, высота подъема 45 м |  |  |  | маш.-ч | 0.23 |  | 0.1656 | 37.32 | 1.65 | 61.58 |  | 10.2 | [20 empty] | Подъемники одномачтовые, грузоподъемность до 500 кг, высота подъема 45 м
| 4-100-030 | ОТм(Зтм) Средний разряд машинистов 3 |  |  |  | 4: чел.-ч; 5: 0.23; 7: 0.1656; 10: 379.72; 12: 62.88 | [21 empty] | ОТм(Зтм) Средний разряд машинистов 3
| 4 | М |  |  |  | 12: 1168.32 | [19 empty] | М
| 01.7.03.01-0001 | Вода |  |  |  | 4: м3; 5: 0.044; 7: 0.03168; 10: 38.88; 12: 1.23 | [20 empty] | Вода
| 04.3.01.12-0003 | Раствор кладочный, цементно-известковый, М50 |  |  |  | м3 | 0.253 |  | 0.18216 | 3859.62 | 1.66 | 6406.97 |  | 1167.09 | [20 empty] | Раствор кладочный, цементно-известковый, М50
Н | 06.1.01.05 | Кирпич |  |  |  | 4: 1000 шт; 5: 0.402; 7: 0.28944 | [25 empty] | Кирпич
Н | 999-9900 | Строительный мусор |  |  |  | 4: т; 5: 0.23; 7: 0.1656 | [25 empty] | Строительный мусор
|  | Итого прямые затраты |  |  |  | 12: 10673.33 | [22 empty] | Итого прямые затраты
|  | ФОТ |  |  |  | 12: 9251.92 | [23 empty] | ФОТ
| Пр/812-087.0-1 | НР Стены (ремонтно-строительные) |  |  |  | 4: %; 5: 92; 7: 92; 12: 8511.77 | [23 empty] | НР Стены (ремонтно-строительные)
| Пр/774-087.0 | СП Стены (ремонтно-строительные) |  |  |  | 4: %; 5: 52; 7: 52; 12: 4811 | [23 empty] | СП Стены (ремонтно-строительные)
|  | Всего по позиции |  |  |  | 10: 33327.92; 12: 23996.1 | [24 empty] | Всего по позиции
8 | ФСБЦ-06.1.01.05-0126 | Кирпич керамический рядовой пустотелый, размеры 250х120х88 мм, марка М125 |  |  |  | 1000 шт | 0.28944 | 1 | 0.28944 |  |  | 20898.58 |  | 6048.88 | [18 empty] | Кирпич керамический рядовой пустотелый, размеры 250х120х88 мм, марка М125
|  | Всего по позиции |  |  |  | 12: 6048.88 | [24 empty] | Всего по позиции
9 | ГЭСН10-01-034-06 | Установка в жилых и общественных зданиях оконных блоков из ПВХ профилей: поворотных (откидных, поворотно-откидных) с площадью проема более 2 м2 двухстворчатых |  |  |  | 4: 100 м2; 5: 0.036; 6: 1; 7: 0.036 | [18 empty] | Установка в жилых и общественных зданиях оконных блоков из ПВХ профилей: поворотных (откидных, поворотно-откидных) с площадью проема более 2 м2 двухстворчатых
| 1 | ОТ(ЗТ) |  |  |  | 4: чел.-ч; 7: 5.2268; 12: 2034.76 | [19 empty] | ОТ(ЗТ)
| 1-100-32 | Средний разряд работы 3,2 |  |  |  | 4: чел.-ч; 5: 145.19; 7: 5.2268; 10: 389.29; 12: 2034.76 | [20 empty] | Средний разряд работы 3,2
| 2 | ЭМ |  |  |  | 12: 70.12 | [19 empty] | ЭМ
|  | ОТм(ЗТм) |  |  |  | 4: чел.-ч; 7: 0.14184; 12: 59.51 | [19 empty] | ОТм(ЗТм)
| 91.06.06-048 | Подъемники одномачтовые, грузоподъемность до 500 кг, высота подъема 45 м |  |  |  | маш.-ч | 0.66 |  | 0.02376 | 37.32 | 1.65 | 61.58 |  | 1.46 | [20 empty] | Подъемники одномачтовые, грузоподъемность до 500 кг, высота подъема 45 м
| 4-100-030 | ОТм(Зтм) Средний разряд машинистов 3 |  |  |  | 4: чел.-ч; 5: 0.66; 7: 0.02376; 10: 379.72; 12: 9.02 | [21 empty] | ОТм(Зтм) Средний разряд машинистов 3
| 91.14.02-001 | Автомобили бортовые, грузоподъемность до 5 т |  |  |  | 4: маш.-ч; 5: 3.28; 7: 0.11808; 10: 581.44; 12: 68.66 | [20 empty] | Автомобили бортовые, грузоподъемность до 5 т
| 4-100-040 | ОТм(Зтм) Средний разряд машинистов 4 |  |  |  | 4: чел.-ч; 5: 3.28; 7: 0.11808; 10: 427.58; 12: 50.49 | [21 empty] | ОТм(Зтм) Средний разряд машинистов 4
| 4 | М |  |  |  | 12: 1535.04 | [19 empty] | М
| 01.7.03.04-0001 | Электроэнергия |  |  |  | 4: кВт-ч; 5: 14.55; 7: 0.5238; 10: 7.04; 12: 3.69 | [20 empty] | Электроэнергия
| 01.7.06.02-0001 | Ленты гидроизоляционные, паропроницаемые бутилкаучуковые, из нетканого материала мембранного типа, с липким покрытием по краям с внутренней стороны и антиадгезионным покрытием, цвет бежевый, ширина 80 мм |  |  |  | м | 300 |  | 10.8 | 24.39 | 1.95 | 47.56 |  | 513.65 | [20 empty] | Ленты гидроизоляционные, паропроницаемые бутилкаучуковые, из нетканого материала мембранного типа, с липким покрытием по краям с внутренней стороны и антиадгезионным покрытием, цвет бежевый, ширина 80 мм
| 01.7.06.11-0001 | Ленты предварительно сжатые уплотнительные саморасширяющиеся на основе пенополиуретана, с липким слоем с одной стороны, ширина 10 мм, толщина в сжатом состоянии 4 мм, толщина в расширенном состоянии 20 мм |  |  |  | 10 м | 15.6 |  | 0.5616 | 158.82 | 1.95 | 309.7 |  | 173.93 | [20 empty] | Ленты предварительно сжатые уплотнительные саморасширяющиеся на основе пенополиуретана, с липким слоем с одной стороны, ширина 10 мм, толщина в сжатом состоянии 4 мм, толщина в расширенном состоянии 20 мм
| 01.7.14.01-0002 | Герметик пенополиуретановый (пена монтажная) универсальный, объем 1000 мл |  |  |  | шт | 51.75 |  | 1.863 | 241.35 | 1.24 | 299.27 |  | 557.54 | [20 empty] | Герметик пенополиуретановый (пена монтажная) универсальный, объем 1000 мл
| 01.7.15.07-0005 | Дюбели стальные рамные монтажные, диаметр 10 мм, длина 130 (132) мм |  |  |  | 10 шт | 38.9 |  | 1.4004 | 92.73 | 1.22 | 113.13 |  | 158.43 | [20 empty] | Дюбели стальные рамные монтажные, диаметр 10 мм, длина 130 (132) мм
| 11.3.03.15-0021 | Клинья пластиковые монтажные |  |  |  | 100 шт | 8 |  | 0.288 | 369.8 | 1.2 | 443.76 |  | 127.8 | [20 empty] | Клинья пластиковые монтажные
Н | 09.4.03.01 | Блоки оконные пластиковые |  |  |  | 4: м2; 5: 100; 7: 3.6 | [25 empty] | Блоки оконные пластиковые
|  | Итого прямые затраты |  |  |  | 12: 3699.43 | [22 empty] | Итого прямые затраты
|  | ФОТ |  |  |  | 12: 2094.27 | [23 empty] | ФОТ
| Пр/812-010.0-1, Приказ № 812/пр от 21.12.2020 п.25 | НР Деревянные конструкции |  |  |  | 4: %; 5: 108; 6: 0.9; 7: 97.2; 12: 2035.63 | [23 empty] | НР Деревянные конструкции
| Пр/774-010.0, Приказ № 774/пр от 11.12.2020 п.16 | СП Деревянные конструкции |  |  |  | 4: %; 5: 55; 6: 0.85; 7: 46.75; 12: 979.07 | [23 empty] | СП Деревянные конструкции
|  | Всего по позиции |  |  |  | 10: 186503.61; 12: 6714.13 | [24 empty] | Всего по позиции
10 | ГЭСН15-05-001-01 | Остекление оконным стеклом окон: в два переплета, открывающихся в одну сторону |  |  |  | 4: 100 м2; 5: 0.006; 6: 1; 7: 0.006 | [18 empty] | Остекление оконным стеклом окон: в два переплета, открывающихся в одну сторону
| 1 | ОТ(ЗТ) |  |  |  | 4: чел.-ч; 7: 0.2436; 12: 92.5 | [19 empty] | ОТ(ЗТ)
| 1-100-30 | Средний разряд работы 3,0 |  |  |  | 4: чел.-ч; 5: 40.6; 7: 0.2436; 10: 379.72; 12: 92.5 | [20 empty] | Средний разряд работы 3,0
| 2 | ЭМ |  |  |  | 12: 3.66 | [19 empty] | ЭМ
|  | ОТм(ЗТм) |  |  |  | 4: чел.-ч; 7: 0.00462; 12: 2.25 | [19 empty] | ОТм(ЗТм)
| 91.05.01-017 | Краны башенные, грузоподъемность 8 т |  |  |  | 4: маш.-ч; 5: 0.32; 7: 0.00192; 10: 1089.83; 12: 2.09 | [20 empty] | Краны башенные, грузоподъемность 8 т
| 4-100-060 | ОТм(Зтм) Средний разряд машинистов 6 |  |  |  | 4: чел.-ч; 5: 0.32; 7: 0.00192; 10: 574.36; 12: 1.1 | [21 empty] | ОТм(Зтм) Средний разряд машинистов 6
| 91.14.02-001 | Автомобили бортовые, грузоподъемность до 5 т |  |  |  | 4: маш.-ч; 5: 0.45; 7: 0.0027; 10: 581.44; 12: 1.57 | [20 empty] | Автомобили бортовые, грузоподъемность до 5 т
| 4-100-040 | ОТм(Зтм) Средний разряд машинистов 4 |  |  |  | 4: чел.-ч; 5: 0.45; 7: 0.0027; 10: 427.58; 12: 1.15 | [21 empty] | ОТм(Зтм) Средний разряд машинистов 4
| 4 | М |  |  |  | 12: 47.44 | [19 empty] | М
| 01.7.07.08-0003 | Мыло хозяйственное твердое 72 % |  |  |  | шт | 1 |  | 0.006 | 18.59 | 1.63 | 30.3 |  | 0.18 | [20 empty] | Мыло хозяйственное твердое 72 %
| 01.7.20.08-0051 | Ветошь хлопчатобумажная цветная |  |  |  | кг | 0.2 |  | 0.0012 | 56.11 | 1.71 | 95.95 |  | 0.12 | [20 empty] | Ветошь хлопчатобумажная цветная
| 14.5.02.02-0102 | Мастика-замазка оконная на олифе |  |  |  | т | 0.064 |  | 0.000384 | 64172.1 | 1.87 | 120001.83 |  | 46.08 | [20 empty] | Мастика-замазка оконная на олифе
| 14.5.05.01-0011 | Олифа комбинированная для отделочных работ внутри помещений |  |  |  | т | 0.0022 |  | 1.32e-05 | 65007.69 | 1.23 | 79959.46 |  | 1.06 | [20 empty] | Олифа комбинированная для отделочных работ внутри помещений
Н | 01.8.02.06 | Стекло оконное |  |  |  | 4: м2; 5: 147; 7: 0.882 | [25 empty] | Стекло оконное
|  | Итого прямые затраты |  |  |  | 12: 145.85 | [22 empty] | Итого прямые затраты
|  | ФОТ |  |  |  | 12: 94.75 | [23 empty] | ФОТ
| Пр/812-015.0-1, Приказ № 812/пр от 21.12.2020 п.25 | НР Отделочные работы |  |  |  | 4: %; 5: 100; 6: 0.9; 7: 90; 12: 85.28 | [23 empty] | НР Отделочные работы
| Пр/774-015.0, Приказ № 774/пр от 11.12.2020 п.16 | СП Отделочные работы |  |  |  | 4: %; 5: 49; 6: 0.85; 7: 41.65; 12: 39.46 | [23 empty] | СП Отделочные работы
|  | Всего по позиции |  |  |  | 10: 45098.33; 12: 270.59 | [24 empty] | Всего по позиции
17 | ФСБЦ-01.8.02.08-0001 | Стеклопакеты двухслойные из неполированного стекла, толщина стекла 4 мм |  |  |  | м2 | 0.6 | 1 | 0.6 | 1034.28 | 1.58 | 1634.16 |  | 980.5 | [18 empty] | Стеклопакеты двухслойные из неполированного стекла, толщина стекла 4 мм
|  | Всего по позиции |  |  |  | 12: 980.5 | [24 empty] | Всего по позиции
11 | ГЭСНр58-01-033-04 | Устройство поясков, сандриков, подоконных отливов из листовой стали |  |  |  | 4: 100 м; 5: 0.02; 6: 1; 7: 0.02 | [18 empty] | Устройство поясков, сандриков, подоконных отливов из листовой стали
| 1 | ОТ(ЗТ) |  |  |  | 4: чел.-ч; 7: 0.5224; 12: 198.37 | [19 empty] | ОТ(ЗТ)
| 1-100-30 | Средний разряд работы 3,0 |  |  |  | 4: чел.-ч; 5: 26.12; 7: 0.5224; 10: 379.72; 12: 198.37 | [20 empty] | Средний разряд работы 3,0
| 2 | ЭМ |  |  |  | 12: 0.42 | [19 empty] | ЭМ
|  | ОТм(ЗТм) |  |  |  | 4: чел.-ч; 7: 0.0018; 12: 0.72 | [19 empty] | ОТм(ЗТм)
| 91.06.06-048 | Подъемники одномачтовые, грузоподъемность до 500 кг, высота подъема 45 м |  |  |  | маш.-ч | 0.06 |  | 0.0012 | 37.32 | 1.65 | 61.58 |  | 0.07 | [20 empty] | Подъемники одномачтовые, грузоподъемность до 500 кг, высота подъема 45 м
| 4-100-030 | ОТм(Зтм) Средний разряд машинистов 3 |  |  |  | 4: чел.-ч; 5: 0.06; 7: 0.0012; 10: 379.72; 12: 0.46 | [21 empty] | ОТм(Зтм) Средний разряд машинистов 3
| 91.14.02-001 | Автомобили бортовые, грузоподъемность до 5 т |  |  |  | 4: маш.-ч; 5: 0.03; 7: 0.0006; 10: 581.44; 12: 0.35 | [20 empty] | Автомобили бортовые, грузоподъемность до 5 т
| 4-100-040 | ОТм(Зтм) Средний разряд машинистов 4 |  |  |  | 4: чел.-ч; 5: 0.03; 7: 0.0006; 10: 427.58; 12: 0.26 | [21 empty] | ОТм(Зтм) Средний разряд машинистов 4
| 4 | М |  |  |  | 12: 305.15 | [19 empty] | М
| 01.7.15.06-0111 | Гвозди строительные |  |  |  | 4: т; 5: 0.002; 7: 4e-05; 10: 81190.17; 12: 3.25 | [20 empty] | Гвозди строительные
| 08.3.05.05-0053 | Сталь листовая оцинкованная, толщина 0,7 мм |  |  |  | 4: т; 5: 0.211; 7: 0.00422; 10: 71539.88; 12: 301.9 | [20 empty] | Сталь листовая оцинкованная, толщина 0,7 мм
Н | 08.3.03.05 | Проволока стальная низкоуглеродистая разного назначения оцинкованная диаметром 2,5 мм |  |  |  | 4: кг; 5: 1; 7: 0.02 | [25 empty] | Проволока стальная низкоуглеродистая разного назначения оцинкованная диаметром 2,5 мм
|  | Итого прямые затраты |  |  |  | 12: 504.66 | [22 empty] | Итого прямые затраты
|  | ФОТ |  |  |  | 12: 199.09 | [23 empty] | ФОТ
| Пр/812-092.0-1 | НР Крыши, кровли (ремонтно-строительные) |  |  |  | 4: %; 5: 90; 7: 90; 12: 179.18 | [23 empty] | НР Крыши, кровли (ремонтно-строительные)
| Пр/774-092.0 | СП Крыши, кровли (ремонтно-строительные) |  |  |  | 4: %; 5: 46; 7: 46; 12: 91.58 | [23 empty] | СП Крыши, кровли (ремонтно-строительные)
|  | Всего по позиции |  |  |  | 10: 38771; 12: 775.42 | [24 empty] | Всего по позиции
12 | ГЭСН10-01-035-03 | Установка подоконных досок из ПВХ: в каменных стенах толщиной свыше 0,51 м |  |  |  | 4: 100 м; 5: 0.02; 6: 1; 7: 0.02 | [18 empty] | Установка подоконных досок из ПВХ: в каменных стенах толщиной свыше 0,51 м
| 1 | ОТ(ЗТ) |  |  |  | 4: чел.-ч; 7: 0.3922; 12: 148.93 | [19 empty] | ОТ(ЗТ)
| 1-100-30 | Средний разряд работы 3,0 |  |  |  | 4: чел.-ч; 5: 19.61; 7: 0.3922; 10: 379.72; 12: 148.93 | [20 empty] | Средний разряд работы 3,0
| 2 | ЭМ |  |  |  | 12: 3.35 | [19 empty] | ЭМ
|  | ОТм(ЗТм) |  |  |  | 4: чел.-ч; 7: 0.007; 12: 2.92 | [19 empty] | ОТм(ЗТм)
| 91.06.06-048 | Подъемники одномачтовые, грузоподъемность до 500 кг, высота подъема 45 м |  |  |  | маш.-ч | 0.07 |  | 0.0014 | 37.32 | 1.65 | 61.58 |  | 0.09 | [20 empty] | Подъемники одномачтовые, грузоподъемность до 500 кг, высота подъема 45 м
| 4-100-030 | ОТм(Зтм) Средний разряд машинистов 3 |  |  |  | 4: чел.-ч; 5: 0.07; 7: 0.0014; 10: 379.72; 12: 0.53 | [21 empty] | ОТм(Зтм) Средний разряд машинистов 3
| 91.14.02-001 | Автомобили бортовые, грузоподъемность до 5 т |  |  |  | 4: маш.-ч; 5: 0.28; 7: 0.0056; 10: 581.44; 12: 3.26 | [20 empty] | Автомобили бортовые, грузоподъемность до 5 т
| 4-100-040 | ОТм(Зтм) Средний разряд машинистов 4 |  |  |  | 4: чел.-ч; 5: 0.28; 7: 0.0056; 10: 427.58; 12: 2.39 | [21 empty] | ОТм(Зтм) Средний разряд машинистов 4
| 4 | М |  |  |  | 12: 442.69 | [19 empty] | М
| 01.7.14.01-0002 | Герметик пенополиуретановый (пена монтажная) универсальный, объем 1000 мл |  |  |  | шт | 68.03 |  | 1.3606 | 241.35 | 1.24 | 299.27 |  | 407.19 | [20 empty] | Герметик пенополиуретановый (пена монтажная) универсальный, объем 1000 мл
| 11.3.03.15-0021 | Клинья пластиковые монтажные |  |  |  | 100 шт | 4 |  | 0.08 | 369.8 | 1.2 | 443.76 |  | 35.5 | [20 empty] | Клинья пластиковые монтажные
П,Н | 11.3.03.01 | Доски подоконные ПВХ |  |  |  | 4: м; 5: 0; 7: 0 | [25 empty] | Доски подоконные ПВХ
П,Н | 11.3.03.14-1000 | Заглушки торцевые двусторонние к подоконной доске из ПВХ, цвет белый, размеры 40х480 мм |  |  |  | 4: 10 шт; 5: 0; 7: 0 | [25 empty] | Заглушки торцевые двусторонние к подоконной доске из ПВХ, цвет белый, размеры 40х480 мм
|  | Итого прямые затраты |  |  |  | 12: 597.89 | [22 empty] | Итого прямые затраты
|  | ФОТ |  |  |  | 12: 151.85 | [23 empty] | ФОТ
| Пр/812-010.0-1, Приказ № 812/пр от 21.12.2020 п.25 | НР Деревянные конструкции |  |  |  | 4: %; 5: 108; 6: 0.9; 7: 97.2; 12: 147.6 | [23 empty] | НР Деревянные конструкции
| Пр/774-010.0, Приказ № 774/пр от 11.12.2020 п.16 | СП Деревянные конструкции |  |  |  | 4: %; 5: 55; 6: 0.85; 7: 46.75; 12: 70.99 | [23 empty] | СП Деревянные конструкции
|  | Всего по позиции |  |  |  | 10: 40824; 12: 816.48 | [24 empty] | Всего по позиции
13 | ФСБЦ-11.3.03.01-0012 | Доска подоконная из ПВХ, ширина 700 мм |  |  |  | м | 2 | 1 | 2 | 568.51 | 1.58 | 898.25 |  | 1796.5 | [18 empty] | Доска подоконная из ПВХ, ширина 700 мм
|  | Всего по позиции |  |  |  | 12: 1796.5 | [24 empty] | Всего по позиции
14 | ГЭСН15-01-080-02 | Устройство наружной теплоизоляции зданий с тонкой штукатуркой по утеплителю толщиной плит до: 100 мм |  |  |  | 4: 100 м2; 5: 0.015; 6: 1; 7: 0.015 | [18 empty] | Устройство наружной теплоизоляции зданий с тонкой штукатуркой по утеплителю толщиной плит до: 100 мм
| 1 | ОТ(ЗТ) |  |  |  | 4: чел.-ч; 7: 5.4176; 12: 2160.84 | [19 empty] | ОТ(ЗТ)
| 1-100-34 | Средний разряд работы 3,4 |  |  |  | 4: чел.-ч; 5: 361.17; 7: 5.4176; 10: 398.86; 12: 2160.84 | [20 empty] | Средний разряд работы 3,4
| 2 | ЭМ |  |  |  | 12: 340.48 | [19 empty] | ЭМ
|  | ОТм(ЗТм) |  |  |  | 4: чел.-ч; 7: 0.4242; 12: 187.64 | [19 empty] | ОТм(ЗТм)
| 91.06.03-057 | Лебедки электрические тяговым усилием 122,62 кН (12,5 т) |  |  |  | маш.-ч | 6.08 |  | 0.0912 | 47.55 | 1.57 | 74.65 |  | 6.81 | [20 empty] | Лебедки электрические тяговым усилием 122,62 кН (12,5 т)
| 4-100-030 | ОТм(Зтм) Средний разряд машинистов 3 |  |  |  | 4: чел.-ч; 5: 6.08; 7: 0.0912; 10: 379.72; 12: 34.63 | [21 empty] | ОТм(Зтм) Средний разряд машинистов 3
| 91.06.05-060 | Погрузчики одноковшовые универсальные фронтальные пневмоколесные, номинальная вместимость основного ковша 0,46 м3, грузоподъемность 1 т |  |  |  | 4: маш.-ч; 5: 11.1; 7: 0.1665; 10: 645.49; 12: 107.47 | [20 empty] | Погрузчики одноковшовые универсальные фронтальные пневмоколесные, номинальная вместимость основного ковша 0,46 м3, грузоподъемность 1 т
| 4-100-040 | ОТм(Зтм) Средний разряд машинистов 4 |  |  |  | 4: чел.-ч; 5: 11.1; 7: 0.1665; 10: 427.58; 12: 71.19 | [21 empty] | ОТм(Зтм) Средний разряд машинистов 4
| 91.14.02-004 | Автомобили бортовые, грузоподъемность до 15 т |  |  |  | 4: маш.-ч; 5: 11.1; 7: 0.1665; 10: 1358.07; 12: 226.12 | [20 empty] | Автомобили бортовые, грузоподъемность до 15 т
| 4-100-050 | ОТм(Зтм) Средний разряд машинистов 5 |  |  |  | 4: чел.-ч; 5: 11.1; 7: 0.1665; 10: 491.4; 12: 81.82 | [21 empty] | ОТм(Зтм) Средний разряд машинистов 5
| 91.21.22-194 | Машины листогибочные специальные (вальцы) |  |  |  | маш.-ч | 0.2 |  | 0.003 | 21.94 | 1.22 | 26.77 |  | 0.08 | [20 empty] | Машины листогибочные специальные (вальцы)
| 4 | М |  |  |  | 12: 1981.77 | [19 empty] | М
| 01.7.03.01-0001 | Вода |  |  |  | 4: м3; 5: 0.1; 7: 0.0015; 10: 38.88; 12: 0.06 | [20 empty] | Вода
| 01.7.03.04-0001 | Электроэнергия |  |  |  | 4: кВт-ч; 5: 4.268; 7: 0.06402; 10: 7.04; 12: 0.45 | [20 empty] | Электроэнергия
| 01.7.06.11-0001 | Ленты предварительно сжатые уплотнительные саморасширяющиеся на основе пенополиуретана, с липким слоем с одной стороны, ширина 10 мм, толщина в сжатом состоянии 4 мм, толщина в расширенном состоянии 20 мм |  |  |  | 10 м | 4.492 |  | 0.06738 | 158.82 | 1.95 | 309.7 |  | 20.87 | [20 empty] | Ленты предварительно сжатые уплотнительные саморасширяющиеся на основе пенополиуретана, с липким слоем с одной стороны, ширина 10 мм, толщина в сжатом состоянии 4 мм, толщина в расширенном состоянии 20 мм
| 01.7.15.07-0003 | Дюбель-гвозди стальные оцинкованные с шайбами для монтажного пистолета, диаметр 4,5 мм, длина 30-50 мм |  |  |  | 10 шт | 0.89 |  | 0.01335 | 11.35 | 1.22 | 13.85 |  | 0.18 | [20 empty] | Дюбель-гвозди стальные оцинкованные с шайбами для монтажного пистолета, диаметр 4,5 мм, длина 30-50 мм
| 01.7.15.07-0132 | Дюбель-гвозди пластиковые распорные с металлическим стержнем для теплоизоляции, диаметр 10 мм, длина 150 мм |  |  |  | 10 шт | 120 |  | 1.8 | 57.55 | 1.36 | 78.27 |  | 140.89 | [20 empty] | Дюбель-гвозди пластиковые распорные с металлическим стержнем для теплоизоляции, диаметр 10 мм, длина 150 мм
| 01.7.15.08-0003 | Заклепки вытяжные комбинированные (алюминий-сталь), диаметр 3,2 мм, длина 12 мм |  |  |  | кг | 0.006 |  | 9e-05 | 205.92 | 1.22 | 251.22 |  | 0.02 | [20 empty] | Заклепки вытяжные комбинированные (алюминий-сталь), диаметр 3,2 мм, длина 12 мм
| 01.8.01.06-0001 | Сетка из стекловолокна армирующая фасадная, размеры ячейки 4х4 мм, поверхностная плотность 165 г/м2 |  |  |  | м2 | 134.75 |  | 2.0213 | 49.36 | 0.89 | 43.93 |  | 88.79 | [20 empty] | Сетка из стекловолокна армирующая фасадная, размеры ячейки 4х4 мм, поверхностная плотность 165 г/м2
| 04.3.02.09-1526 | Смеси сухие штукатурные, декоративные, тонкослойные, для наружных и внутренних работ с грануляцией 1,5 мм |  |  |  | кг | 400 |  | 6 | 43.39 | 1.37 | 59.44 |  | 356.64 | [20 empty] | Смеси сухие штукатурные, декоративные, тонкослойные, для наружных и внутренних работ с грануляцией 1,5 мм
| 07.2.06.06-0072 | Профиль алюминиевый цокольный, ширина 100 мм, длина 2500 мм |  |  |  | м | 3.26 |  | 0.0489 | 114.42 | 1.13 | 129.29 |  | 6.32 | [20 empty] | Профиль алюминиевый цокольный, ширина 100 мм, длина 2500 мм
| 08.3.05.05-0055 | Сталь листовая оцинкованная, толщина 0,55 мм |  |  |  | 4: т; 5: 0.004; 7: 6e-05; 10: 74216.86; 12: 4.45 | [20 empty] | Сталь листовая оцинкованная, толщина 0,55 мм
| 14.1.06.04-0001 | Клей для приклеивания минеральной ваты |  |  |  | кг | 1431.95 |  | 21.4793 | 17.99 | 2.06 | 37.06 |  | 796.02 | [20 empty] | Клей для приклеивания минеральной ваты
| 14.3.02.05-0105 | Краска силикатная для декоративных и реставрационных работ на наружных минеральных поверхностях зданий, расход (гладкое основание/шероховатое основание) 0,12-0,20/0,20-0,28 л/м2, цвет белый |  |  |  | л | 44.92 |  | 0.6738 | 519.88 | 1.23 | 639.45 |  | 430.86 | [20 empty] | Краска силикатная для декоративных и реставрационных работ на наружных минеральных поверхностях зданий, расход (гладкое основание/шероховатое основание) 0,12-0,20/0,20-0,28 л/м2, цвет белый
| 14.4.01.10-0003 | Грунтовка на силикатной основе для минеральных оснований перед наложением тонкослойных силикатных штукатурных покрытий и красок |  |  |  | кг | 25.42 |  | 0.3813 | 228.11 | 1.28 | 291.98 |  | 111.33 | [20 empty] | Грунтовка на силикатной основе для минеральных оснований перед наложением тонкослойных силикатных штукатурных покрытий и красок
| 14.4.01.15-0004 | Грунтовка полимерная для акриловых и минеральных штукатурок и перед окрашиванием красками, изготовленными на основе акрила и поливинилацетата |  |  |  | кг | 12.71 |  | 0.19065 | 45.55 | 1.28 | 58.3 |  | 11.11 | [20 empty] | Грунтовка полимерная для акриловых и минеральных штукатурок и перед окрашиванием красками, изготовленными на основе акрила и поливинилацетата
| 14.5.01.05-0011 | Герметик пенополиуретановый (пена монтажная) универсальный, объем 850 мл |  |  |  | шт | 1.96 |  | 0.0294 | 377.99 | 1.24 | 468.71 |  | 13.78 | [20 empty] | Герметик пенополиуретановый (пена монтажная) универсальный, объем 850 мл
П,Н | 01.7.17.09-0061 | Сверло кольцевое алмазное, диаметр 5 мм |  |  |  | 4: шт; 5: 0; 7: 0 | [25 empty] | Сверло кольцевое алмазное, диаметр 5 мм
Н | 11.3.03.10 | Профиль угловой из ПВХ с сеткой |  |  |  | 4: м; 5: 6; 7: 0.09 | [25 empty] | Профиль угловой из ПВХ с сеткой
Н | 12.2.05.11 | Плиты теплоизоляционные |  |  |  | 4: м3; 5: 11.2; 7: 0.168 | [25 empty] | Плиты теплоизоляционные
|  | Итого прямые затраты |  |  |  | 12: 4670.73 | [22 empty] | Итого прямые затраты
|  | ФОТ |  |  |  | 12: 2348.48 | [23 empty] | ФОТ
| Пр/812-015.0-1, Приказ № 812/пр от 21.12.2020 п.25 | НР Отделочные работы |  |  |  | 4: %; 5: 100; 6: 0.9; 7: 90; 12: 2113.63 | [23 empty] | НР Отделочные работы
| Пр/774-015.0, Приказ № 774/пр от 11.12.2020 п.16 | СП Отделочные работы |  |  |  | 4: %; 5: 49; 6: 0.85; 7: 41.65; 12: 978.14 | [23 empty] | СП Отделочные работы
|  | Всего по позиции |  |  |  | 10: 517500; 12: 7762.5 | [24 empty] | Всего по позиции
15 | ФСБЦ-12.2.05.10-0080 | Плиты теплоизоляционные из минеральной ваты на основе базальтовых пород для кровельных систем, группа горючести НГ, плотность 100-105 кг/м3, теплопроводность при 10/25 °C не более 0,036/0,038 Вт/(м*К), прочность на сжатие не менее 0,04 МПа |  |  |  | м3 | 0.1568 | 1 | 0.1568 |  |  | 12923.55 |  | 2026.41 | [18 empty] | Плиты теплоизоляционные из минеральной ваты на основе базальтовых пород для кровельных систем, группа горючести НГ, плотность 100-105 кг/м3, теплопроводность при 10/25 °C не более 0,036/0,038 Вт/(м*К), прочность на сжатие не менее 0,04 МПа
|  | Всего по позиции |  |  |  | 12: 2026.41 | [24 empty] | Всего по позиции
|  | Итоги по разделу 1 Новый раздел : | [38 empty] | Итоги по разделу 1 Новый раздел :
|  | Всего прямые затраты (справочно) |  |  |  | 12: 38018.57 | [27 empty] | Всего прямые затраты (справочно)
|  | в том числе: | [39 empty] | в том числе:
|  | Оплата труда рабочих |  |  |  | 12: 19050.4 | [27 empty] | Оплата труда рабочих
|  | Эксплуатация машин |  |  |  | 12: 997.3 | [27 empty] | Эксплуатация машин
|  | Оплата труда машинистов (Отм) |  |  |  | 12: 664.28 | [27 empty] | Оплата труда машинистов (Отм)
|  | Материалы |  |  |  | 12: 16527.12 | [27 empty] | Материалы
|  | Перевозка |  |  |  | 12: 779.47 | [27 empty] | Перевозка
|  | Строительные работы |  |  |  | 12: 66060.37 | [27 empty] | Строительные работы
|  | Строительные работы |  |  |  | 12: 65280.9 | [27 empty] | Строительные работы
|  | в том числе: | [39 empty] | в том числе:
|  | оплата труда |  |  |  | 12: 19050.4 | [27 empty] | оплата труда
|  | эксплуатация машин и механизмов |  |  |  | 12: 997.3 | [27 empty] | эксплуатация машин и механизмов
|  | оплата труда машинистов (Отм) |  |  |  | 12: 664.28 | [27 empty] | оплата труда машинистов (Отм)
|  | материалы |  |  |  | 12: 16527.12 | [27 empty] | материалы
|  | накладные расходы |  |  |  | 12: 18176.72 | [27 empty] | накладные расходы
|  | сметная прибыль |  |  |  | 12: 9865.08 | [27 empty] | сметная прибыль
|  | Перевозка |  |  |  | 12: 779.47 | [27 empty] | Перевозка
|  | Всего ФОТ (справочно) |  |  |  | 12: 19714.68 | [27 empty] | Всего ФОТ (справочно)
|  | Всего накладные расходы (справочно) |  |  |  | 12: 18176.72 | [27 empty] | Всего накладные расходы (справочно)
|  | Всего сметная прибыль (справочно) |  |  |  | 12: 9865.08 | [27 empty] | Всего сметная прибыль (справочно)
|  | Всего по разделу 1 Новый раздел |  |  |  | 12: 66060.37 | [28 empty] | Всего по разделу 1 Новый раздел
|  | справочно: | [39 empty] | справочно:
|  | Затраты труда рабочих |  |  |  | 7: 51,60247 | [29 empty] | Затраты труда рабочих
|  | Затраты труда машинистов |  |  |  | 7: 1,5637 | [29 empty] | Затраты труда машинистов
|  | Итоги по смете: | [42 empty] | Итоги по смете:
|  | Всего прямые затраты (справочно) |  |  |  | 12: 38018.57 | [31 empty] | Всего прямые затраты (справочно)
|  | в том числе: | [43 empty] | в том числе:
|  | Оплата труда рабочих |  |  |  | 12: 19050.4 | [31 empty] | Оплата труда рабочих
|  | Эксплуатация машин |  |  |  | 12: 997.3 | [31 empty] | Эксплуатация машин
|  | Оплата труда машинистов (Отм) |  |  |  | 12: 664.28 | [31 empty] | Оплата труда машинистов (Отм)
|  | Материалы |  |  |  | 12: 16527.12 | [31 empty] | Материалы
|  | Перевозка |  |  |  | 12: 779.47 | [31 empty] | Перевозка
|  | Строительные работы |  |  |  | 12: 66060.37 | [31 empty] | Строительные работы
|  | Строительные работы |  |  |  | 12: 65280.9 | [31 empty] | Строительные работы
|  | в том числе: | [43 empty] | в том числе:
|  | оплата труда |  |  |  | 12: 19050.4 | [31 empty] | оплата труда
|  | эксплуатация машин и механизмов |  |  |  | 12: 997.3 | [31 empty] | эксплуатация машин и механизмов
|  | оплата труда машинистов (Отм) |  |  |  | 12: 664.28 | [31 empty] | оплата труда машинистов (Отм)
|  | материалы |  |  |  | 12: 16527.12 | [31 empty] | материалы
|  | накладные расходы |  |  |  | 12: 18176.72 | [31 empty] | накладные расходы
|  | сметная прибыль |  |  |  | 12: 9865.08 | [31 empty] | сметная прибыль
|  | Перевозка |  |  |  | 12: 779.47 | [31 empty] | Перевозка
|  | Всего ФОТ (справочно) |  |  |  | 12: 19714.68 | [31 empty] | Всего ФОТ (справочно)
|  | Всего накладные расходы (справочно) |  |  |  | 12: 18176.72 | [31 empty] | Всего накладные расходы (справочно)
|  | Всего сметная прибыль (справочно) |  |  |  | 12: 9865.08 | [31 empty] | Всего сметная прибыль (справочно)
|  | НДС 22% |  |  |  | 12: 14533.28 | [31 empty] | НДС 22%
|  | ВСЕГО по смете |  |  |  | 12: 80593.65 | [32 empty] | ВСЕГО по смете
|  | справочно: | [43 empty] | справочно:
|  | Затраты труда рабочих |  |  |  | 7: 51,60247 | [33 empty] | Затраты труда рабочих
|  | Затраты труда машинистов |  |  |  | 7: 1,5637 | [33 empty] | Затраты труда машинистов
Составил:
[должность, подпись (инициалы, фамилия)]
Проверил:
[должность, подпись (инициалы, фамилия)]