## Смета
Рособрнадзор
(наименование стройки)
г. Москва, ул. Садовая-Сухаревская, д. 16
(наименование объекта капитального строительства)
ЛОКАЛЬНЫЙ СМЕТНЫЙ РАСЧЕТ (СМЕТА) №
Ремонт фасада здания Рособрнадзора (работы по глубокой очистке) | [13 empty] | Фасад мойка
(наименование работ и затрат)
Составлен | базисно-индексным | методом
Основание
(проектная и (или) иная техническая документация)
Составлен(а) в текущем (базисном) уровне цен |  |  | I квартал 2026 года (01.01.2000) | [11 empty] | I квартал 2026 года (01.01.2000)
Сметная стоимость |  | 599.39 | (26,38) | тыс.руб.
в том числе:
| строительных работ | 570.84 | (25,12) | тыс.руб. |  | Средства на оплату труда рабочих |  |  |  |  | 137.84 | (1,82) | тыс.руб.
| монтажных работ | 0 | (0) | тыс.руб. |  | Нормативные затраты труда рабочих |  |  |  |  | 202.96 |  | чел.час.
| оборудования | 0 | (0) | тыс.руб. |  | Нормативные затраты труда машинистов | [6 empty] | чел.час.
| прочих затрат | 0 | (0) | тыс.руб.
№ п/п | Обоснование | Наименование работ и затрат |  |  | Единица измерения | Количество |  |  | Сметная стоимость в базисном уровне цен (в текущем уровне цен (гр. 8) для ресурсов, отсутствующих в ФРСН), руб. |  |  | Индексы | Сметная стоимость в текущем уровне цен, руб.
[6 empty] | на единицу | коэффициенты | всего с учетом коэффициентов | на единицу | коэффициенты | всего
1 | 2 | 3 |  |  | 4 | 5 | 6 | 7 | 8 | 9 | 10 | 11 | 12
Раздел 1. Фасад | [15 empty] | Раздел 1. Фасад
1 | ФЕРр62-49-1 | Защита элементов фасадов при проведении ремонтных/отделочных работ |  |  | 4: 100 м2; 5: 8.72; 6: 1; 7: 8.72 |  |  |  | Защита элементов фасадов при проведении ремонтных/отделочных работ
| 1 | ОТ |  |  | 8: 42.14; 10: 367.46; 11: 75.88; 12: 27882.86 |  |  |  |  | ОТ
| 4 | М |  |  | 8: 53.58; 10: 467.22; 11: 8.2; 12: 3831.2 |  |  |  |  | М
|  | ЗТ |  |  | 4: чел.-ч; 5: 4.94; 7: 43.0768 | [5 empty] | ЗТ
|  | Итого по расценке |  |  | 8: 95.72; 10: 834.68; 12: 31714.06 | [6 empty] | Итого по расценке
|  | ФОТ |  |  | 10: 367.46; 12: 27882.86 | [5 empty] | ФОТ
| Пр/812-096.0-1 | НР Малярные работы (ремонтно-строительные) |  |  | 4: %; 5: 90; 7: 90; 10: 330.71; 12: 25094.57 | [5 empty] | НР Малярные работы (ремонтно-строительные)
| Пр/774-096.0 | СП Малярные работы (ремонтно-строительные) |  |  | 4: %; 5: 46; 7: 46; 10: 169.03; 12: 12826.12 | [5 empty] | СП Малярные работы (ремонтно-строительные)
|  | Всего по позиции |  |  | 10: 1334.42; 12: 69634.75 | [7 empty] | Всего по позиции
2 | Цена поставщика | Сетка защитная фасадная |  |  | м2 | 900 | 1 | 900 | 126 |  | 13829.27 | 8.2 | 113400 |  |  |  | Сетка защитная фасадная
|  | (Материалы для строительных работ) | [19 empty] | (Материалы для строительных работ)
|  | Всего по позиции |  |  | 10: 13829.27; 12: 113400 | [7 empty] | Всего по позиции
3 | ФЕР46-08-044-02 | Гидроструйная очистка: бетонных поверхностей (фасада) |  |  | 4: м2; 5: 872; 6: 1; 7: 872 |  |  |  | Гидроструйная очистка: бетонных поверхностей (фасада)
| 1 | ОТ |  |  | 8: 1.28; 10: 1116.16; 11: 75.88; 12: 84694.22 |  |  |  |  | ОТ
| 2 | ЭМ |  |  | 8: 0.66; 10: 575.52; 11: 14.49; 12: 8339.28 |  |  |  |  | ЭМ
| 4 | М |  |  | 8: 0.34; 10: 296.48; 11: 8.2; 12: 2431.14 |  |  |  |  | М
|  | ЗТ |  |  | 4: чел.-ч; 5: 0.15; 7: 130.8 | [5 empty] | ЗТ
|  | Итого по расценке |  |  | 8: 2.28; 10: 1988.16; 12: 95464.64 | [6 empty] | Итого по расценке
|  | ФОТ |  |  | 10: 1116.16; 12: 84694.22 | [5 empty] | ФОТ
| Пр/812-040.1-1 | НР Работы по реконструкции зданий и сооружений: усиление и замена существующих конструкций, возведение отдельных конструктивных элементов |  |  | 4: %; 5: 103; 7: 103; 10: 1149.64; 12: 87235.05 | [5 empty] | НР Работы по реконструкции зданий и сооружений: усиление и замена существующих конструкций, возведение отдельных конструктивных элементов
| Пр/774-040.1 | СП Работы по реконструкции зданий и сооружений: усиление и замена существующих конструкций, возведение отдельных конструктивных элементов |  |  | 4: %; 5: 59; 7: 59; 10: 658.53; 12: 49969.59 | [5 empty] | СП Работы по реконструкции зданий и сооружений: усиление и замена существующих конструкций, возведение отдельных конструктивных элементов
|  | Всего по позиции |  |  | 10: 3796.33; 12: 232669.28 | [7 empty] | Всего по позиции
4 | Цена поставщика | Чистюля Очиститель фасадов № 6 |  |  | шт. | 8 | 1 | 8 | 2341 |  | 2283.9 | 8.2 | 18728 |  |  |  | Чистюля Очиститель фасадов № 6
|  | (Материалы для строительных работ) | [19 empty] | (Материалы для строительных работ)
|  | Всего по позиции |  |  | 10: 2283.9; 12: 18728 | [7 empty] | Всего по позиции
5 | ФЕР46-08-033-02 | Навеска рабочего троса (Альпинисты) |  |  | 4: шт; 5: 4; 6: 1; 7: 4 |  |  |  | Навеска рабочего троса (Альпинисты)
| 1 | ОТ |  |  | 8: 12.37; 10: 49.48; 11: 75.88; 12: 3754.54 |  |  |  |  | ОТ
|  | ЗТ |  |  | 4: чел.-ч; 5: 1.08; 7: 4.32 | [5 empty] | ЗТ
|  | Итого по расценке |  |  | 8: 12.37; 10: 49.48; 12: 3754.54 | [6 empty] | Итого по расценке
|  | ФОТ |  |  | 10: 49.48; 12: 3754.54 | [5 empty] | ФОТ
| Пр/812-040.1-1 | НР Работы по реконструкции зданий и сооружений: усиление и замена существующих конструкций, возведение отдельных конструктивных элементов |  |  | 4: %; 5: 103; 7: 103; 10: 50.96; 12: 3867.18 | [5 empty] | НР Работы по реконструкции зданий и сооружений: усиление и замена существующих конструкций, возведение отдельных конструктивных элементов
| Пр/774-040.1 | СП Работы по реконструкции зданий и сооружений: усиление и замена существующих конструкций, возведение отдельных конструктивных элементов |  |  | 4: %; 5: 59; 7: 59; 10: 29.19; 12: 2215.18 | [5 empty] | СП Работы по реконструкции зданий и сооружений: усиление и замена существующих конструкций, возведение отдельных конструктивных элементов
|  | Всего по позиции |  |  | 10: 129.63; 12: 9836.9 | [7 empty] | Всего по позиции
6 | ФЕР46-08-033-01 | Навеска страховочного троса (Альпинисты) |  |  | 4: шт; 5: 4; 6: 1; 7: 4 |  |  |  | Навеска страховочного троса (Альпинисты)
| 1 | ОТ |  |  | 8: 5.61; 10: 22.44; 11: 75.88; 12: 1702.75 |  |  |  |  | ОТ
|  | ЗТ |  |  | 4: чел.-ч; 5: 0.49; 7: 1.96 | [5 empty] | ЗТ
|  | Итого по расценке |  |  | 8: 5.61; 10: 22.44; 12: 1702.75 | [6 empty] | Итого по расценке
|  | ФОТ |  |  | 10: 22.44; 12: 1702.75 | [5 empty] | ФОТ
| Пр/812-040.1-1 | НР Работы по реконструкции зданий и сооружений: усиление и замена существующих конструкций, возведение отдельных конструктивных элементов |  |  | 4: %; 5: 103; 7: 103; 10: 23.11; 12: 1753.83 | [5 empty] | НР Работы по реконструкции зданий и сооружений: усиление и замена существующих конструкций, возведение отдельных конструктивных элементов
| Пр/774-040.1 | СП Работы по реконструкции зданий и сооружений: усиление и замена существующих конструкций, возведение отдельных конструктивных элементов |  |  | 4: %; 5: 59; 7: 59; 10: 13.24; 12: 1004.62 | [5 empty] | СП Работы по реконструкции зданий и сооружений: усиление и замена существующих конструкций, возведение отдельных конструктивных элементов
|  | Всего по позиции |  |  | 10: 58.79; 12: 4461.2 | [7 empty] | Всего по позиции
7 | ФЕР46-08-033-03 | Перенавеска рабочего троса (Альпинисты) |  |  | 4: шт; 5: 20; 6: 1; 7: 20 |  |  |  | Перенавеска рабочего троса (Альпинисты)
| 1 | ОТ |  |  | 8: 13.05; 10: 261; 11: 75.88; 12: 19804.68 |  |  |  |  | ОТ
|  | ЗТ |  |  | 4: чел.-ч; 5: 1.14; 7: 22.8 | [5 empty] | ЗТ
|  | Итого по расценке |  |  | 8: 13.05; 10: 261; 12: 19804.68 | [6 empty] | Итого по расценке
|  | ФОТ |  |  | 10: 261; 12: 19804.68 | [5 empty] | ФОТ
| Пр/812-040.1-1 | НР Работы по реконструкции зданий и сооружений: усиление и замена существующих конструкций, возведение отдельных конструктивных элементов |  |  | 4: %; 5: 103; 7: 103; 10: 268.83; 12: 20398.82 | [5 empty] | НР Работы по реконструкции зданий и сооружений: усиление и замена существующих конструкций, возведение отдельных конструктивных элементов
| Пр/774-040.1 | СП Работы по реконструкции зданий и сооружений: усиление и замена существующих конструкций, возведение отдельных конструктивных элементов |  |  | 4: %; 5: 59; 7: 59; 10: 153.99; 12: 11684.76 | [5 empty] | СП Работы по реконструкции зданий и сооружений: усиление и замена существующих конструкций, возведение отдельных конструктивных элементов
|  | Всего по позиции |  |  | 10: 683.82; 12: 51888.26 | [7 empty] | Всего по позиции
8 | ФСЭМ-91.06.09-001 | Вышки телескопические 25 м |  |  | маш.-ч | 18 | 1 | 18 |  |  | 3003.57 |  | 70224.53 |  |  |  | Вышки телескопические 25 м
| 2 | ЭМ |  |  | 8: 142.7; 10: 2568.6; 11: 14.49; 12: 37219.01 |  |  |  |  | ЭМ
| 3 | в т.ч. ОТм |  |  | 8: 13.5; 10: 243; 11: 75.88; 12: 18438.84 |  |  |  |  | в т.ч. ОТм
|  | ФОТ |  |  | 10: 243; 12: 18438.84 | [5 empty] | ФОТ
| Пр/812-008.0-1 | НР Конструкции из кирпича и блоков |  |  | 4: %; 5: 110; 7: 110; 10: 267.3; 12: 20282.72 | [5 empty] | НР Конструкции из кирпича и блоков
| Пр/774-008.0 | СП Конструкции из кирпича и блоков |  |  | 4: %; 5: 69; 7: 69; 10: 167.67; 12: 12722.8 | [5 empty] | СП Конструкции из кирпича и блоков
|  | Всего по позиции |  |  | 10: 3003.57; 12: 70224.53 | [7 empty] | Всего по позиции
|  | Итоги по разделу 1 Фасад : | [20 empty] | Итоги по разделу 1 Фасад :
|  | Всего прямые затраты (справочно) |  |  | 10: 21837.53; 12: 321787.68 | [10 empty] | Всего прямые затраты (справочно)
|  | в том числе: | [21 empty] | в том числе:
|  | Оплата труда рабочих |  |  | 10: 1816.54; 12: 137839.05 | [10 empty] | Оплата труда рабочих
|  | Эксплуатация машин |  |  | 10: 3144.12; 12: 45558.29 | [10 empty] | Эксплуатация машин
|  | в том числе оплата труда машинистов (Отм) |  |  | 10: 243; 12: 18438.84 | [10 empty] | в том числе оплата труда машинистов (Отм)
|  | Материалы |  |  | 10: 16876.87; 12: 138390.34 | [10 empty] | Материалы
|  | Строительные работы |  |  | 10: 25119.73; 12: 570842.92 | [10 empty] | Строительные работы
|  | в том числе: | [21 empty] | в том числе:
|  | оплата труда |  |  | 10: 1816.54; 12: 137839.05 | [10 empty] | оплата труда
|  | эксплуатация машин и механизмов |  |  | 10: 3144.12; 12: 45558.29 | [10 empty] | эксплуатация машин и механизмов
|  | в том числе оплата труда машинистов (ОТм) |  |  | 10: 243; 12: 18438.84 | [10 empty] | в том числе оплата труда машинистов (ОТм)
|  | материалы |  |  | 10: 16876.87; 12: 138390.34 | [10 empty] | материалы
|  | накладные расходы |  |  | 10: 2090.55; 12: 158632.17 | [10 empty] | накладные расходы
|  | сметная прибыль |  |  | 10: 1191.65; 12: 90423.07 | [10 empty] | сметная прибыль
|  | Всего ФОТ (справочно) |  |  | 10: 2059.54; 12: 156277.89 | [10 empty] | Всего ФОТ (справочно)
|  | Всего накладные расходы (справочно) |  |  | 10: 2090.55; 12: 158632.17 | [10 empty] | Всего накладные расходы (справочно)
|  | Всего сметная прибыль (справочно) |  |  | 10: 1191.65; 12: 90423.07 | [10 empty] | Всего сметная прибыль (справочно)
|  | Всего по разделу 1 Фасад |  |  | 10: 25119.73 | [11 empty] | Всего по разделу 1 Фасад
|  | справочно: | [21 empty] | справочно:
|  | Затраты труда рабочих |  |  | 7: 202,9568 | [12 empty] | Затраты труда рабочих
|  | Итоги по смете: | [24 empty] | Итоги по смете:
|  | Всего прямые затраты (справочно) |  |  | 10: 21837.53; 12: 321787.68 | [14 empty] | Всего прямые затраты (справочно)
|  | в том числе: | [25 empty] | в том числе:
|  | Оплата труда рабочих |  |  | 10: 1816.54; 12: 137839.05 | [14 empty] | Оплата труда рабочих
|  | Эксплуатация машин |  |  | 10: 3144.12; 12: 45558.29 | [14 empty] | Эксплуатация машин
|  | в том числе оплата труда машинистов (Отм) |  |  | 10: 243; 12: 18438.84 | [14 empty] | в том числе оплата труда машинистов (Отм)
|  | Материалы |  |  | 10: 16876.87; 12: 138390.34 | [14 empty] | Материалы
|  | Строительные работы |  |  | 10: 25119.73; 12: 570842.92 | [14 empty] | Строительные работы
|  | в том числе: | [25 empty] | в том числе:
|  | оплата труда |  |  | 10: 1816.54; 12: 137839.05 | [14 empty] | оплата труда
|  | эксплуатация машин и механизмов |  |  | 10: 3144.12; 12: 45558.29 | [14 empty] | эксплуатация машин и механизмов
|  | в том числе оплата труда машинистов (ОТм) |  |  | 10: 243; 12: 18438.84 | [14 empty] | в том числе оплата труда машинистов (ОТм)
|  | материалы |  |  | 10: 16876.87; 12: 138390.34 | [14 empty] | материалы
|  | накладные расходы |  |  | 10: 2090.55; 12: 158632.17 | [14 empty] | накладные расходы
|  | сметная прибыль |  |  | 10: 1191.65; 12: 90423.07 | [14 empty] | сметная прибыль
|  | Всего ФОТ (справочно) |  |  | 10: 2059.54; 12: 156277.89 | [14 empty] | Всего ФОТ (справочно)
|  | Всего накладные расходы (справочно) |  |  | 10: 2090.55; 12: 158632.17 | [14 empty] | Всего накладные расходы (справочно)
|  | Всего сметная прибыль (справочно) |  |  | 10: 1191.65; 12: 90423.07 | [14 empty] | Всего сметная прибыль (справочно)
|  | НДС 5% |  |  | 10: 1255.99; 12: 28542.15 | [14 empty] | НДС 5%
|  | ВСЕГО по смете |  |  | 10: 26375.72; 12: 599385.07 | [15 empty] | ВСЕГО по смете
|  | справочно: | [25 empty] | справочно:
|  | Затраты труда рабочих |  |  | 7: 202,9568 | [16 empty] | Затраты труда рабочих

## Ведомость объемов работ
ВЕДОМОСТЬ ОБЪЕМОВ РАБОТ
г. Москва, ул. Садовая-Сухаревская, д. 16
Ремонт фасада здания Рособрнадзора (работы по глубокой очистке)
№ п/п | Наименование | Ед. изм. | Кол. | Примечание
1 | 2 | 3 | 4 | 5
Раздел 1. Фасад
1 | Защита элементов фасадов при проведении ремонтных/отделочных работ | м2 | 872
2 | Сетка защитная фасадная | м2 | 900
3 | Гидроструйная очистка: бетонных поверхностей (фасада) | м2 | 872
4 | Чистюля Очиститель фасадов № 6 | шт. | 8
5 | Навеска рабочего троса (Альпинисты) | шт | 4
6 | Навеска страховочного троса (Альпинисты) | шт | 4
7 | Перенавеска рабочего троса (Альпинисты) | шт | 20
8 | Вышки телескопические 25 м | маш.-ч | 18