## Кабинеты 207, 209 - ЛСР по Мето
Приложение № 3
Утверждено приказом Минстроя РФ № 421/пр от 4 августа 2020 г. в редакции приказа № 557/пр от 7 июля 2022 г.
СОГЛАСОВАНО: | [10 empty] | УТВЕРЖДАЮ:
"____" ________________ 2026 года | [10 empty] | "____" ________________ 2026 года | [5 empty] | "____" ________________ 2026 года | "____" ________________ 2026 года
Наименование программного продукта |  |  |  |  | ГРАНД-Смета, версия 2025.3
Наименование редакции сметных нормативов |  |  |  |  | Приказ Минстроя России от 30.12.2021 № 1046/пр; Приказ Минстроя России от 04.08.2020 № 421/пр; Приказ Минстроя России от 21.12.2020 № 812/пр; Приказ Минстроя России от 11.12.2020 № 774/пр; Приказ Минстроя России от 02.08.2023 № 551/пр; Приказ Минстроя России от 14.11.2023 № 817/пр; Приказ Минстроя России от 16.02.2024 № 102/пр; Приказ Минстроя России от 13.05.2024 №323/пр; Приказ Минстроя России от 09.08.2024 №524/пр; Приказ Минстроя России от 07.11.2024 №747/пр; Приказ Минстроя России от 23.01.2025 №30/пр; Приказ Минстроя России от 07.02.2025 №69/пр; Приказ Минстроя России от 19.05.2025 №299/пр; Приказ Минстроя России от 14.08.2025 №490/пр; Приказ Минстроя России от 12.11.2025 №696/пр | [13 empty] | Наименование редакции сметных нормативов | Приказ Минстроя России от 30.12.2021 № 1046/пр; Приказ Минстроя России от 04.08.2020 № 421/пр; Приказ Минстроя России от 21.12.2020 № 812/пр; Приказ Минстроя России от 11.12.2020 № 774/пр; Приказ Минстроя России от 02.08.2023 № 551/пр; Приказ Минстроя России от 14.11.2023 № 817/пр; Приказ Минстроя России от 16.02.2024 № 102/пр; Приказ Минстроя России от 13.05.2024 №323/пр; Приказ Минстроя России от 09.08.2024 №524/пр; Приказ Минстроя России от 07.11.2024 №747/пр; Приказ Минстроя России от 23.01.2025 №30/пр; Приказ Минстроя России от 07.02.2025 №69/пр; Приказ Минстроя России от 19.05.2025 №299/пр; Приказ Минстроя России от 14.08.2025 №490/пр; Приказ Минстроя России от 12.11.2025 №696/пр
Реквизиты приказа Минстроя России об утверждении дополнений и изменений к сметным нормативам |  |  |  |  | Приказ Минстроя России от 18 мая 2022 г. № 378/пр, Приказ Минстроя России от 26 августа 2022 г. № 703/пр, Приказ Минстроя России от 26 октября 2022 г. № 905/пр, Приказ Минстроя России от 27 декабря 2022 г. № 1133/пр, Приказ Минстроя России от 10 февраля 2023 г. № 84/пр, Приказ Минстроя России от 11.05.2023 №335/пр; Приказ Минстроя России от 07.07.2022 № 557/пр; Приказ Минстроя России от 02.09.2021 № 636/пр, Приказ Минстроя России от 26.07.2022 № 611/пр; Приказ Минстроя России от 22.04.2022 № 317/пр; Приказ Минстроя России от 02.08.2023 № 551/пр; Приказ Минстроя России от 14.11.2023 № 817/пр; Приказ Минстроя России от 30.01.2024 № 55/пр; Приказ Минстроя России от 16.02.2024 № 102/пр; Приказ Минстроя России от 13.05.2024 №323/пр; Приказ Минстроя России от 09.08.2024 №524/пр; Приказ Минстроя России от 07.11.2024 №747/пр; Приказ Минстроя России от 23.01.2025 №30/пр; Приказ Минстроя России от 07.02.2025 №69/пр; Приказ Минстроя России от 19.05.2025 №299/пр; Приказ Минстроя России от 14.08.2025 №490/пр; Приказ Минстроя России от 12.11.2025 №696/пр | [15 empty] | Реквизиты приказа Минстроя России об утверждении дополнений и изменений к сметным нормативам | Приказ Минстроя России от 18 мая 2022 г. № 378/пр, Приказ Минстроя России от 26 августа 2022 г. № 703/пр, Приказ Минстроя России от 26 октября 2022 г. № 905/пр, Приказ Минстроя России от 27 декабря 2022 г. № 1133/пр, Приказ Минстроя России от 10 февраля 2023 г. № 84/пр, Приказ Минстроя России от 11.05.2023 №335/пр; Приказ Минстроя России от 07.07.2022 № 557/пр; Приказ Минстроя России от 02.09.2021 № 636/пр, Приказ Минстроя России от 26.07.2022 № 611/пр; Приказ Минстроя России от 22.04.2022 № 317/пр; Приказ Минстроя России от 02.08.2023 № 551/пр; Приказ Минстроя России от 14.11.2023 № 817/пр; Приказ Минстроя России от 30.01.2024 № 55/пр; Приказ Минстроя России от 16.02.2024 № 102/пр; Приказ Минстроя России от 13.05.2024 №323/пр; Приказ Минстроя России от 09.08.2024 №524/пр; Приказ Минстроя России от 07.11.2024 №747/пр; Приказ Минстроя России от 23.01.2025 №30/пр; Приказ Минстроя России от 07.02.2025 №69/пр; Приказ Минстроя России от 19.05.2025 №299/пр; Приказ Минстроя России от 14.08.2025 №490/пр; Приказ Минстроя России от 12.11.2025 №696/пр
Реквизиты письма Минстроя России об индексах изменения сметной стоимости строительства, включаемые в федеральный реестр сметных нормативов и размещаемые в федеральной государственной информационной системе ценообразования в строительстве, подготовленного в соответствии пунктом 85 Методики расчета индексов изменения сметной стоимости строительства, утвержденной приказом Министерства строительства и жилищно-коммунального хозяйства Российской Федерации от 5 июня 2019 г. № 326/пр¹ |  |  |  |  | Письмо Минстроя России от 21.11.2025 № 71782-ИФ/09 | [9 empty] | Реквизиты письма Минстроя России об индексах изменения сметной стоимости строительства, включаемые в федеральный реестр сметных нормативов и размещаемые в федеральной государственной информационной системе ценообразования в строительстве, подготовленного в соответствии пунктом 85 Методики расчета индексов изменения сметной стоимости строительства, утвержденной приказом Министерства строительства и жилищно-коммунального хозяйства Российской Федерации от 5 июня 2019 г. № 326/пр¹ | Письмо Минстроя России от 21.11.2025 № 71782-ИФ/09 | [6 empty] | Реквизиты письма Минстроя России об индексах изменения сметной стоимости строительства, включаемые в федеральный реестр сметных нормативов и размещаемые в федеральной государственной информационной системе ценообразования в строительстве, подготовленного в соответствии пунктом 85 Методики расчета индексов изменения сметной стоимости строительства, утвержденной приказом Министерства строительства и жилищно-коммунального хозяйства Российской Федерации от 5 июня 2019 г. № 326/пр¹ | Письмо Минстроя России от 21.11.2025 № 71782-ИФ/09
Реквизиты нормативного правового акта об утверждении оплаты труда, утверждаемый в соответствии с пунктом 22(1) Правилами мониторинга цен, утвержденными постановлением Правительства Российской Федерации от 23 декабря 2016 г. № 1452 |  |  |  |  | Приказ министерства строительства, жилищно-коммунального, дорожного хозяйства и транспорта Оренбургской области от 11.03.2025 № 741-пр | [9 empty] | Реквизиты нормативного правового акта об утверждении оплаты труда, утверждаемый в соответствии с пунктом 22(1) Правилами мониторинга цен, утвержденными постановлением Правительства Российской Федерации от 23 декабря 2016 г. № 1452 | Приказ министерства строительства, жилищно-коммунального, дорожного хозяйства и транспорта Оренбургской области от 11.03.2025 № 741-пр | [8 empty] | Реквизиты нормативного правового акта об утверждении оплаты труда, утверждаемый в соответствии с пунктом 22(1) Правилами мониторинга цен, утвержденными постановлением Правительства Российской Федерации от 23 декабря 2016 г. № 1452 | Приказ министерства строительства, жилищно-коммунального, дорожного хозяйства и транспорта Оренбургской области от 11.03.2025 № 741-пр
Обоснование принятых текущих цен на строительные ресурсы | [26 empty] | Обоснование принятых текущих цен на строительные ресурсы
Наименование субъекта Российской Федерации |  |  |  |  | 56. Оренбургская область | [10 empty] | 56. Оренбургская область | [11 empty] | Наименование субъекта Российской Федерации | 56. Оренбургская область
Наименование зоны субъекта Российской Федерации |  |  |  |  | Оренбургская область | [10 empty] | Оренбургская область | [13 empty] | Наименование зоны субъекта Российской Федерации | Оренбургская область
Текущий ремонт кабинетов №207, №209, №304, Межрайонная ИФНС России № 7 по Оренбургской области, г. Оренбург, ул. Орлова, 133 | [31 empty] | Текущий ремонт кабинетов №207, №209, №304, Межрайонная ИФНС России № 7 по Оренбургской области, г. Оренбург, ул. Орлова, 133
(наименование стройки)
Текущий ремонт кабинетов №207, №209, №304, Межрайонная ИФНС России № 7 по Оренбургской области, г. Оренбург, ул. Орлова, 133 | [32 empty] | Текущий ремонт кабинетов №207, №209, №304, Межрайонная ИФНС России № 7 по Оренбургской области, г. Оренбург, ул. Орлова, 133
(наименование объекта капитального строительства)
ЛОКАЛЬНЫЙ СМЕТНЫЙ РАСЧЕТ (СМЕТА) № 02-01-01
Кабинеты 207, 209
(наименование работ и затрат)
Составлен | ресурсно-индексным | методом
Основание
(проектная и (или) иная техническая документация)
Составлен(а) в текущем уровне цен |  | IV квартал 2025 года | [32 empty] | IV квартал 2025 года
Сметная стоимость |  |  | 598.16 | тыс.руб.
в том числе:
| строительных работ |  | 529.6 | тыс.руб. |  |  |  |  | Средства на оплату труда рабочих |  |  |  | 123.1 | тыс.руб.
| монтажных работ |  | 10.51 | тыс.руб. |  |  |  |  | Средства на оплату труда машинистов |  |  |  | 1.74 | тыс.руб.
| оборудования |  | 0 | тыс.руб. |  |  |  |  | Нормативные затраты труда рабочих |  |  |  | 343.85 | чел.-ч.
| прочих затрат |  | 0 | тыс.руб. |  |  |  |  | Нормативные затраты труда машинистов |  |  |  | 4.81 | чел.-ч.
№ п/п | Обоснование | Наименование работ и затрат |  |  |  | Единица измерения | Количество |  |  | Сметная стоимость, руб.
[7 empty] | на единицу измерения | коэффициенты | всего с учетом коэффициентов | на единицу измерения в базисном уровне цен | индекс | на единицу измерения в текущем уровне цен | коэффициенты | всего в текущем уровне цен
1 | 2 | 3 |  |  |  | 4 | 5 | 6 | 7 | 8 | 9 | 10 | 11 | 12
Раздел 1. Кабинет №207 | [35 empty] | Раздел 1. Кабинет №207
Полы | [36 empty] | Полы
1 | ГЭСНр57-01-003-01 | Разборка плинтусов: деревянных и из пластмассовых материалов |  |  |  | 4: 100 м; 5: 0.2285; 6: 1; 7: 0.2285 | [23 empty] | Разборка плинтусов: деревянных и из пластмассовых материалов
| 1 | ОТ(ЗТ) |  |  |  | 4: чел.-ч; 7: 1.163; 12: 375.63 | [24 empty] | ОТ(ЗТ)
| 1-100-20 | Средний разряд работы 2,0 |  |  |  | чел.-ч | 3.77 | 1.35 | 1.163 |  |  | 323 |  | 375.63 | [25 empty] | Средний разряд работы 2,0
Н | 999-9900 | Строительный мусор |  |  |  | 4: т; 5: 0.11; 7: 0.025135 | [26 empty] | Строительный мусор
|  | ФОТ |  |  |  | 12: 375.63 | [27 empty] | ФОТ
| Пр/812-091.0-1 | НР Полы (ремонтно-строительные) |  |  |  | 4: %; 5: 89; 7: 89; 12: 334.31 | [27 empty] | НР Полы (ремонтно-строительные)
| Пр/774-091.0 | СП Полы (ремонтно-строительные) |  |  |  | 4: %; 5: 49; 7: 49; 12: 184.06 | [27 empty] | СП Полы (ремонтно-строительные)
|  | Всего по позиции |  |  |  | 10: 3912.47; 12: 894 | [28 empty] | Всего по позиции
2 | ГЭСНр57-01-002-01 | Разборка покрытий полов: из линолеума и релина |  |  |  | 4: 100 м2; 5: 0.353; 6: 1; 7: 0.353 | [23 empty] | Разборка покрытий полов: из линолеума и релина
| 1 | ОТ(ЗТ) |  |  |  | 4: чел.-ч; 7: 5.4279; 12: 1753.21 | [24 empty] | ОТ(ЗТ)
| 1-100-20 | Средний разряд работы 2,0 |  |  |  | чел.-ч | 11.39 | 1.35 | 5.4279 |  |  | 323 |  | 1753.21 | [25 empty] | Средний разряд работы 2,0
| 2 | ЭМ |  |  |  | 12: 3.7 | [24 empty] | ЭМ
|  | ОТм(ЗТм) |  |  |  | 4: чел.-ч; 7: 0.061951; 12: 21.85 | [24 empty] | ОТм(ЗТм)
| 91.06.06-048 | Подъемники одномачтовые, грузоподъемность до 500 кг, высота подъема 45 м |  |  |  | маш.-ч | 0.13 | 1.35 | 0.061951 | 37.32 | 1.6 | 59.71 |  | 3.7 | [25 empty] | Подъемники одномачтовые, грузоподъемность до 500 кг, высота подъема 45 м
| 4-100-030 | ОТм(Зтм) Средний разряд машинистов 3 |  |  |  | чел.-ч | 0.13 | 1.35 | 0.061951 |  |  | 352.63 |  | 21.85 | [29 empty] | ОТм(Зтм) Средний разряд машинистов 3
Н | 999-9900 | Строительный мусор |  |  |  | 4: т; 5: 0.47; 7: 0.16591 | [26 empty] | Строительный мусор
|  | ФОТ |  |  |  | 12: 1775.06 | [27 empty] | ФОТ
| Пр/812-091.0-1 | НР Полы (ремонтно-строительные) |  |  |  | 4: %; 5: 89; 7: 89; 12: 1579.8 | [27 empty] | НР Полы (ремонтно-строительные)
| Пр/774-091.0 | СП Полы (ремонтно-строительные) |  |  |  | 4: %; 5: 49; 7: 49; 12: 869.78 | [27 empty] | СП Полы (ремонтно-строительные)
|  | Всего по позиции |  |  |  | 10: 11978.3; 12: 4228.34 | [28 empty] | Всего по позиции
3 | ГЭСНр57-01-021-08 | Разборка вручную стяжек толщиной 20 мм: цементных, бетонных с кирпичным щебнем |  |  |  | 4: 100 м2; 5: 0.353; 6: 1; 7: 0.353 | [23 empty] | Разборка вручную стяжек толщиной 20 мм: цементных, бетонных с кирпичным щебнем
| 1 | ОТ(ЗТ) |  |  |  | 4: чел.-ч; 7: 9.9265; 12: 3126.86 | [24 empty] | ОТ(ЗТ)
| 1-100-17 | Средний разряд работы 1,7 |  |  |  | чел.-ч | 20.83 | 1.35 | 9.9265 |  |  | 315 |  | 3126.86 | [25 empty] | Средний разряд работы 1,7
Н | 999-9900 | Строительный мусор |  |  |  | 4: т; 5: 3.2; 7: 1.1296 | [26 empty] | Строительный мусор
|  | ФОТ |  |  |  | 12: 3126.86 | [27 empty] | ФОТ
| Пр/812-091.0-1 | НР Полы (ремонтно-строительные) |  |  |  | 4: %; 5: 89; 7: 89; 12: 2782.91 | [27 empty] | НР Полы (ремонтно-строительные)
| Пр/774-091.0 | СП Полы (ремонтно-строительные) |  |  |  | 4: %; 5: 49; 7: 49; 12: 1532.16 | [27 empty] | СП Полы (ремонтно-строительные)
|  | Всего по позиции |  |  |  | 10: 21081.95; 12: 7441.93 | [28 empty] | Всего по позиции
4 | ГЭСНр57-01-021-11 | Добавлять или исключать на каждые 5 мм изменения толщины стяжки: к норме 57-01-021-08 |  |  |  | 4: 100 м2; 5: 0.353; 6: 1; 7: 0.353 | [23 empty] | Добавлять или исключать на каждые 5 мм изменения толщины стяжки: к норме 57-01-021-08
| 1 | ОТ(ЗТ) |  |  |  | 4: чел.-ч; 7: 4.9657; 12: 1564.18 | [24 empty] | ОТ(ЗТ)
| 1-100-17 | Средний разряд работы 1,7 |  |  |  | чел.-ч | 5.21 | 2.7 | 4.9657 |  |  | 315 |  | 1564.18 | [25 empty] | Средний разряд работы 1,7
Н | 999-9900 | Строительный мусор |  |  |  | 4: т; 5: 0.8; 6: 2; 7: 0.5648 | [26 empty] | Строительный мусор
|  | ФОТ |  |  |  | 12: 1564.18 | [27 empty] | ФОТ
| Пр/812-091.0-1 | НР Полы (ремонтно-строительные) |  |  |  | 4: %; 5: 89; 7: 89; 12: 1392.12 | [27 empty] | НР Полы (ремонтно-строительные)
| Пр/774-091.0 | СП Полы (ремонтно-строительные) |  |  |  | 4: %; 5: 49; 7: 49; 12: 766.45 | [27 empty] | СП Полы (ремонтно-строительные)
|  | Всего по позиции |  |  |  | 10: 10546.03; 12: 3722.75 | [28 empty] | Всего по позиции
5 | ГЭСН11-01-011-01 | Устройство стяжек: цементных толщиной 20 мм |  |  |  | 4: 100 м2; 5: 0.35316; 6: 1; 7: 0.35316 | [23 empty] | Устройство стяжек: цементных толщиной 20 мм
| 1 | ОТ(ЗТ) |  |  |  | 4: чел.-ч; 7: 16.9728; 12: 5582.85 | [24 empty] | ОТ(ЗТ)
| 1-100-22 | Средний разряд работы 2,2 |  |  |  | чел.-ч | 35.6 | 1.35 | 16.9728 |  |  | 328.93 |  | 5582.85 | [25 empty] | Средний разряд работы 2,2
| 2 | ЭМ |  |  |  | 12: 88.38 | [24 empty] | ЭМ
|  | ОТм(ЗТм) |  |  |  | 4: чел.-ч; 7: 0.60549; 12: 213.51 | [24 empty] | ОТм(ЗТм)
| 91.06.06-048 | Подъемники одномачтовые, грузоподъемность до 500 кг, высота подъема 45 м |  |  |  | маш.-ч | 1.27 | 1.35 | 0.60549 | 37.32 | 1.6 | 59.71 |  | 36.15 | [25 empty] | Подъемники одномачтовые, грузоподъемность до 500 кг, высота подъема 45 м
| 4-100-030 | ОТм(Зтм) Средний разряд машинистов 3 |  |  |  | чел.-ч | 1.27 | 1.35 | 0.60549 |  |  | 352.63 |  | 213.51 | [29 empty] | ОТм(Зтм) Средний разряд машинистов 3
| 91.07.04-002 | Вибраторы поверхностные |  |  |  | маш.-ч | 7.82 | 1.35 | 3.7283 | 8.54 | 1.64 | 14.01 |  | 52.23 | [25 empty] | Вибраторы поверхностные
| 4 | М |  |  |  | 12: 47.23 | [24 empty] | М
| 01.7.03.01-0001 | Вода |  |  |  | м3 | 3.5 |  | 1.2361 | 35.71 | 1.07 | 38.21 |  | 47.23 | [25 empty] | Вода
Н | 04.3.01.09 | Раствор готовый кладочный тяжелый цементный |  |  |  | 4: м3; 5: 2.04; 7: 0.72044 | [26 empty] | Раствор готовый кладочный тяжелый цементный
|  | ФОТ |  |  |  | 12: 5796.36 | [27 empty] | ФОТ
| Пр/812-011.0-1 | НР Полы |  |  |  | 4: %; 5: 112; 7: 112; 12: 6491.92 | [27 empty] | НР Полы
| Пр/774-011.0 | СП Полы |  |  |  | 4: %; 5: 65; 7: 65; 12: 3767.63 | [27 empty] | СП Полы
|  | Всего по позиции |  |  |  | 10: 45847.81; 12: 16191.52 | [28 empty] | Всего по позиции
6 | ГЭСН11-01-011-02 | Устройство стяжек: на каждые 5 мм изменения толщины стяжки добавлять или исключать к норме 11-01-011-01 |  |  |  | 4: 100 м2; 5: 0.35316; 6: 1; 7: 0.35316 | [23 empty] | Устройство стяжек: на каждые 5 мм изменения толщины стяжки добавлять или исключать к норме 11-01-011-01
| 1 | ОТ(ЗТ) |  |  |  | 4: чел.-ч; 7: 0.8391; 12: 276.01 | [24 empty] | ОТ(ЗТ)
| 1-100-22 | Средний разряд работы 2,2 |  |  |  | чел.-ч | 0.44 | 5.4 | 0.8391 |  |  | 328.93 |  | 276.01 | [25 empty] | Средний разряд работы 2,2
| 2 | ЭМ |  |  |  | 12: 77.35 | [24 empty] | ЭМ
|  | ОТм(ЗТм) |  |  |  | 4: чел.-ч; 7: 0.40048; 12: 141.22 | [24 empty] | ОТм(ЗТм)
| 91.06.06-048 | Подъемники одномачтовые, грузоподъемность до 500 кг, высота подъема 45 м |  |  |  | маш.-ч | 0.21 | 5.4 | 0.40048 | 37.32 | 1.6 | 59.71 |  | 23.91 | [25 empty] | Подъемники одномачтовые, грузоподъемность до 500 кг, высота подъема 45 м
| 4-100-030 | ОТм(Зтм) Средний разряд машинистов 3 |  |  |  | чел.-ч | 0.21 | 5.4 | 0.40048 |  |  | 352.63 |  | 141.22 | [29 empty] | ОТм(Зтм) Средний разряд машинистов 3
| 91.07.04-002 | Вибраторы поверхностные |  |  |  | маш.-ч | 2 | 5.4 | 3.8141 | 8.54 | 1.64 | 14.01 |  | 53.44 | [25 empty] | Вибраторы поверхностные
Н | 04.3.01.09 | Раствор готовый кладочный тяжелый цементный |  |  |  | 4: м3; 5: 0.51; 6: 4; 7: 0.72044 | [26 empty] | Раствор готовый кладочный тяжелый цементный
|  | ФОТ |  |  |  | 12: 417.23 | [27 empty] | ФОТ
| Пр/812-011.0-1 | НР Полы |  |  |  | 4: %; 5: 112; 7: 112; 12: 467.3 | [27 empty] | НР Полы
| Пр/774-011.0 | СП Полы |  |  |  | 4: %; 5: 65; 7: 65; 12: 271.2 | [27 empty] | СП Полы
|  | Всего по позиции |  |  |  | 10: 3491.58; 12: 1233.08 | [28 empty] | Всего по позиции
7 | ФСБЦ-04.3.01.09-0054 | Раствор готовый кладочный, цементно-песчаный, М100 |  |  |  | м3 | 1.4409 | 1 | 1.4409 | 3404.62 | 1.72 | 5855.95 |  | 8437.75 | [23 empty] | Раствор готовый кладочный, цементно-песчаный, М100
|  | Всего по позиции |  |  |  | 12: 8437.75 | [28 empty] | Всего по позиции
8 | ГЭСН11-01-011-08 | Устройство стяжек: из быстротвердеющей смеси на цементной основе, толщиной 5 мм |  |  |  | 4: 100 м2; 5: 0.353; 6: 1; 7: 0.353 | [23 empty] | Устройство стяжек: из быстротвердеющей смеси на цементной основе, толщиной 5 мм
| 1 | ОТ(ЗТ) |  |  |  | 4: чел.-ч; 7: 15.7357; 12: 5548.87 | [24 empty] | ОТ(ЗТ)
| 1-100-30 | Средний разряд работы 3,0 |  |  |  | чел.-ч | 33.02 | 1.35 | 15.7357 |  |  | 352.63 |  | 5548.87 | [25 empty] | Средний разряд работы 3,0
| 2 | ЭМ |  |  |  | 12: 30.58 | [24 empty] | ЭМ
|  | ОТм(ЗТм) |  |  |  | 4: чел.-ч; 7: 0.081014; 12: 29.42 | [24 empty] | ОТм(ЗТм)
| 91.06.06-046 | Подъемники одномачтовые, грузоподъемность до 500 кг, высота подъема 25 м |  |  |  | маш.-ч | 0.13 | 1.35 | 0.061951 | 30.61 | 1.6 | 48.98 |  | 3.03 | [25 empty] | Подъемники одномачтовые, грузоподъемность до 500 кг, высота подъема 25 м
| 4-100-030 | ОТм(Зтм) Средний разряд машинистов 3 |  |  |  | чел.-ч | 0.13 | 1.35 | 0.061951 |  |  | 352.63 |  | 21.85 | [29 empty] | ОТм(Зтм) Средний разряд машинистов 3
| 91.14.02-001 | Автомобили бортовые, грузоподъемность до 5 т |  |  |  | маш.-ч | 0.04 | 1.35 | 0.019062 |  |  | 670.89 |  | 12.79 | [25 empty] | Автомобили бортовые, грузоподъемность до 5 т
| 4-100-040 | ОТм(Зтм) Средний разряд машинистов 4 |  |  |  | чел.-ч | 0.04 | 1.35 | 0.019062 |  |  | 397.08 |  | 7.57 | [29 empty] | ОТм(Зтм) Средний разряд машинистов 4
| 91.21.22-638 | Пылесосы промышленные, мощность до 2000 Вт |  |  |  | маш.-ч | 2.8 | 1.35 | 1.3343 |  |  | 11.06 |  | 14.76 | [25 empty] | Пылесосы промышленные, мощность до 2000 Вт
| 4 | М |  |  |  | 12: 37.9 | [24 empty] | М
| 01.7.03.01-0001 | Вода |  |  |  | м3 | 0.174 |  | 0.061422 | 35.71 | 1.07 | 38.21 |  | 2.35 | [25 empty] | Вода
| 01.7.03.04-0001 | Электроэнергия |  |  |  | 4: кВт-ч; 5: 1.6276; 7: 0.57454; 10: 7.86; 12: 4.52 | [25 empty] | Электроэнергия
| 01.7.07.12-1006 | Пленка полиэтиленовая, толщина 80 мкм |  |  |  | м2 | 10 |  | 3.53 | 7.15 | 1.23 | 8.79 |  | 31.03 | [25 empty] | Пленка полиэтиленовая, толщина 80 мкм
Н | 04.3.02.01 | Смеси сухие на цементной основе |  |  |  | 4: т; 5: 0.842; 7: 0.29723 | [26 empty] | Смеси сухие на цементной основе
Н | 14.4.01.02 | Грунтовки на акриловой основе |  |  |  | 4: кг; 5: 20; 7: 7.06 | [26 empty] | Грунтовки на акриловой основе
|  | ФОТ |  |  |  | 12: 5578.29 | [27 empty] | ФОТ
| Пр/812-011.0-1 | НР Полы |  |  |  | 4: %; 5: 112; 7: 112; 12: 6247.68 | [27 empty] | НР Полы
| Пр/774-011.0 | СП Полы |  |  |  | 4: %; 5: 65; 7: 65; 12: 3625.89 | [27 empty] | СП Полы
|  | Всего по позиции |  |  |  | 10: 43966.97; 12: 15520.34 | [28 empty] | Всего по позиции
9 | ФСБЦ-04.3.02.01-0415 | Смеси сухие наливные быстротвердеющие на цементной основе для создания прочных стяжек и уклонов в сухих и влажных внутренних помещениях, фракции 1,2 мм |  |  |  | т | 0.29723 | 1 | 0.29723 | 23499.05 | 1.47 | 34543.6 |  | 10267.26 | [23 empty] | Смеси сухие наливные быстротвердеющие на цементной основе для создания прочных стяжек и уклонов в сухих и влажных внутренних помещениях, фракции 1,2 мм
|  | Всего по позиции |  |  |  | 12: 10267.26 | [28 empty] | Всего по позиции
10 | ФСБЦ-14.4.01.02-0012 | Грунтовка укрепляющая, глубокого проникновения, быстросохнущая, паропроницаемая |  |  |  | кг | 7.06 | 1 | 7.06 | 68.29 | 1.87 | 127.7 |  | 901.56 | [23 empty] | Грунтовка укрепляющая, глубокого проникновения, быстросохнущая, паропроницаемая
|  | Всего по позиции |  |  |  | 12: 901.56 | [28 empty] | Всего по позиции
11 | ГЭСН11-01-036-01 | Устройство покрытий: из линолеума на клее |  |  |  | 4: 100 м2; 5: 0.353; 6: 1; 7: 0.353 | [23 empty] | Устройство покрытий: из линолеума на клее
| 1 | ОТ(ЗТ) |  |  |  | 4: чел.-ч; 7: 18.2042; 12: 6257.52 | [24 empty] | ОТ(ЗТ)
| 1-100-27 | Средний разряд работы 2,7 |  |  |  | чел.-ч | 38.2 | 1.35 | 18.2042 |  |  | 343.74 |  | 6257.52 | [25 empty] | Средний разряд работы 2,7
| 2 | ЭМ |  |  |  | 12: 169.82 | [24 empty] | ЭМ
|  | ОТм(ЗТм) |  |  |  | 4: чел.-ч; 7: 0.40507; 12: 153.43 | [24 empty] | ОТм(ЗТм)
| 91.06.06-048 | Подъемники одномачтовые, грузоподъемность до 500 кг, высота подъема 45 м |  |  |  | маш.-ч | 0.35 | 1.35 | 0.16679 | 37.32 | 1.6 | 59.71 |  | 9.96 | [25 empty] | Подъемники одномачтовые, грузоподъемность до 500 кг, высота подъема 45 м
| 4-100-030 | ОТм(Зтм) Средний разряд машинистов 3 |  |  |  | чел.-ч | 0.35 | 1.35 | 0.16679 |  |  | 352.63 |  | 58.82 | [29 empty] | ОТм(Зтм) Средний разряд машинистов 3
| 91.14.02-001 | Автомобили бортовые, грузоподъемность до 5 т |  |  |  | маш.-ч | 0.5 | 1.35 | 0.23827 |  |  | 670.89 |  | 159.86 | [25 empty] | Автомобили бортовые, грузоподъемность до 5 т
| 4-100-040 | ОТм(Зтм) Средний разряд машинистов 4 |  |  |  | чел.-ч | 0.5 | 1.35 | 0.23827 |  |  | 397.08 |  | 94.61 | [29 empty] | ОТм(Зтм) Средний разряд машинистов 4
| 4 | М |  |  |  | 12: 15.55 | [24 empty] | М
| 01.7.20.08-0051 | Ветошь хлопчатобумажная цветная |  |  |  | кг | 0.5 |  | 0.1765 | 56.11 | 1.57 | 88.09 |  | 15.55 | [25 empty] | Ветошь хлопчатобумажная цветная
Н | 01.6.03.04 | Линолеум |  |  |  | 4: м2; 5: 102; 7: 36.006 | [26 empty] | Линолеум
Н | 14.1.02.04 | Состав клеящий |  |  |  | 4: кг; 5: 50; 7: 17.65 | [26 empty] | Состав клеящий
|  | ФОТ |  |  |  | 12: 6410.95 | [27 empty] | ФОТ
| Пр/812-011.0-1 | НР Полы |  |  |  | 4: %; 5: 112; 7: 112; 12: 7180.26 | [27 empty] | НР Полы
| Пр/774-011.0 | СП Полы |  |  |  | 4: %; 5: 65; 7: 65; 12: 4167.12 | [27 empty] | СП Полы
|  | Всего по позиции |  |  |  | 10: 50832.01; 12: 17943.7 | [28 empty] | Всего по позиции
12 | ФСБЦ-01.6.03.04-0111 | Линолеум ПВХ без подосновы, класс износостойкости 31, класс пожарной опасности КМ2 (Г4, В3, Д2, Т2, РП1), толщина 2,5 мм, вес 3010 г/м2 |  |  |  | м2 | 36.006 | 1 | 36.006 | 1472.73 | 1.17 | 1723.09 |  | 62041.58 | [23 empty] | Линолеум ПВХ без подосновы, класс износостойкости 31, класс пожарной опасности КМ2 (Г4, В3, Д2, Т2, РП1), толщина 2,5 мм, вес 3010 г/м2
|  | Всего по позиции |  |  |  | 12: 62041.58 | [28 empty] | Всего по позиции
13 | ФСБЦ-14.1.02.04-0102 | Клей на основе сополимерной дисперсии для покрытий из ПВХ, латекса, полиуретана и вспененного винила, плотность 1,3 г/см3, расход 0,22-0,27 кг/м2 |  |  |  | кг | 17.65 | 1 | 17.65 | 311.69 | 1.58 | 492.47 |  | 8692.1 | [23 empty] | Клей на основе сополимерной дисперсии для покрытий из ПВХ, латекса, полиуретана и вспененного винила, плотность 1,3 г/см3, расход 0,22-0,27 кг/м2
|  | Всего по позиции |  |  |  | 12: 8692.1 | [28 empty] | Всего по позиции
14 | ГЭСН11-01-040-01 | Устройство плинтусов поливинилхлоридных: на клее КН-2 |  |  |  | 4: 100 м; 5: 0.2285; 6: 1; 7: 0.2285 | [23 empty] | Устройство плинтусов поливинилхлоридных: на клее КН-2
| 1 | ОТ(ЗТ) |  |  |  | 4: чел.-ч; 7: 2.7794; 12: 1120.11 | [24 empty] | ОТ(ЗТ)
| 1-100-41 | Средний разряд работы 4,1 |  |  |  | чел.-ч | 9.01 | 1.35 | 2.7794 |  |  | 403.01 |  | 1120.11 | [25 empty] | Средний разряд работы 4,1
| 2 | ЭМ |  |  |  | 12: 6.3 | [24 empty] | ЭМ
|  | ОТм(ЗТм) |  |  |  | 4: чел.-ч; 7: 0.010797; 12: 4.21 | [24 empty] | ОТм(ЗТм)
| 91.06.06-048 | Подъемники одномачтовые, грузоподъемность до 500 кг, высота подъема 45 м |  |  |  | маш.-ч | 0.005 | 1.35 | 0.0015424 | 37.32 | 1.6 | 59.71 |  | 0.09 | [25 empty] | Подъемники одномачтовые, грузоподъемность до 500 кг, высота подъема 45 м
| 4-100-030 | ОТм(Зтм) Средний разряд машинистов 3 |  |  |  | чел.-ч | 0.005 | 1.35 | 0.0015424 |  |  | 352.63 |  | 0.54 | [29 empty] | ОТм(Зтм) Средний разряд машинистов 3
| 91.14.02-001 | Автомобили бортовые, грузоподъемность до 5 т |  |  |  | маш.-ч | 0.03 | 1.35 | 0.0092543 |  |  | 670.89 |  | 6.21 | [25 empty] | Автомобили бортовые, грузоподъемность до 5 т
| 4-100-040 | ОТм(Зтм) Средний разряд машинистов 4 |  |  |  | чел.-ч | 0.03 | 1.35 | 0.0092543 |  |  | 397.08 |  | 3.67 | [29 empty] | ОТм(Зтм) Средний разряд машинистов 4
| 4 | М |  |  |  | 12: 237.51 | [24 empty] | М
| 14.5.04.03-0104 | Мастика клеящая каучуковая КН-2 |  |  |  | кг | 5.15 |  | 1.1768 | 113.39 | 1.78 | 201.83 |  | 237.51 | [25 empty] | Мастика клеящая каучуковая КН-2
Н | 11.3.03.06 | Плинтуса для полов пластиковые |  |  |  | 4: м; 5: 101; 7: 23.0785 | [26 empty] | Плинтуса для полов пластиковые
|  | ФОТ |  |  |  | 12: 1124.32 | [27 empty] | ФОТ
| Пр/812-011.0-1 | НР Полы |  |  |  | 4: %; 5: 112; 7: 112; 12: 1259.24 | [27 empty] | НР Полы
| Пр/774-011.0 | СП Полы |  |  |  | 4: %; 5: 65; 7: 65; 12: 730.81 | [27 empty] | СП Полы
|  | Всего по позиции |  |  |  | 10: 14696.63; 12: 3358.18 | [28 empty] | Всего по позиции
15 | ФСБЦ-11.3.03.06-0016 | Плинтус для полов из ПВХ, с кабель-каналом, высота 85 мм, ширина 22 мм |  |  |  | м | 23.0785 | 1 | 23.0785 | 54.73 | 1.23 | 67.32 |  | 1553.64 | [23 empty] | Плинтус для полов из ПВХ, с кабель-каналом, высота 85 мм, ширина 22 мм
|  | Всего по позиции |  |  |  | 12: 1553.64 | [28 empty] | Всего по позиции
Стены и откосы | [36 empty] | Стены и откосы
16 | ГЭСН46-02-009-02 | Отбивка штукатурки с поверхностей: стен и потолков кирпичных |  |  |  | 4: 100 м2; 5: 0.072; 6: 1; 7: 0.072 | [23 empty] | Отбивка штукатурки с поверхностей: стен и потолков кирпичных
| 1 | ОТ(ЗТ) |  |  |  | 4: чел.-ч; 7: 2.2181; 12: 716.45 | [24 empty] | ОТ(ЗТ)
| 1-100-20 | Средний разряд работы 2,0 |  |  |  | чел.-ч | 22.82 | 1.35 | 2.2181 |  |  | 323 |  | 716.45 | [25 empty] | Средний разряд работы 2,0
Н | 999-9900 | Строительный мусор |  |  |  | 4: т; 5: 4.6; 7: 0.3312 | [26 empty] | Строительный мусор
|  | ФОТ |  |  |  | 12: 716.45 | [27 empty] | ФОТ
| Пр/812-040.2-1 | НР Работы по реконструкции зданий и сооружений: разборка отдельных конструктивных элементов здания (сооружения), а также зданий (сооружений) в целом |  |  |  | 4: %; 5: 91; 7: 91; 12: 651.97 | [27 empty] | НР Работы по реконструкции зданий и сооружений: разборка отдельных конструктивных элементов здания (сооружения), а также зданий (сооружений) в целом
| Пр/774-040.2 | СП Работы по реконструкции зданий и сооружений: разборка отдельных конструктивных элементов здания (сооружения), а также зданий (сооружений) в целом |  |  |  | 4: %; 5: 52; 7: 52; 12: 372.55 | [27 empty] | СП Работы по реконструкции зданий и сооружений: разборка отдельных конструктивных элементов здания (сооружения), а также зданий (сооружений) в целом
|  | Всего по позиции |  |  |  | 10: 24180.14; 12: 1740.97 | [28 empty] | Всего по позиции
17 | ГЭСН15-02-036-01 | Штукатурка по сетке без устройства каркаса: улучшенная стен |  |  |  | 4: 100 м2; 5: 0.072; 6: 1; 7: 0.072 | [23 empty] | Штукатурка по сетке без устройства каркаса: улучшенная стен
| 1 | ОТ(ЗТ) |  |  |  | 4: чел.-ч; 7: 11.178; 12: 4239.82 | [24 empty] | ОТ(ЗТ)
| 1-100-36 | Средний разряд работы 3,6 |  |  |  | чел.-ч | 115 | 1.35 | 11.178 |  |  | 379.3 |  | 4239.82 | [25 empty] | Средний разряд работы 3,6
| 2 | ЭМ |  |  |  | 12: 29.64 | [24 empty] | ЭМ
|  | ОТм(ЗТм) |  |  |  | 4: чел.-ч; 7: 0.13997; 12: 50.77 | [24 empty] | ОТм(ЗТм)
| 91.06.05-011 | Погрузчики одноковшовые универсальные фронтальные пневмоколесные, номинальная вместимость основного ковша 2,6 м3, грузоподъемность 5 т |  |  |  | маш.-ч | 0.14 | 1.35 | 0.013608 |  |  | 1624.23 |  | 22.1 | [25 empty] | Погрузчики одноковшовые универсальные фронтальные пневмоколесные, номинальная вместимость основного ковша 2,6 м3, грузоподъемность 5 т
| 4-100-050 | ОТм(Зтм) Средний разряд машинистов 5 |  |  |  | чел.-ч | 0.14 | 1.35 | 0.013608 |  |  | 456.35 |  | 6.21 | [29 empty] | ОТм(Зтм) Средний разряд машинистов 5
| 91.06.06-048 | Подъемники одномачтовые, грузоподъемность до 500 кг, высота подъема 45 м |  |  |  | маш.-ч | 1.3 | 1.35 | 0.12636 | 37.32 | 1.6 | 59.71 |  | 7.54 | [25 empty] | Подъемники одномачтовые, грузоподъемность до 500 кг, высота подъема 45 м
| 4-100-030 | ОТм(Зтм) Средний разряд машинистов 3 |  |  |  | чел.-ч | 1.3 | 1.35 | 0.12636 |  |  | 352.63 |  | 44.56 | [29 empty] | ОТм(Зтм) Средний разряд машинистов 3
| 4 | М |  |  |  | 12: 1441.7 | [24 empty] | М
| 01.7.03.01-0001 | Вода |  |  |  | м3 | 0.01 |  | 0.00072 | 35.71 | 1.07 | 38.21 |  | 0.03 | [25 empty] | Вода
| 01.7.07.29-0111 | Пакля смоляная пропитанная |  |  |  | кг | 12 |  | 0.864 | 92.95 | 1.42 | 131.99 |  | 114.04 | [25 empty] | Пакля смоляная пропитанная
| 01.7.15.06-0121 | Гвозди стальные строительные, диаметр 1,6 мм, длина 50 мм |  |  |  | т | 0.0025 |  | 0.00018 | 76630.4 | 1.27 | 97320.61 |  | 17.52 | [25 empty] | Гвозди стальные строительные, диаметр 1,6 мм, длина 50 мм
| 03.2.01.01-0001 | Портландцемент бездобавочный общестроительный ЦЕМ 0 32,5Н |  |  |  | т | 0.013 |  | 0.000936 | 4800.85 | 1.73 | 8305.47 |  | 7.77 | [25 empty] | Портландцемент бездобавочный общестроительный ЦЕМ 0 32,5Н
| 04.3.01.07-0025 | Раствор штукатурный, известковый, М100 |  |  |  | м3 | 3.1 |  | 0.2232 | 3392.36 | 1.72 | 5834.86 |  | 1302.34 | [25 empty] | Раствор штукатурный, известковый, М100
Н | 08.1.02.17 | Сетки стальные плетеные для штукатурных работ |  |  |  | 4: м2; 5: 108; 7: 7.776 | [26 empty] | Сетки стальные плетеные для штукатурных работ
|  | ФОТ |  |  |  | 12: 4290.59 | [27 empty] | ФОТ
| Пр/812-015.0-1 | НР Отделочные работы |  |  |  | 4: %; 5: 100; 7: 100; 12: 4290.59 | [27 empty] | НР Отделочные работы
| Пр/774-015.0 | СП Отделочные работы |  |  |  | 4: %; 5: 49; 7: 49; 12: 2102.39 | [27 empty] | СП Отделочные работы
|  | Всего по позиции |  |  |  | 10: 168818.19; 12: 12154.91 | [28 empty] | Всего по позиции
18 | ФСБЦ-08.1.02.17-0161 | Сетка тканая из проволоки без покрытия, диаметр проволоки 0,25 мм, размер ячейки 0,5х0,5 мм |  |  |  | м2 | 7.776 | 1 | 7.776 | 353.61 | 1.37 | 484.45 |  | 3767.08 | [23 empty] | Сетка тканая из проволоки без покрытия, диаметр проволоки 0,25 мм, размер ячейки 0,5х0,5 мм
|  | Всего по позиции |  |  |  | 12: 3767.08 | [28 empty] | Всего по позиции
19 | ГЭСН15-04-006-03 | Покрытие поверхностей грунтовкой глубокого проникновения: за 1 раз стен |  |  |  | 4: 100 м2; 5: 0.67; 6: 1; 7: 0.67 | [23 empty] | Покрытие поверхностей грунтовкой глубокого проникновения: за 1 раз стен
| 1 | ОТ(ЗТ) |  |  |  | 4: чел.-ч; 7: 4.2059; 12: 1670.09 | [24 empty] | ОТ(ЗТ)
| 1-100-40 | Средний разряд работы 4,0 |  |  |  | чел.-ч | 4.65 | 1.35 | 4.2059 |  |  | 397.08 |  | 1670.09 | [25 empty] | Средний разряд работы 4,0
| 2 | ЭМ |  |  |  | 12: 6.61 | [24 empty] | ЭМ
|  | ОТм(ЗТм) |  |  |  | 4: чел.-ч; 7: 0.01809; 12: 6.78 | [24 empty] | ОТм(ЗТм)
| 91.06.06-048 | Подъемники одномачтовые, грузоподъемность до 500 кг, высота подъема 45 м |  |  |  | маш.-ч | 0.01 | 1.35 | 0.009045 | 37.32 | 1.6 | 59.71 |  | 0.54 | [25 empty] | Подъемники одномачтовые, грузоподъемность до 500 кг, высота подъема 45 м
| 4-100-030 | ОТм(Зтм) Средний разряд машинистов 3 |  |  |  | чел.-ч | 0.01 | 1.35 | 0.009045 |  |  | 352.63 |  | 3.19 | [29 empty] | ОТм(Зтм) Средний разряд машинистов 3
| 91.14.02-001 | Автомобили бортовые, грузоподъемность до 5 т |  |  |  | маш.-ч | 0.01 | 1.35 | 0.009045 |  |  | 670.89 |  | 6.07 | [25 empty] | Автомобили бортовые, грузоподъемность до 5 т
| 4-100-040 | ОТм(Зтм) Средний разряд машинистов 4 |  |  |  | чел.-ч | 0.01 | 1.35 | 0.009045 |  |  | 397.08 |  | 3.59 | [29 empty] | ОТм(Зтм) Средний разряд машинистов 4
| 4 | М |  |  |  | 12: 5.9 | [24 empty] | М
| 01.7.20.08-0051 | Ветошь хлопчатобумажная цветная |  |  |  | кг | 0.1 |  | 0.067 | 56.11 | 1.57 | 88.09 |  | 5.9 | [25 empty] | Ветошь хлопчатобумажная цветная
Н | 14.3.01.03 | Грунтовка |  |  |  | 4: т; 5: 0.0103; 7: 0.006901 | [26 empty] | Грунтовка
|  | ФОТ |  |  |  | 12: 1676.87 | [27 empty] | ФОТ
| Пр/812-015.0-1 | НР Отделочные работы |  |  |  | 4: %; 5: 100; 7: 100; 12: 1676.87 | [27 empty] | НР Отделочные работы
| Пр/774-015.0 | СП Отделочные работы |  |  |  | 4: %; 5: 49; 7: 49; 12: 821.67 | [27 empty] | СП Отделочные работы
|  | Всего по позиции |  |  |  | 10: 6250.63; 12: 4187.92 | [28 empty] | Всего по позиции
20 | ФСБЦ-14.4.01.02-0012 | Грунтовка укрепляющая, глубокого проникновения, быстросохнущая, паропроницаемая |  |  |  | кг | 6.901 | 1 | 6.901 | 68.29 | 1.87 | 127.7 |  | 881.26 | [23 empty] | Грунтовка укрепляющая, глубокого проникновения, быстросохнущая, паропроницаемая
|  | Всего по позиции |  |  |  | 12: 881.26 | [28 empty] | Всего по позиции
21 | ГЭСН15-04-027-05 | Третья шпатлевка при высококачественной окраске по штукатурке и сборным конструкциям: стен, подготовленных под окраску |  |  |  | 4: 100 м2; 5: 0.67; 6: 1; 7: 0.67 | [23 empty] | Третья шпатлевка при высококачественной окраске по штукатурке и сборным конструкциям: стен, подготовленных под окраску
| 1 | ОТ(ЗТ) |  |  |  | 4: чел.-ч; 7: 9.859; 12: 3871.06 | [24 empty] | ОТ(ЗТ)
| 1-100-39 | Средний разряд работы 3,9 |  |  |  | чел.-ч | 10.9 | 1.35 | 9.859 |  |  | 392.64 |  | 3871.06 | [25 empty] | Средний разряд работы 3,9
| 2 | ЭМ |  |  |  | 12: 18.74 | [24 empty] | ЭМ
|  | ОТм(ЗТм) |  |  |  | 4: чел.-ч; 7: 0.03618; 12: 13.96 | [24 empty] | ОТм(ЗТм)
| 91.06.06-048 | Подъемники одномачтовые, грузоподъемность до 500 кг, высота подъема 45 м |  |  |  | маш.-ч | 0.01 | 1.35 | 0.009045 | 37.32 | 1.6 | 59.71 |  | 0.54 | [25 empty] | Подъемники одномачтовые, грузоподъемность до 500 кг, высота подъема 45 м
| 4-100-030 | ОТм(Зтм) Средний разряд машинистов 3 |  |  |  | чел.-ч | 0.01 | 1.35 | 0.009045 |  |  | 352.63 |  | 3.19 | [29 empty] | ОТм(Зтм) Средний разряд машинистов 3
| 91.14.02-001 | Автомобили бортовые, грузоподъемность до 5 т |  |  |  | маш.-ч | 0.03 | 1.35 | 0.027135 |  |  | 670.89 |  | 18.2 | [25 empty] | Автомобили бортовые, грузоподъемность до 5 т
| 4-100-040 | ОТм(Зтм) Средний разряд машинистов 4 |  |  |  | чел.-ч | 0.03 | 1.35 | 0.027135 |  |  | 397.08 |  | 10.77 | [29 empty] | ОТм(Зтм) Средний разряд машинистов 4
| 4 | М |  |  |  | 12: 1027.8 | [24 empty] | М
| 01.7.17.11-0011 | Шкурка шлифовальная двухслойная с зернистостью 40-25 |  |  |  | м2 | 0.44 |  | 0.2948 | 531.44 | 1.42 | 754.64 |  | 222.47 | [25 empty] | Шкурка шлифовальная двухслойная с зернистостью 40-25
| 01.7.20.08-0051 | Ветошь хлопчатобумажная цветная |  |  |  | кг | 0.15 |  | 0.1005 | 56.11 | 1.57 | 88.09 |  | 8.85 | [25 empty] | Ветошь хлопчатобумажная цветная
| 14.5.11.01-0003 | Шпатлевка масляно-клеевая |  |  |  | т | 0.029 |  | 0.01943 | 24995.33 | 1.64 | 40992.34 |  | 796.48 | [25 empty] | Шпатлевка масляно-клеевая
|  | ФОТ |  |  |  | 12: 3885.02 | [27 empty] | ФОТ
| Пр/812-015.0-1 | НР Отделочные работы |  |  |  | 4: %; 5: 100; 7: 100; 12: 3885.02 | [27 empty] | НР Отделочные работы
| Пр/774-015.0 | СП Отделочные работы |  |  |  | 4: %; 5: 49; 7: 49; 12: 1903.66 | [27 empty] | СП Отделочные работы
|  | Всего по позиции |  |  |  | 10: 16000.36; 12: 10720.24 | [28 empty] | Всего по позиции
22 | ГЭСН15-04-005-03 | Окраска поливинилацетатными водоэмульсионными составами улучшенная: по штукатурке стен |  |  |  | 4: 100 м2; 5: 0.67; 6: 1; 7: 0.67 | [23 empty] | Окраска поливинилацетатными водоэмульсионными составами улучшенная: по штукатурке стен
| 1 | ОТ(ЗТ) |  |  |  | 4: чел.-ч; 7: 35.2755; 12: 13066.4 | [24 empty] | ОТ(ЗТ)
| 1-100-34 | Средний разряд работы 3,4 |  |  |  | чел.-ч | 39 | 1.35 | 35.2755 |  |  | 370.41 |  | 13066.4 | [25 empty] | Средний разряд работы 3,4
| 2 | ЭМ |  |  |  | 12: 92.1 | [24 empty] | ЭМ
|  | ОТм(ЗТм) |  |  |  | 4: чел.-ч; 7: 0.15377; 12: 60.25 | [24 empty] | ОТм(ЗТм)
| 91.06.06-048 | Подъемники одномачтовые, грузоподъемность до 500 кг, высота подъема 45 м |  |  |  | маш.-ч | 0.02 | 1.35 | 0.01809 | 37.32 | 1.6 | 59.71 |  | 1.08 | [25 empty] | Подъемники одномачтовые, грузоподъемность до 500 кг, высота подъема 45 м
| 4-100-030 | ОТм(Зтм) Средний разряд машинистов 3 |  |  |  | чел.-ч | 0.02 | 1.35 | 0.01809 |  |  | 352.63 |  | 6.38 | [29 empty] | ОТм(Зтм) Средний разряд машинистов 3
| 91.14.02-001 | Автомобили бортовые, грузоподъемность до 5 т |  |  |  | маш.-ч | 0.15 | 1.35 | 0.13567 |  |  | 670.89 |  | 91.02 | [25 empty] | Автомобили бортовые, грузоподъемность до 5 т
| 4-100-040 | ОТм(Зтм) Средний разряд машинистов 4 |  |  |  | чел.-ч | 0.15 | 1.35 | 0.13567 |  |  | 397.08 |  | 53.87 | [29 empty] | ОТм(Зтм) Средний разряд машинистов 4
| 4 | М |  |  |  | 12: 1857.31 | [24 empty] | М
| 01.7.17.11-0011 | Шкурка шлифовальная двухслойная с зернистостью 40-25 |  |  |  | м2 | 0.84 |  | 0.5628 | 531.44 | 1.42 | 754.64 |  | 424.71 | [25 empty] | Шкурка шлифовальная двухслойная с зернистостью 40-25
| 01.7.20.08-0051 | Ветошь хлопчатобумажная цветная |  |  |  | кг | 0.31 |  | 0.2077 | 56.11 | 1.57 | 88.09 |  | 18.3 | [25 empty] | Ветошь хлопчатобумажная цветная
| 14.5.11.01-0001 | Шпатлевка клеевая |  |  |  | т | 0.051 |  | 0.03417 | 25237.94 | 1.64 | 41390.22 |  | 1414.3 | [25 empty] | Шпатлевка клеевая
Н | 14.3.02.01 | Краска водоэмульсионная |  |  |  | 4: т; 5: 0.063; 7: 0.04221 | [26 empty] | Краска водоэмульсионная
|  | ФОТ |  |  |  | 12: 13126.65 | [27 empty] | ФОТ
| Пр/812-015.0-1 | НР Отделочные работы |  |  |  | 4: %; 5: 100; 7: 100; 12: 13126.65 | [27 empty] | НР Отделочные работы
| Пр/774-015.0 | СП Отделочные работы |  |  |  | 4: %; 5: 49; 7: 49; 12: 6432.06 | [27 empty] | СП Отделочные работы
|  | Всего по позиции |  |  |  | 10: 51693.69; 12: 34634.77 | [28 empty] | Всего по позиции
23 | ТЦ_14.3.02.01_56_5617021458_11.02.2026_02 | Краска водоэмульсионная ЛАКРА PROF IT (колерованная) |  |  |  | кг | 42.21 | 1 | 42.21 |  |  | 276.43 |  | 11668.11 | [23 empty] | Краска водоэмульсионная ЛАКРА PROF IT (колерованная)
|  | Цена=3870,00/14 | [42 empty] | Цена=3870,00/14
|  | Всего по позиции |  |  |  | 12: 11668.11 | [28 empty] | Всего по позиции
24 | ГЭСН10-01-036-01 | Установка уголков ПВХ на клее |  |  |  | 4: 100 м; 5: 0.155; 6: 1; 7: 0.155 | [23 empty] | Установка уголков ПВХ на клее
| 1 | ОТ(ЗТ) |  |  |  | 4: чел.-ч; 7: 1.402; 12: 494.38 | [24 empty] | ОТ(ЗТ)
| 1-100-30 | Средний разряд работы 3,0 |  |  |  | чел.-ч | 6.7 | 1.35 | 1.402 |  |  | 352.63 |  | 494.38 | [25 empty] | Средний разряд работы 3,0
| 4 | М |  |  |  | 12: 45.91 | [24 empty] | М
| 14.1.04.02-0011 | Клей, марка 88-Н |  |  |  | кг | 0.8 |  | 0.124 | 234.33 | 1.58 | 370.24 |  | 45.91 | [25 empty] | Клей, марка 88-Н
Н | 11.3.03.13 | Уголок ПВХ |  |  |  | 4: п.м; 5: 100; 7: 15.5 | [26 empty] | Уголок ПВХ
|  | ФОТ |  |  |  | 12: 494.38 | [27 empty] | ФОТ
| Пр/812-010.0-1 | НР Деревянные конструкции |  |  |  | 4: %; 5: 108; 7: 108; 12: 533.93 | [27 empty] | НР Деревянные конструкции
| Пр/774-010.0 | СП Деревянные конструкции |  |  |  | 4: %; 5: 55; 7: 55; 12: 271.91 | [27 empty] | СП Деревянные конструкции
|  | Всего по позиции |  |  |  | 10: 8684.71; 12: 1346.13 | [28 empty] | Всего по позиции
25 | ФСБЦ-11.3.03.13-0043 | Уголки из ПВХ, размеры 20х20 мм |  |  |  | 10 м | 1.55 | 1 | 1.55 | 67.35 | 1.23 | 82.84 |  | 128.4 | [23 empty] | Уголки из ПВХ, размеры 20х20 мм
|  | Всего по позиции |  |  |  | 12: 128.4 | [28 empty] | Всего по позиции
Электромонтажные работы | [36 empty] | Электромонтажные работы
26 | ГЭСНр67-01-004-01 | Демонтаж: выключателей, розеток |  |  |  | 4: 100 шт; 5: 0.13; 6: 1; 7: 0.13 | [23 empty] | Демонтаж: выключателей, розеток
| 1 | ОТ(ЗТ) |  |  |  | 4: чел.-ч; 7: 1.0249; 12: 331.05 | [24 empty] | ОТ(ЗТ)
| 1-100-20 | Средний разряд работы 2,0 |  |  |  | чел.-ч | 5.84 | 1.35 | 1.0249 |  |  | 323 |  | 331.05 | [25 empty] | Средний разряд работы 2,0
|  | ФОТ |  |  |  | 12: 331.05 | [27 empty] | ФОТ
| Пр/812-101.0-1 | НР Электромонтажные работы (ремонтно-строительные) |  |  |  | 4: %; 5: 91; 7: 91; 12: 301.26 | [27 empty] | НР Электромонтажные работы (ремонтно-строительные)
| Пр/774-101.0 | СП Электромонтажные работы (ремонтно-строительные) |  |  |  | 4: %; 5: 48; 7: 48; 12: 158.9 | [27 empty] | СП Электромонтажные работы (ремонтно-строительные)
|  | Всего по позиции |  |  |  | 10: 6086.23; 12: 791.21 | [28 empty] | Всего по позиции
27 | ГЭСН46-03-011-01 | Пробивка в кирпичных стенах борозд площадью сечения: до 20 см2 |  |  |  | 4: 100 м; 5: 0.1; 6: 1; 7: 0.1 | [23 empty] | Пробивка в кирпичных стенах борозд площадью сечения: до 20 см2
| 1 | ОТ(ЗТ) |  |  |  | 4: чел.-ч; 7: 1.89; 12: 716.88 | [24 empty] | ОТ(ЗТ)
| 1-100-36 | Средний разряд работы 3,6 |  |  |  | чел.-ч | 14 | 1.35 | 1.89 |  |  | 379.3 |  | 716.88 | [25 empty] | Средний разряд работы 3,6
| 2 | ЭМ |  |  |  | 12: 103.91 | [24 empty] | ЭМ
| 91.18.01-508 | Компрессоры винтовые передвижные с электродвигателем, давление до 1 МПа (10 атм), производительность до 5 м3/мин |  |  |  | маш.-ч | 4.06 | 1.35 | 0.5481 | 115.43 | 1.59 | 183.53 |  | 100.59 | [25 empty] | Компрессоры винтовые передвижные с электродвигателем, давление до 1 МПа (10 атм), производительность до 5 м3/мин
| 91.21.10-002 | Молотки отбойные пневматические при работе от передвижных компрессоров |  |  |  | маш.-ч | 8.12 | 1.35 | 1.0962 |  |  | 3.03 |  | 3.32 | [25 empty] | Молотки отбойные пневматические при работе от передвижных компрессоров
|  | ФОТ |  |  |  | 12: 716.88 | [27 empty] | ФОТ
| Пр/812-040.1-1 | НР Работы по реконструкции зданий и сооружений: усиление и замена существующих конструкций, возведение отдельных конструктивных элементов |  |  |  | 4: %; 5: 103; 7: 103; 12: 738.39 | [27 empty] | НР Работы по реконструкции зданий и сооружений: усиление и замена существующих конструкций, возведение отдельных конструктивных элементов
| Пр/774-040.1 | СП Работы по реконструкции зданий и сооружений: усиление и замена существующих конструкций, возведение отдельных конструктивных элементов |  |  |  | 4: %; 5: 59; 7: 59; 12: 422.96 | [27 empty] | СП Работы по реконструкции зданий и сооружений: усиление и замена существующих конструкций, возведение отдельных конструктивных элементов
|  | Всего по позиции |  |  |  | 10: 19821.4; 12: 1982.14 | [28 empty] | Всего по позиции
28 | ГЭСН46-03-017-05 | Заделка отверстий, гнезд и борозд: в стенах и перегородках бетонных площадью до 0,1 м2 |  |  |  | 4: м3; 5: 0.05; 6: 1; 7: 0.05 | [23 empty] | Заделка отверстий, гнезд и борозд: в стенах и перегородках бетонных площадью до 0,1 м2
| 1 | ОТ(ЗТ) |  |  |  | 4: чел.-ч; 7: 5.0774; 12: 1700.15 | [24 empty] | ОТ(ЗТ)
| 1-100-24 | Средний разряд работы 2,4 |  |  |  | чел.-ч | 75.22 | 1.35 | 5.0774 |  |  | 334.85 |  | 1700.15 | [25 empty] | Средний разряд работы 2,4
| 2 | ЭМ |  |  |  | 12: 18.25 | [24 empty] | ЭМ
|  | ОТм(ЗТм) |  |  |  | 4: чел.-ч; 7: 0.027; 12: 10.72 | [24 empty] | ОТм(ЗТм)
| 91.06.03-060 | Лебедки электрические тяговым усилием до 5,79 кН (0,59 т) |  |  |  | маш.-ч | 0.21 | 1.35 | 0.014175 | 6.62 | 1.54 | 10.19 |  | 0.14 | [25 empty] | Лебедки электрические тяговым усилием до 5,79 кН (0,59 т)
| 91.14.02-001 | Автомобили бортовые, грузоподъемность до 5 т |  |  |  | маш.-ч | 0.4 | 1.35 | 0.027 |  |  | 670.89 |  | 18.11 | [25 empty] | Автомобили бортовые, грузоподъемность до 5 т
| 4-100-040 | ОТм(Зтм) Средний разряд машинистов 4 |  |  |  | чел.-ч | 0.4 | 1.35 | 0.027 |  |  | 397.08 |  | 10.72 | [29 empty] | ОТм(Зтм) Средний разряд машинистов 4
| 4 | М |  |  |  | 12: 310.62 | [24 empty] | М
| 01.7.03.01-0001 | Вода |  |  |  | м3 | 0.0137 |  | 0.000685 | 35.71 | 1.07 | 38.21 |  | 0.03 | [25 empty] | Вода
| 01.7.15.06-0111 | Гвозди строительные |  |  |  | т | 0.0059 |  | 0.000295 | 70296.2 | 1.27 | 89276.17 |  | 26.34 | [25 empty] | Гвозди строительные
| 03.1.02.03-0011 | Известь строительная негашеная комовая, сорт I |  |  |  | 4: т; 5: 0.0049; 7: 0.000245; 10: 7719.32; 12: 1.89 | [25 empty] | Известь строительная негашеная комовая, сорт I
| 08.3.03.06-0002 | Проволока горячекатаная в мотках, диаметр 6,3-6,5 мм |  |  |  | т | 0.0095 |  | 0.000475 | 60258.2 | 0.96 | 57847.87 |  | 27.48 | [25 empty] | Проволока горячекатаная в мотках, диаметр 6,3-6,5 мм
| 11.1.03.01-0063 | Бруски обрезные хвойных пород (ель, сосна), естественной влажности, длина 2-6,5 м, ширина 20-90 мм, толщина 20-90 мм, сорт III |  |  |  | м3 | 0.208 |  | 0.0104 | 16496.03 | 1.02 | 16825.95 |  | 174.99 | [25 empty] | Бруски обрезные хвойных пород (ель, сосна), естественной влажности, длина 2-6,5 м, ширина 20-90 мм, толщина 20-90 мм, сорт III
| 11.1.03.06-0075 | Доска обрезная хвойных пород, естественной влажности, длина 2-6,5 м, ширина 100-250 мм, толщина 30-40 мм, сорт III |  |  |  | м3 | 0.18 |  | 0.009 | 5764.42 | 1.54 | 8877.21 |  | 79.89 | [25 empty] | Доска обрезная хвойных пород, естественной влажности, длина 2-6,5 м, ширина 100-250 мм, толщина 30-40 мм, сорт III
Н | 04.1.02.05 | Смеси бетонные тяжелого бетона |  |  |  | 4: м3; 5: 1.04; 7: 0.052 | [26 empty] | Смеси бетонные тяжелого бетона
|  | ФОТ |  |  |  | 12: 1710.87 | [27 empty] | ФОТ
| Пр/812-040.1-1 | НР Работы по реконструкции зданий и сооружений: усиление и замена существующих конструкций, возведение отдельных конструктивных элементов |  |  |  | 4: %; 5: 103; 7: 103; 12: 1762.2 | [27 empty] | НР Работы по реконструкции зданий и сооружений: усиление и замена существующих конструкций, возведение отдельных конструктивных элементов
| Пр/774-040.1 | СП Работы по реконструкции зданий и сооружений: усиление и замена существующих конструкций, возведение отдельных конструктивных элементов |  |  |  | 4: %; 5: 59; 7: 59; 12: 1009.41 | [27 empty] | СП Работы по реконструкции зданий и сооружений: усиление и замена существующих конструкций, возведение отдельных конструктивных элементов
|  | Всего по позиции |  |  |  | 10: 96227; 12: 4811.35 | [28 empty] | Всего по позиции
29 | ФСБЦ-04.1.02.05-0122 | Смеси бетонные тяжелого бетона (БСТ) на щебне из гравия, класс В12,5, F(1)75, W2 |  |  |  | м3 | 0.052 | 1 | 0.052 | 4442.71 | 1.32 | 5864.38 |  | 304.95 | [23 empty] | Смеси бетонные тяжелого бетона (БСТ) на щебне из гравия, класс В12,5, F(1)75, W2
|  | Всего по позиции |  |  |  | 12: 304.95 | [28 empty] | Всего по позиции
30 | ГЭСНм08-03-591-02 | Выключатель: одноклавишный утопленного типа при скрытой проводке |  |  |  | 4: 100 шт; 5: 0.01; 6: 1; 7: 0.01 | [23 empty] | Выключатель: одноклавишный утопленного типа при скрытой проводке
| 1 | ОТ(ЗТ) |  |  |  | 4: чел.-ч; 7: 0.34776; 12: 142.21 | [24 empty] | ОТ(ЗТ)
| 1-100-42 | Средний разряд работы 4,2 |  |  |  | чел.-ч | 25.76 | 1.35 | 0.34776 |  |  | 408.94 |  | 142.21 | [25 empty] | Средний разряд работы 4,2
| 2 | ЭМ |  |  |  | 12: 0.86 | [24 empty] | ЭМ
|  | ОТм(ЗТм) |  |  |  | 4: чел.-ч; 7: 0.000675; 12: 0.33 | [24 empty] | ОТм(ЗТм)
| 91.05.05-015 | Краны на автомобильном ходу, грузоподъемность 16 т |  |  |  | маш.-ч | 0.03 | 1.35 | 0.000405 |  |  | 1671.17 |  | 0.68 | [25 empty] | Краны на автомобильном ходу, грузоподъемность 16 т
| 4-100-060 | ОТм(Зтм) Средний разряд машинистов 6 |  |  |  | чел.-ч | 0.03 | 1.35 | 0.000405 |  |  | 533.39 |  | 0.22 | [29 empty] | ОТм(Зтм) Средний разряд машинистов 6
| 91.14.02-001 | Автомобили бортовые, грузоподъемность до 5 т |  |  |  | маш.-ч | 0.02 | 1.35 | 0.00027 |  |  | 670.89 |  | 0.18 | [25 empty] | Автомобили бортовые, грузоподъемность до 5 т
| 4-100-040 | ОТм(Зтм) Средний разряд машинистов 4 |  |  |  | чел.-ч | 0.02 | 1.35 | 0.00027 |  |  | 397.08 |  | 0.11 | [29 empty] | ОТм(Зтм) Средний разряд машинистов 4
| 4 | М |  |  |  | 12: 5.4 | [24 empty] | М
| 03.1.01.01-0002 | Гипс строительный Г-3 |  |  |  | т | 0.00315 |  | 3.15e-05 | 4338.27 | 1.32 | 5726.52 |  | 0.18 | [25 empty] | Гипс строительный Г-3
| 20.2.02.01-0019 | Втулки изолирующие, размеры 65х50х18 мм |  |  |  | 1000 шт | 0.102 |  | 0.00102 | 3658.94 | 1.4 | 5122.52 |  | 5.22 | [25 empty] | Втулки изолирующие, размеры 65х50х18 мм
30.1 | 421/пр_2020_п.75_пп.а | Вспомогательные ненормируемые материальные ресурсы |  |  |  | 4: %; 5: 2; 7: 2; 12: 2.11 | [31 empty] | Вспомогательные ненормируемые материальные ресурсы
|  | ФОТ |  |  |  | 12: 142.54 | [27 empty] | ФОТ
| Пр/812-049.3-1 | НР Электротехнические установки на других объектах |  |  |  | 4: %; 5: 97; 7: 97; 12: 138.26 | [27 empty] | НР Электротехнические установки на других объектах
| Пр/774-049.3 | СП Электротехнические установки на других объектах |  |  |  | 4: %; 5: 51; 7: 51; 12: 72.7 | [27 empty] | СП Электротехнические установки на других объектах
|  | Всего по позиции |  |  |  | 10: 36187; 12: 361.87 | [28 empty] | Всего по позиции
31 | ФСБЦ-20.4.01.02-1030 | Выключатель скрытого монтажа, проходной, одноклавишный, с индикатором, 10 А, цвет белый, IP20 |  |  |  | шт | 1 | 1 | 1 | 79.02 | 1.46 | 115.37 |  | 115.37 | [23 empty] | Выключатель скрытого монтажа, проходной, одноклавишный, с индикатором, 10 А, цвет белый, IP20
|  | Всего по позиции |  |  |  | 12: 115.37 | [28 empty] | Всего по позиции
32 | ГЭСНм08-03-591-09 | Розетка штепсельная: утопленного типа при скрытой проводке |  |  |  | 4: 100 шт; 5: 0.12; 6: 1; 7: 0.12 | [23 empty] | Розетка штепсельная: утопленного типа при скрытой проводке
| 1 | ОТ(ЗТ) |  |  |  | 4: чел.-ч; 7: 4.9378; 12: 2019.25 | [24 empty] | ОТ(ЗТ)
| 1-100-42 | Средний разряд работы 4,2 |  |  |  | чел.-ч | 30.48 | 1.35 | 4.9378 |  |  | 408.94 |  | 2019.25 | [25 empty] | Средний разряд работы 4,2
| 2 | ЭМ |  |  |  | 12: 10.29 | [24 empty] | ЭМ
|  | ОТм(ЗТм) |  |  |  | 4: чел.-ч; 7: 0.0081; 12: 3.88 | [24 empty] | ОТм(ЗТм)
| 91.05.05-015 | Краны на автомобильном ходу, грузоподъемность 16 т |  |  |  | маш.-ч | 0.03 | 1.35 | 0.00486 |  |  | 1671.17 |  | 8.12 | [25 empty] | Краны на автомобильном ходу, грузоподъемность 16 т
| 4-100-060 | ОТм(Зтм) Средний разряд машинистов 6 |  |  |  | чел.-ч | 0.03 | 1.35 | 0.00486 |  |  | 533.39 |  | 2.59 | [29 empty] | ОТм(Зтм) Средний разряд машинистов 6
| 91.14.02-001 | Автомобили бортовые, грузоподъемность до 5 т |  |  |  | маш.-ч | 0.02 | 1.35 | 0.00324 |  |  | 670.89 |  | 2.17 | [25 empty] | Автомобили бортовые, грузоподъемность до 5 т
| 4-100-040 | ОТм(Зтм) Средний разряд машинистов 4 |  |  |  | чел.-ч | 0.02 | 1.35 | 0.00324 |  |  | 397.08 |  | 1.29 | [29 empty] | ОТм(Зтм) Средний разряд машинистов 4
| 4 | М |  |  |  | 12: 124.83 | [24 empty] | М
| 01.7.06.05-0041 | Ленты изоляционные хлопчатобумажные прорезиненные для электромонтажных и ремонтных работ, цвет черный, ширина 20 мм, толщина 0,35 мм |  |  |  | м | 35 |  | 4.2 | 5.87 | 0.95 | 5.58 |  | 23.44 | [25 empty] | Ленты изоляционные хлопчатобумажные прорезиненные для электромонтажных и ремонтных работ, цвет черный, ширина 20 мм, толщина 0,35 мм
| 01.7.15.03-0042 | Болты с гайками и шайбами строительные |  |  |  | кг | 1.5 |  | 0.18 | 174.93 | 1.16 | 202.92 |  | 36.53 | [25 empty] | Болты с гайками и шайбами строительные
| 03.1.01.01-0002 | Гипс строительный Г-3 |  |  |  | т | 0.00315 |  | 0.000378 | 4338.27 | 1.32 | 5726.52 |  | 2.16 | [25 empty] | Гипс строительный Г-3
| 20.2.02.01-0019 | Втулки изолирующие, размеры 65х50х18 мм |  |  |  | 1000 шт | 0.102 |  | 0.01224 | 3658.94 | 1.4 | 5122.52 |  | 62.7 | [25 empty] | Втулки изолирующие, размеры 65х50х18 мм
32.1 | 421/пр_2020_п.75_пп.а | Вспомогательные ненормируемые материальные ресурсы |  |  |  | 4: %; 5: 2; 7: 2; 12: 29.91 | [31 empty] | Вспомогательные ненормируемые материальные ресурсы
|  | ФОТ |  |  |  | 12: 2023.13 | [27 empty] | ФОТ
| Пр/812-049.3-1 | НР Электротехнические установки на других объектах |  |  |  | 4: %; 5: 97; 7: 97; 12: 1962.44 | [27 empty] | НР Электротехнические установки на других объектах
| Пр/774-049.3 | СП Электротехнические установки на других объектах |  |  |  | 4: %; 5: 51; 7: 51; 12: 1031.8 | [27 empty] | СП Электротехнические установки на других объектах
|  | Всего по позиции |  |  |  | 10: 43186.67; 12: 5182.4 | [28 empty] | Всего по позиции
33 | ФСБЦ-20.4.03.06-1033 | Розетка скрытого монтажа, одноместная, без заземляющего контакта, без защитной шторки, 10 А, цвет белый, IP20 |  |  |  | шт | 12 | 1 | 12 | 73.49 | 0.94 | 69.08 |  | 828.96 | [23 empty] | Розетка скрытого монтажа, одноместная, без заземляющего контакта, без защитной шторки, 10 А, цвет белый, IP20
|  | Всего по позиции |  |  |  | 12: 828.96 | [28 empty] | Всего по позиции
34 | ФСБЦ-20.5.02.11-0041 | Коробка установочная У-92 |  |  |  | шт | 13 | 1 | 13 | 34.87 | 0.94 | 32.78 |  | 426.14 | [23 empty] | Коробка установочная У-92
|  | Всего по позиции |  |  |  | 12: 426.14 | [28 empty] | Всего по позиции
|  | Итоги по разделу 1 Кабинет №207 : | [44 empty] | Итоги по разделу 1 Кабинет №207 :
|  | Всего прямые затраты (справочно) |  |  |  | 12: 171143.68 | [33 empty] | Всего прямые затраты (справочно)
|  | в том числе: | [45 empty] | в том числе:
|  | Оплата труда рабочих |  |  |  | 12: 54572.98 | [33 empty] | Оплата труда рабочих
|  | Эксплуатация машин |  |  |  | 12: 656.53 | [33 empty] | Эксплуатация машин
|  | Оплата труда машинистов (Отм) |  |  |  | 12: 710.33 | [33 empty] | Оплата труда машинистов (Отм)
|  | Материалы |  |  |  | 12: 115203.84 | [33 empty] | Материалы
|  | Строительные работы |  |  |  | 12: 252491.5 | [33 empty] | Строительные работы
|  | в том числе: | [45 empty] | в том числе:
|  | оплата труда |  |  |  | 12: 52411.52 | [33 empty] | оплата труда
|  | эксплуатация машин и механизмов |  |  |  | 12: 645.38 | [33 empty] | эксплуатация машин и механизмов
|  | оплата труда машинистов (Отм) |  |  |  | 12: 706.12 | [33 empty] | оплата труда машинистов (Отм)
|  | материалы |  |  |  | 12: 114615.45 | [33 empty] | материалы
|  | накладные расходы |  |  |  | 12: 54702.42 | [33 empty] | накладные расходы
|  | сметная прибыль |  |  |  | 12: 29410.61 | [33 empty] | сметная прибыль
|  | Монтажные работы |  |  |  | 12: 5970.41 | [33 empty] | Монтажные работы
|  | в том числе: | [45 empty] | в том числе:
|  | оплата труда |  |  |  | 12: 2161.46 | [33 empty] | оплата труда
|  | эксплуатация машин и механизмов |  |  |  | 12: 11.15 | [33 empty] | эксплуатация машин и механизмов
|  | оплата труда машинистов (Отм) |  |  |  | 12: 4.21 | [33 empty] | оплата труда машинистов (Отм)
|  | материалы |  |  |  | 12: 588.39 | [33 empty] | материалы
|  | накладные расходы |  |  |  | 12: 2100.7 | [33 empty] | накладные расходы
|  | сметная прибыль |  |  |  | 12: 1104.5 | [33 empty] | сметная прибыль
|  | Всего ФОТ (справочно) |  |  |  | 12: 55283.31 | [33 empty] | Всего ФОТ (справочно)
|  | Всего накладные расходы (справочно) |  |  |  | 12: 56803.12 | [33 empty] | Всего накладные расходы (справочно)
|  | Всего сметная прибыль (справочно) |  |  |  | 12: 30515.11 | [33 empty] | Всего сметная прибыль (справочно)
|  | Всего по разделу 1 Кабинет №207 |  |  |  | 12: 258461.91 | [34 empty] | Всего по разделу 1 Кабинет №207
|  | справочно: | [45 empty] | справочно:
|  | Затраты труда рабочих |  |  |  | 7: 153,4305145 | [35 empty] | Затраты труда рабочих
|  | Затраты труда машинистов |  |  |  | 7: 1,9485778 | [35 empty] | Затраты труда машинистов
Раздел 2. Кабинет №209 | [35 empty] | Раздел 2. Кабинет №209
полы | [36 empty] | полы
35 | ГЭСНр57-01-003-01 | Разборка плинтусов: деревянных и из пластмассовых материалов |  |  |  | 4: 100 м; 5: 0.1886; 6: 1; 7: 0.1886 | [23 empty] | Разборка плинтусов: деревянных и из пластмассовых материалов
| 1 | ОТ(ЗТ) |  |  |  | 4: чел.-ч; 7: 0.95988; 12: 310.04 | [24 empty] | ОТ(ЗТ)
| 1-100-20 | Средний разряд работы 2,0 |  |  |  | чел.-ч | 3.77 | 1.35 | 0.95988 |  |  | 323 |  | 310.04 | [25 empty] | Средний разряд работы 2,0
Н | 999-9900 | Строительный мусор |  |  |  | 4: т; 5: 0.11; 7: 0.020746 | [26 empty] | Строительный мусор
|  | ФОТ |  |  |  | 12: 310.04 | [27 empty] | ФОТ
| Пр/812-091.0-1 | НР Полы (ремонтно-строительные) |  |  |  | 4: %; 5: 89; 7: 89; 12: 275.94 | [27 empty] | НР Полы (ремонтно-строительные)
| Пр/774-091.0 | СП Полы (ремонтно-строительные) |  |  |  | 4: %; 5: 49; 7: 49; 12: 151.92 | [27 empty] | СП Полы (ремонтно-строительные)
|  | Всего по позиции |  |  |  | 10: 3912.51; 12: 737.9 | [28 empty] | Всего по позиции
36 | ГЭСНр57-01-002-01 | Разборка покрытий полов: из линолеума и релина |  |  |  | 4: 100 м2; 5: 0.243; 6: 1; 7: 0.243 | [23 empty] | Разборка покрытий полов: из линолеума и релина
| 1 | ОТ(ЗТ) |  |  |  | 4: чел.-ч; 7: 3.7365; 12: 1206.89 | [24 empty] | ОТ(ЗТ)
| 1-100-20 | Средний разряд работы 2,0 |  |  |  | чел.-ч | 11.39 | 1.35 | 3.7365 |  |  | 323 |  | 1206.89 | [25 empty] | Средний разряд работы 2,0
| 2 | ЭМ |  |  |  | 12: 2.55 | [24 empty] | ЭМ
|  | ОТм(ЗТм) |  |  |  | 4: чел.-ч; 7: 0.042646; 12: 15.04 | [24 empty] | ОТм(ЗТм)
| 91.06.06-048 | Подъемники одномачтовые, грузоподъемность до 500 кг, высота подъема 45 м |  |  |  | маш.-ч | 0.13 | 1.35 | 0.042646 | 37.32 | 1.6 | 59.71 |  | 2.55 | [25 empty] | Подъемники одномачтовые, грузоподъемность до 500 кг, высота подъема 45 м
| 4-100-030 | ОТм(Зтм) Средний разряд машинистов 3 |  |  |  | чел.-ч | 0.13 | 1.35 | 0.042646 |  |  | 352.63 |  | 15.04 | [29 empty] | ОТм(Зтм) Средний разряд машинистов 3
Н | 999-9900 | Строительный мусор |  |  |  | 4: т; 5: 0.47; 7: 0.11421 | [26 empty] | Строительный мусор
|  | ФОТ |  |  |  | 12: 1221.93 | [27 empty] | ФОТ
| Пр/812-091.0-1 | НР Полы (ремонтно-строительные) |  |  |  | 4: %; 5: 89; 7: 89; 12: 1087.52 | [27 empty] | НР Полы (ремонтно-строительные)
| Пр/774-091.0 | СП Полы (ремонтно-строительные) |  |  |  | 4: %; 5: 49; 7: 49; 12: 598.75 | [27 empty] | СП Полы (ремонтно-строительные)
|  | Всего по позиции |  |  |  | 10: 11978.4; 12: 2910.75 | [28 empty] | Всего по позиции
37 | ГЭСНр57-01-021-08 | Разборка вручную стяжек толщиной 20 мм: цементных, бетонных с кирпичным щебнем |  |  |  | 4: 100 м2; 5: 0.243; 6: 1; 7: 0.243 | [23 empty] | Разборка вручную стяжек толщиной 20 мм: цементных, бетонных с кирпичным щебнем
| 1 | ОТ(ЗТ) |  |  |  | 4: чел.-ч; 7: 6.8333; 12: 2152.48 | [24 empty] | ОТ(ЗТ)
| 1-100-17 | Средний разряд работы 1,7 |  |  |  | чел.-ч | 20.83 | 1.35 | 6.8333 |  |  | 315 |  | 2152.48 | [25 empty] | Средний разряд работы 1,7
Н | 999-9900 | Строительный мусор |  |  |  | 4: т; 5: 3.2; 7: 0.7776 | [26 empty] | Строительный мусор
|  | ФОТ |  |  |  | 12: 2152.48 | [27 empty] | ФОТ
| Пр/812-091.0-1 | НР Полы (ремонтно-строительные) |  |  |  | 4: %; 5: 89; 7: 89; 12: 1915.71 | [27 empty] | НР Полы (ремонтно-строительные)
| Пр/774-091.0 | СП Полы (ремонтно-строительные) |  |  |  | 4: %; 5: 49; 7: 49; 12: 1054.72 | [27 empty] | СП Полы (ремонтно-строительные)
|  | Всего по позиции |  |  |  | 10: 21081.93; 12: 5122.91 | [28 empty] | Всего по позиции
38 | ГЭСНр57-01-021-11 | Добавлять или исключать на каждые 5 мм изменения толщины стяжки: к норме 57-01-021-08 |  |  |  | 4: 100 м2; 5: 0.243; 6: 1; 7: 0.243 | [23 empty] | Добавлять или исключать на каждые 5 мм изменения толщины стяжки: к норме 57-01-021-08
| 1 | ОТ(ЗТ) |  |  |  | 4: чел.-ч; 7: 3.4183; 12: 1076.76 | [24 empty] | ОТ(ЗТ)
| 1-100-17 | Средний разряд работы 1,7 |  |  |  | чел.-ч | 5.21 | 2.7 | 3.4183 |  |  | 315 |  | 1076.76 | [25 empty] | Средний разряд работы 1,7
Н | 999-9900 | Строительный мусор |  |  |  | 4: т; 5: 0.8; 6: 2; 7: 0.3888 | [26 empty] | Строительный мусор
|  | ФОТ |  |  |  | 12: 1076.76 | [27 empty] | ФОТ
| Пр/812-091.0-1 | НР Полы (ремонтно-строительные) |  |  |  | 4: %; 5: 89; 7: 89; 12: 958.32 | [27 empty] | НР Полы (ремонтно-строительные)
| Пр/774-091.0 | СП Полы (ремонтно-строительные) |  |  |  | 4: %; 5: 49; 7: 49; 12: 527.61 | [27 empty] | СП Полы (ремонтно-строительные)
|  | Всего по позиции |  |  |  | 10: 10546.05; 12: 2562.69 | [28 empty] | Всего по позиции
39 | ГЭСН11-01-011-01 | Устройство стяжек: цементных толщиной 20 мм |  |  |  | 4: 100 м2; 5: 0.24261; 6: 1; 7: 0.24261 | [23 empty] | Устройство стяжек: цементных толщиной 20 мм
| 1 | ОТ(ЗТ) |  |  |  | 4: чел.-ч; 7: 11.6596; 12: 3835.21 | [24 empty] | ОТ(ЗТ)
| 1-100-22 | Средний разряд работы 2,2 |  |  |  | чел.-ч | 35.6 | 1.35 | 11.6596 |  |  | 328.93 |  | 3835.21 | [25 empty] | Средний разряд работы 2,2
| 2 | ЭМ |  |  |  | 12: 60.72 | [24 empty] | ЭМ
|  | ОТм(ЗТм) |  |  |  | 4: чел.-ч; 7: 0.41595; 12: 146.68 | [24 empty] | ОТм(ЗТм)
| 91.06.06-048 | Подъемники одномачтовые, грузоподъемность до 500 кг, высота подъема 45 м |  |  |  | маш.-ч | 1.27 | 1.35 | 0.41595 | 37.32 | 1.6 | 59.71 |  | 24.84 | [25 empty] | Подъемники одномачтовые, грузоподъемность до 500 кг, высота подъема 45 м
| 4-100-030 | ОТм(Зтм) Средний разряд машинистов 3 |  |  |  | чел.-ч | 1.27 | 1.35 | 0.41595 |  |  | 352.63 |  | 146.68 | [29 empty] | ОТм(Зтм) Средний разряд машинистов 3
| 91.07.04-002 | Вибраторы поверхностные |  |  |  | маш.-ч | 7.82 | 1.35 | 2.5612 | 8.54 | 1.64 | 14.01 |  | 35.88 | [25 empty] | Вибраторы поверхностные
| 4 | М |  |  |  | 12: 32.44 | [24 empty] | М
| 01.7.03.01-0001 | Вода |  |  |  | м3 | 3.5 |  | 0.84912 | 35.71 | 1.07 | 38.21 |  | 32.44 | [25 empty] | Вода
Н | 04.3.01.09 | Раствор готовый кладочный тяжелый цементный |  |  |  | 4: м3; 5: 2.04; 7: 0.49492 | [26 empty] | Раствор готовый кладочный тяжелый цементный
|  | ФОТ |  |  |  | 12: 3981.89 | [27 empty] | ФОТ
| Пр/812-011.0-1 | НР Полы |  |  |  | 4: %; 5: 112; 7: 112; 12: 4459.72 | [27 empty] | НР Полы
| Пр/774-011.0 | СП Полы |  |  |  | 4: %; 5: 65; 7: 65; 12: 2588.23 | [27 empty] | СП Полы
|  | Всего по позиции |  |  |  | 10: 45848; 12: 11123 | [28 empty] | Всего по позиции
40 | ГЭСН11-01-011-02 | Устройство стяжек: на каждые 5 мм изменения толщины стяжки добавлять или исключать к норме 11-01-011-01 |  |  |  | 4: 100 м2; 5: 0.24261; 6: 1; 7: 0.24261 | [23 empty] | Устройство стяжек: на каждые 5 мм изменения толщины стяжки добавлять или исключать к норме 11-01-011-01
| 1 | ОТ(ЗТ) |  |  |  | 4: чел.-ч; 7: 0.43232; 12: 142.2 | [24 empty] | ОТ(ЗТ)
| 1-100-22 | Средний разряд работы 2,2 |  |  |  | чел.-ч | 0.44 | 4.05 | 0.43232 |  |  | 328.93 |  | 142.2 | [25 empty] | Средний разряд работы 2,2
| 2 | ЭМ |  |  |  | 12: 39.85 | [24 empty] | ЭМ
|  | ОТм(ЗТм) |  |  |  | 4: чел.-ч; 7: 0.20634; 12: 72.76 | [24 empty] | ОТм(ЗТм)
| 91.06.06-048 | Подъемники одномачтовые, грузоподъемность до 500 кг, высота подъема 45 м |  |  |  | маш.-ч | 0.21 | 4.05 | 0.20634 | 37.32 | 1.6 | 59.71 |  | 12.32 | [25 empty] | Подъемники одномачтовые, грузоподъемность до 500 кг, высота подъема 45 м
| 4-100-030 | ОТм(Зтм) Средний разряд машинистов 3 |  |  |  | чел.-ч | 0.21 | 4.05 | 0.20634 |  |  | 352.63 |  | 72.76 | [29 empty] | ОТм(Зтм) Средний разряд машинистов 3
| 91.07.04-002 | Вибраторы поверхностные |  |  |  | маш.-ч | 2 | 4.05 | 1.9651 | 8.54 | 1.64 | 14.01 |  | 27.53 | [25 empty] | Вибраторы поверхностные
Н | 04.3.01.09 | Раствор готовый кладочный тяжелый цементный |  |  |  | 4: м3; 5: 0.51; 6: 3; 7: 0.37119 | [26 empty] | Раствор готовый кладочный тяжелый цементный
|  | ФОТ |  |  |  | 12: 214.96 | [27 empty] | ФОТ
| Пр/812-011.0-1 | НР Полы |  |  |  | 4: %; 5: 112; 7: 112; 12: 240.76 | [27 empty] | НР Полы
| Пр/774-011.0 | СП Полы |  |  |  | 4: %; 5: 65; 7: 65; 12: 139.72 | [27 empty] | СП Полы
|  | Всего по позиции |  |  |  | 10: 2618.61; 12: 635.29 | [28 empty] | Всего по позиции
41 | ФСБЦ-04.3.01.09-0054 | Раствор готовый кладочный, цементно-песчаный, М100 |  |  |  | м3 | 0.8661 | 1 | 0.8661 | 3404.62 | 1.72 | 5855.95 |  | 5071.86 | [23 empty] | Раствор готовый кладочный, цементно-песчаный, М100
|  | Всего по позиции |  |  |  | 12: 5071.86 | [28 empty] | Всего по позиции
42 | ГЭСН11-01-011-08 | Устройство стяжек: из быстротвердеющей смеси на цементной основе, толщиной 5 мм |  |  |  | 4: 100 м2; 5: 0.243; 6: 1; 7: 0.243 | [23 empty] | Устройство стяжек: из быстротвердеющей смеси на цементной основе, толщиной 5 мм
| 1 | ОТ(ЗТ) |  |  |  | 4: чел.-ч; 7: 10.8322; 12: 3819.76 | [24 empty] | ОТ(ЗТ)
| 1-100-30 | Средний разряд работы 3,0 |  |  |  | чел.-ч | 33.02 | 1.35 | 10.8322 |  |  | 352.63 |  | 3819.76 | [25 empty] | Средний разряд работы 3,0
| 2 | ЭМ |  |  |  | 12: 21.05 | [24 empty] | ЭМ
|  | ОТм(ЗТм) |  |  |  | 4: чел.-ч; 7: 0.055768; 12: 20.25 | [24 empty] | ОТм(ЗТм)
| 91.06.06-046 | Подъемники одномачтовые, грузоподъемность до 500 кг, высота подъема 25 м |  |  |  | маш.-ч | 0.13 | 1.35 | 0.042646 | 30.61 | 1.6 | 48.98 |  | 2.09 | [25 empty] | Подъемники одномачтовые, грузоподъемность до 500 кг, высота подъема 25 м
| 4-100-030 | ОТм(Зтм) Средний разряд машинистов 3 |  |  |  | чел.-ч | 0.13 | 1.35 | 0.042646 |  |  | 352.63 |  | 15.04 | [29 empty] | ОТм(Зтм) Средний разряд машинистов 3
| 91.14.02-001 | Автомобили бортовые, грузоподъемность до 5 т |  |  |  | маш.-ч | 0.04 | 1.35 | 0.013122 |  |  | 670.89 |  | 8.8 | [25 empty] | Автомобили бортовые, грузоподъемность до 5 т
| 4-100-040 | ОТм(Зтм) Средний разряд машинистов 4 |  |  |  | чел.-ч | 0.04 | 1.35 | 0.013122 |  |  | 397.08 |  | 5.21 | [29 empty] | ОТм(Зтм) Средний разряд машинистов 4
| 91.21.22-638 | Пылесосы промышленные, мощность до 2000 Вт |  |  |  | маш.-ч | 2.8 | 1.35 | 0.91854 |  |  | 11.06 |  | 10.16 | [25 empty] | Пылесосы промышленные, мощность до 2000 Вт
| 4 | М |  |  |  | 12: 26.09 | [24 empty] | М
| 01.7.03.01-0001 | Вода |  |  |  | м3 | 0.174 |  | 0.042282 | 35.71 | 1.07 | 38.21 |  | 1.62 | [25 empty] | Вода
| 01.7.03.04-0001 | Электроэнергия |  |  |  | 4: кВт-ч; 5: 1.6276; 7: 0.39551; 10: 7.86; 12: 3.11 | [25 empty] | Электроэнергия
| 01.7.07.12-1006 | Пленка полиэтиленовая, толщина 80 мкм |  |  |  | м2 | 10 |  | 2.43 | 7.15 | 1.23 | 8.79 |  | 21.36 | [25 empty] | Пленка полиэтиленовая, толщина 80 мкм
Н | 04.3.02.01 | Смеси сухие на цементной основе |  |  |  | 4: т; 5: 0.842; 7: 0.20461 | [26 empty] | Смеси сухие на цементной основе
Н | 14.4.01.02 | Грунтовки на акриловой основе |  |  |  | 4: кг; 5: 20; 7: 4.86 | [26 empty] | Грунтовки на акриловой основе
|  | ФОТ |  |  |  | 12: 3840.01 | [27 empty] | ФОТ
| Пр/812-011.0-1 | НР Полы |  |  |  | 4: %; 5: 112; 7: 112; 12: 4300.81 | [27 empty] | НР Полы
| Пр/774-011.0 | СП Полы |  |  |  | 4: %; 5: 65; 7: 65; 12: 2496.01 | [27 empty] | СП Полы
|  | Всего по позиции |  |  |  | 10: 43966.95; 12: 10683.97 | [28 empty] | Всего по позиции
43 | ФСБЦ-04.3.02.01-0415 | Смеси сухие наливные быстротвердеющие на цементной основе для создания прочных стяжек и уклонов в сухих и влажных внутренних помещениях, фракции 1,2 мм |  |  |  | т | 0.20461 | 1 | 0.20461 | 23499.05 | 1.47 | 34543.6 |  | 7067.83 | [23 empty] | Смеси сухие наливные быстротвердеющие на цементной основе для создания прочных стяжек и уклонов в сухих и влажных внутренних помещениях, фракции 1,2 мм
|  | Всего по позиции |  |  |  | 12: 7067.83 | [28 empty] | Всего по позиции
44 | ФСБЦ-14.4.01.02-0012 | Грунтовка укрепляющая, глубокого проникновения, быстросохнущая, паропроницаемая |  |  |  | кг | 4.86 | 1 | 4.86 | 68.29 | 1.87 | 127.7 |  | 620.62 | [23 empty] | Грунтовка укрепляющая, глубокого проникновения, быстросохнущая, паропроницаемая
|  | Всего по позиции |  |  |  | 12: 620.62 | [28 empty] | Всего по позиции
45 | ГЭСН11-01-036-01 | Устройство покрытий: из линолеума на клее |  |  |  | 4: 100 м2; 5: 0.243; 6: 1; 7: 0.243 | [23 empty] | Устройство покрытий: из линолеума на клее
| 1 | ОТ(ЗТ) |  |  |  | 4: чел.-ч; 7: 12.5315; 12: 4307.58 | [24 empty] | ОТ(ЗТ)
| 1-100-27 | Средний разряд работы 2,7 |  |  |  | чел.-ч | 38.2 | 1.35 | 12.5315 |  |  | 343.74 |  | 4307.58 | [25 empty] | Средний разряд работы 2,7
| 2 | ЭМ |  |  |  | 12: 116.9 | [24 empty] | ЭМ
|  | ОТм(ЗТм) |  |  |  | 4: чел.-ч; 7: 0.27884; 12: 105.62 | [24 empty] | ОТм(ЗТм)
| 91.06.06-048 | Подъемники одномачтовые, грузоподъемность до 500 кг, высота подъема 45 м |  |  |  | маш.-ч | 0.35 | 1.35 | 0.11482 | 37.32 | 1.6 | 59.71 |  | 6.86 | [25 empty] | Подъемники одномачтовые, грузоподъемность до 500 кг, высота подъема 45 м
| 4-100-030 | ОТм(Зтм) Средний разряд машинистов 3 |  |  |  | чел.-ч | 0.35 | 1.35 | 0.11482 |  |  | 352.63 |  | 40.49 | [29 empty] | ОТм(Зтм) Средний разряд машинистов 3
| 91.14.02-001 | Автомобили бортовые, грузоподъемность до 5 т |  |  |  | маш.-ч | 0.5 | 1.35 | 0.16403 |  |  | 670.89 |  | 110.04 | [25 empty] | Автомобили бортовые, грузоподъемность до 5 т
| 4-100-040 | ОТм(Зтм) Средний разряд машинистов 4 |  |  |  | чел.-ч | 0.5 | 1.35 | 0.16403 |  |  | 397.08 |  | 65.13 | [29 empty] | ОТм(Зтм) Средний разряд машинистов 4
| 4 | М |  |  |  | 12: 10.7 | [24 empty] | М
| 01.7.20.08-0051 | Ветошь хлопчатобумажная цветная |  |  |  | кг | 0.5 |  | 0.1215 | 56.11 | 1.57 | 88.09 |  | 10.7 | [25 empty] | Ветошь хлопчатобумажная цветная
Н | 01.6.03.04 | Линолеум |  |  |  | 4: м2; 5: 102; 7: 24.786 | [26 empty] | Линолеум
Н | 14.1.02.04 | Состав клеящий |  |  |  | 4: кг; 5: 50; 7: 12.15 | [26 empty] | Состав клеящий
|  | ФОТ |  |  |  | 12: 4413.2 | [27 empty] | ФОТ
| Пр/812-011.0-1 | НР Полы |  |  |  | 4: %; 5: 112; 7: 112; 12: 4942.78 | [27 empty] | НР Полы
| Пр/774-011.0 | СП Полы |  |  |  | 4: %; 5: 65; 7: 65; 12: 2868.58 | [27 empty] | СП Полы
|  | Всего по позиции |  |  |  | 10: 50831.93; 12: 12352.16 | [28 empty] | Всего по позиции
46 | ФСБЦ-01.6.03.04-0111 | Линолеум ПВХ без подосновы, класс износостойкости 31, класс пожарной опасности КМ2 (Г4, В3, Д2, Т2, РП1), толщина 2,5 мм, вес 3010 г/м2 |  |  |  | м2 | 24.786 | 1 | 24.786 | 1472.73 | 1.17 | 1723.09 |  | 42708.51 | [23 empty] | Линолеум ПВХ без подосновы, класс износостойкости 31, класс пожарной опасности КМ2 (Г4, В3, Д2, Т2, РП1), толщина 2,5 мм, вес 3010 г/м2
|  | Всего по позиции |  |  |  | 12: 42708.51 | [28 empty] | Всего по позиции
47 | ФСБЦ-14.1.02.04-0102 | Клей на основе сополимерной дисперсии для покрытий из ПВХ, латекса, полиуретана и вспененного винила, плотность 1,3 г/см3, расход 0,22-0,27 кг/м2 |  |  |  | кг | 12.15 | 1 | 12.15 | 311.69 | 1.58 | 492.47 |  | 5983.51 | [23 empty] | Клей на основе сополимерной дисперсии для покрытий из ПВХ, латекса, полиуретана и вспененного винила, плотность 1,3 г/см3, расход 0,22-0,27 кг/м2
|  | Всего по позиции |  |  |  | 12: 5983.51 | [28 empty] | Всего по позиции
48 | ГЭСН11-01-040-01 | Устройство плинтусов поливинилхлоридных: на клее КН-2 |  |  |  | 4: 100 м; 5: 0.1886; 6: 1; 7: 0.1886 | [23 empty] | Устройство плинтусов поливинилхлоридных: на клее КН-2
| 1 | ОТ(ЗТ) |  |  |  | 4: чел.-ч; 7: 2.294; 12: 924.52 | [24 empty] | ОТ(ЗТ)
| 1-100-41 | Средний разряд работы 4,1 |  |  |  | чел.-ч | 9.01 | 1.35 | 2.294 |  |  | 403.01 |  | 924.52 | [25 empty] | Средний разряд работы 4,1
| 2 | ЭМ |  |  |  | 12: 5.2 | [24 empty] | ЭМ
|  | ОТм(ЗТм) |  |  |  | 4: чел.-ч; 7: 0.0089114; 12: 3.48 | [24 empty] | ОТм(ЗТм)
| 91.06.06-048 | Подъемники одномачтовые, грузоподъемность до 500 кг, высота подъема 45 м |  |  |  | маш.-ч | 0.005 | 1.35 | 0.0012731 | 37.32 | 1.6 | 59.71 |  | 0.08 | [25 empty] | Подъемники одномачтовые, грузоподъемность до 500 кг, высота подъема 45 м
| 4-100-030 | ОТм(Зтм) Средний разряд машинистов 3 |  |  |  | чел.-ч | 0.005 | 1.35 | 0.0012731 |  |  | 352.63 |  | 0.45 | [29 empty] | ОТм(Зтм) Средний разряд машинистов 3
| 91.14.02-001 | Автомобили бортовые, грузоподъемность до 5 т |  |  |  | маш.-ч | 0.03 | 1.35 | 0.0076383 |  |  | 670.89 |  | 5.12 | [25 empty] | Автомобили бортовые, грузоподъемность до 5 т
| 4-100-040 | ОТм(Зтм) Средний разряд машинистов 4 |  |  |  | чел.-ч | 0.03 | 1.35 | 0.0076383 |  |  | 397.08 |  | 3.03 | [29 empty] | ОТм(Зтм) Средний разряд машинистов 4
| 4 | М |  |  |  | 12: 196.04 | [24 empty] | М
| 14.5.04.03-0104 | Мастика клеящая каучуковая КН-2 |  |  |  | кг | 5.15 |  | 0.97129 | 113.39 | 1.78 | 201.83 |  | 196.04 | [25 empty] | Мастика клеящая каучуковая КН-2
Н | 11.3.03.06 | Плинтуса для полов пластиковые |  |  |  | 4: м; 5: 101; 7: 19.0486 | [26 empty] | Плинтуса для полов пластиковые
|  | ФОТ |  |  |  | 12: 928 | [27 empty] | ФОТ
| Пр/812-011.0-1 | НР Полы |  |  |  | 4: %; 5: 112; 7: 112; 12: 1039.36 | [27 empty] | НР Полы
| Пр/774-011.0 | СП Полы |  |  |  | 4: %; 5: 65; 7: 65; 12: 603.2 | [27 empty] | СП Полы
|  | Всего по позиции |  |  |  | 10: 14696.71; 12: 2771.8 | [28 empty] | Всего по позиции
49 | ФСБЦ-11.3.03.06-0016 | Плинтус для полов из ПВХ, с кабель-каналом, высота 85 мм, ширина 22 мм |  |  |  | м | 19.0486 | 1 | 19.0486 | 54.73 | 1.23 | 67.32 |  | 1282.35 | [23 empty] | Плинтус для полов из ПВХ, с кабель-каналом, высота 85 мм, ширина 22 мм
|  | Всего по позиции |  |  |  | 12: 1282.35 | [28 empty] | Всего по позиции
Стены и откосы | [36 empty] | Стены и откосы
50 | ГЭСН46-02-009-02 | Отбивка штукатурки с поверхностей: стен и потолков кирпичных |  |  |  | 4: 100 м2; 5: 0.05; 6: 1; 7: 0.05 | [23 empty] | Отбивка штукатурки с поверхностей: стен и потолков кирпичных
| 1 | ОТ(ЗТ) |  |  |  | 4: чел.-ч; 7: 1.5404; 12: 497.53 | [24 empty] | ОТ(ЗТ)
| 1-100-20 | Средний разряд работы 2,0 |  |  |  | чел.-ч | 22.82 | 1.35 | 1.5404 |  |  | 323 |  | 497.53 | [25 empty] | Средний разряд работы 2,0
Н | 999-9900 | Строительный мусор |  |  |  | 4: т; 5: 4.6; 7: 0.23 | [26 empty] | Строительный мусор
|  | ФОТ |  |  |  | 12: 497.53 | [27 empty] | ФОТ
| Пр/812-040.2-1 | НР Работы по реконструкции зданий и сооружений: разборка отдельных конструктивных элементов здания (сооружения), а также зданий (сооружений) в целом |  |  |  | 4: %; 5: 91; 7: 91; 12: 452.75 | [27 empty] | НР Работы по реконструкции зданий и сооружений: разборка отдельных конструктивных элементов здания (сооружения), а также зданий (сооружений) в целом
| Пр/774-040.2 | СП Работы по реконструкции зданий и сооружений: разборка отдельных конструктивных элементов здания (сооружения), а также зданий (сооружений) в целом |  |  |  | 4: %; 5: 52; 7: 52; 12: 258.72 | [27 empty] | СП Работы по реконструкции зданий и сооружений: разборка отдельных конструктивных элементов здания (сооружения), а также зданий (сооружений) в целом
|  | Всего по позиции |  |  |  | 10: 24180; 12: 1209 | [28 empty] | Всего по позиции
51 | ГЭСН15-07-016-01 | Облицовка стен гипсокартонными листами на клее |  |  |  | 4: 100 м2; 5: 0.0419; 6: 1; 7: 0.0419 | [23 empty] | Облицовка стен гипсокартонными листами на клее
| 1 | ОТ(ЗТ) |  |  |  | 4: чел.-ч; 7: 2.792; 12: 1046.63 | [24 empty] | ОТ(ЗТ)
| 1-100-35 | Средний разряд работы 3,5 |  |  |  | чел.-ч | 49.36 | 1.35 | 2.792 |  |  | 374.86 |  | 1046.63 | [25 empty] | Средний разряд работы 3,5
| 2 | ЭМ |  |  |  | 12: 0.47 | [24 empty] | ЭМ
|  | ОТм(ЗТм) |  |  |  | 4: чел.-ч; 7: 0.0079191; 12: 2.79 | [24 empty] | ОТм(ЗТм)
| 91.06.06-048 | Подъемники одномачтовые, грузоподъемность до 500 кг, высота подъема 45 м |  |  |  | маш.-ч | 0.14 | 1.35 | 0.0079191 | 37.32 | 1.6 | 59.71 |  | 0.47 | [25 empty] | Подъемники одномачтовые, грузоподъемность до 500 кг, высота подъема 45 м
| 4-100-030 | ОТм(Зтм) Средний разряд машинистов 3 |  |  |  | чел.-ч | 0.14 | 1.35 | 0.0079191 |  |  | 352.63 |  | 2.79 | [29 empty] | ОТм(Зтм) Средний разряд машинистов 3
| 4 | М |  |  |  | 12: 341.19 | [24 empty] | М
| 01.7.06.04-0005 | Ленты стеклотканевые армирующие с липким слоем для стыков листовых материалов, ширина 50 мм |  |  |  | 100 м | 0.76 |  | 0.031844 | 149.96 | 1.57 | 235.44 |  | 7.5 | [25 empty] | Ленты стеклотканевые армирующие с липким слоем для стыков листовых материалов, ширина 50 мм
| 01.7.17.11-0002 | Бумага шлифовальная |  |  |  | м2 | 1.5 |  | 0.06285 | 206.62 | 1.42 | 293.4 |  | 18.44 | [25 empty] | Бумага шлифовальная
| 01.7.20.08-0051 | Ветошь хлопчатобумажная цветная |  |  |  | кг | 0.1 |  | 0.00419 | 56.11 | 1.57 | 88.09 |  | 0.37 | [25 empty] | Ветошь хлопчатобумажная цветная
| 14.1.06.01-0001 | Смеси сухие для наружных работ мелкозернистые, гипсовые, клеевые, для приклеивания ГКЛ и минераловатных плит, ручного нанесения, прочность на сжатие 2,0 МПа, прочность сцепления с основанием 0,3 МПа, прочность на изгиб 1,0 МПа |  |  |  | кг | 360.5 |  | 15.105 | 10.29 | 1.46 | 15.02 |  | 226.88 | [25 empty] | Смеси сухие для наружных работ мелкозернистые, гипсовые, клеевые, для приклеивания ГКЛ и минераловатных плит, ручного нанесения, прочность на сжатие 2,0 МПа, прочность сцепления с основанием 0,3 МПа, прочность на изгиб 1,0 МПа
| 14.4.01.02-0012 | Грунтовка укрепляющая, глубокого проникновения, быстросохнущая, паропроницаемая |  |  |  | кг | 10.3 |  | 0.43157 | 68.29 | 1.87 | 127.7 |  | 55.11 | [25 empty] | Грунтовка укрепляющая, глубокого проникновения, быстросохнущая, паропроницаемая
| 14.5.11.03-0004 | Смеси сухие шпатлевочные универсальные на основе гипса с полимерными добавками, крупность заполнителя не более 0,2 мм, прочность на изгиб не менее 1,0 МПа |  |  |  | кг | 31 |  | 1.2989 | 17.34 | 1.46 | 25.32 |  | 32.89 | [25 empty] | Смеси сухие шпатлевочные универсальные на основе гипса с полимерными добавками, крупность заполнителя не более 0,2 мм, прочность на изгиб не менее 1,0 МПа
Н | 01.6.01.02 | Листы гипсокартонные |  |  |  | 4: м2; 5: 103; 7: 4.3157 | [26 empty] | Листы гипсокартонные
|  | ФОТ |  |  |  | 12: 1049.42 | [27 empty] | ФОТ
| Пр/812-015.0-1 | НР Отделочные работы |  |  |  | 4: %; 5: 100; 7: 100; 12: 1049.42 | [27 empty] | НР Отделочные работы
| Пр/774-015.0 | СП Отделочные работы |  |  |  | 4: %; 5: 49; 7: 49; 12: 514.22 | [27 empty] | СП Отделочные работы
|  | Всего по позиции |  |  |  | 10: 70518.38; 12: 2954.72 | [28 empty] | Всего по позиции
52 | ФСБЦ-01.6.01.02-0005 | Листы гипсокартонные ГКЛ, толщина 9,5 мм |  |  |  | м2 | 4.3157 | 1 | 4.3157 |  |  | 119.88 |  | 517.37 | [23 empty] | Листы гипсокартонные ГКЛ, толщина 9,5 мм
|  | Всего по позиции |  |  |  | 12: 517.37 | [28 empty] | Всего по позиции
53 | ГЭСН15-02-036-01 | Штукатурка по сетке без устройства каркаса: улучшенная стен |  |  |  | 4: 100 м2; 5: 0.05; 6: 1; 7: 0.05 | [23 empty] | Штукатурка по сетке без устройства каркаса: улучшенная стен
| 1 | ОТ(ЗТ) |  |  |  | 4: чел.-ч; 7: 7.7625; 12: 2944.32 | [24 empty] | ОТ(ЗТ)
| 1-100-36 | Средний разряд работы 3,6 |  |  |  | чел.-ч | 115 | 1.35 | 7.7625 |  |  | 379.3 |  | 2944.32 | [25 empty] | Средний разряд работы 3,6
| 2 | ЭМ |  |  |  | 12: 20.59 | [24 empty] | ЭМ
|  | ОТм(ЗТм) |  |  |  | 4: чел.-ч; 7: 0.0972; 12: 35.25 | [24 empty] | ОТм(ЗТм)
| 91.06.05-011 | Погрузчики одноковшовые универсальные фронтальные пневмоколесные, номинальная вместимость основного ковша 2,6 м3, грузоподъемность 5 т |  |  |  | маш.-ч | 0.14 | 1.35 | 0.00945 |  |  | 1624.23 |  | 15.35 | [25 empty] | Погрузчики одноковшовые универсальные фронтальные пневмоколесные, номинальная вместимость основного ковша 2,6 м3, грузоподъемность 5 т
| 4-100-050 | ОТм(Зтм) Средний разряд машинистов 5 |  |  |  | чел.-ч | 0.14 | 1.35 | 0.00945 |  |  | 456.35 |  | 4.31 | [29 empty] | ОТм(Зтм) Средний разряд машинистов 5
| 91.06.06-048 | Подъемники одномачтовые, грузоподъемность до 500 кг, высота подъема 45 м |  |  |  | маш.-ч | 1.3 | 1.35 | 0.08775 | 37.32 | 1.6 | 59.71 |  | 5.24 | [25 empty] | Подъемники одномачтовые, грузоподъемность до 500 кг, высота подъема 45 м
| 4-100-030 | ОТм(Зтм) Средний разряд машинистов 3 |  |  |  | чел.-ч | 1.3 | 1.35 | 0.08775 |  |  | 352.63 |  | 30.94 | [29 empty] | ОТм(Зтм) Средний разряд машинистов 3
| 4 | М |  |  |  | 12: 1001.18 | [24 empty] | М
| 01.7.03.01-0001 | Вода |  |  |  | м3 | 0.01 |  | 0.0005 | 35.71 | 1.07 | 38.21 |  | 0.02 | [25 empty] | Вода
| 01.7.07.29-0111 | Пакля смоляная пропитанная |  |  |  | кг | 12 |  | 0.6 | 92.95 | 1.42 | 131.99 |  | 79.19 | [25 empty] | Пакля смоляная пропитанная
| 01.7.15.06-0121 | Гвозди стальные строительные, диаметр 1,6 мм, длина 50 мм |  |  |  | т | 0.0025 |  | 0.000125 | 76630.4 | 1.27 | 97320.61 |  | 12.17 | [25 empty] | Гвозди стальные строительные, диаметр 1,6 мм, длина 50 мм
| 03.2.01.01-0001 | Портландцемент бездобавочный общестроительный ЦЕМ 0 32,5Н |  |  |  | т | 0.013 |  | 0.00065 | 4800.85 | 1.73 | 8305.47 |  | 5.4 | [25 empty] | Портландцемент бездобавочный общестроительный ЦЕМ 0 32,5Н
| 04.3.01.07-0025 | Раствор штукатурный, известковый, М100 |  |  |  | м3 | 3.1 |  | 0.155 | 3392.36 | 1.72 | 5834.86 |  | 904.4 | [25 empty] | Раствор штукатурный, известковый, М100
Н | 08.1.02.17 | Сетки стальные плетеные для штукатурных работ |  |  |  | 4: м2; 5: 108; 7: 5.4 | [26 empty] | Сетки стальные плетеные для штукатурных работ
|  | ФОТ |  |  |  | 12: 2979.57 | [27 empty] | ФОТ
| Пр/812-015.0-1 | НР Отделочные работы |  |  |  | 4: %; 5: 100; 7: 100; 12: 2979.57 | [27 empty] | НР Отделочные работы
| Пр/774-015.0 | СП Отделочные работы |  |  |  | 4: %; 5: 49; 7: 49; 12: 1459.99 | [27 empty] | СП Отделочные работы
|  | Всего по позиции |  |  |  | 10: 168818; 12: 8440.9 | [28 empty] | Всего по позиции
54 | ФСБЦ-08.1.02.17-0161 | Сетка тканая из проволоки без покрытия, диаметр проволоки 0,25 мм, размер ячейки 0,5х0,5 мм |  |  |  | м2 | 5.4 | 1 | 5.4 | 353.61 | 1.37 | 484.45 |  | 2616.03 | [23 empty] | Сетка тканая из проволоки без покрытия, диаметр проволоки 0,25 мм, размер ячейки 0,5х0,5 мм
|  | Всего по позиции |  |  |  | 12: 2616.03 | [28 empty] | Всего по позиции
55 | ГЭСН15-04-006-03 | Покрытие поверхностей грунтовкой глубокого проникновения: за 1 раз стен |  |  |  | 4: 100 м2; 5: 0.529; 6: 1; 7: 0.529 | [23 empty] | Покрытие поверхностей грунтовкой глубокого проникновения: за 1 раз стен
| 1 | ОТ(ЗТ) |  |  |  | 4: чел.-ч; 7: 3.3208; 12: 1318.62 | [24 empty] | ОТ(ЗТ)
| 1-100-40 | Средний разряд работы 4,0 |  |  |  | чел.-ч | 4.65 | 1.35 | 3.3208 |  |  | 397.08 |  | 1318.62 | [25 empty] | Средний разряд работы 4,0
| 2 | ЭМ |  |  |  | 12: 5.22 | [24 empty] | ЭМ
|  | ОТм(ЗТм) |  |  |  | 4: чел.-ч; 7: 0.014283; 12: 5.36 | [24 empty] | ОТм(ЗТм)
| 91.06.06-048 | Подъемники одномачтовые, грузоподъемность до 500 кг, высота подъема 45 м |  |  |  | маш.-ч | 0.01 | 1.35 | 0.0071415 | 37.32 | 1.6 | 59.71 |  | 0.43 | [25 empty] | Подъемники одномачтовые, грузоподъемность до 500 кг, высота подъема 45 м
| 4-100-030 | ОТм(Зтм) Средний разряд машинистов 3 |  |  |  | чел.-ч | 0.01 | 1.35 | 0.0071415 |  |  | 352.63 |  | 2.52 | [29 empty] | ОТм(Зтм) Средний разряд машинистов 3
| 91.14.02-001 | Автомобили бортовые, грузоподъемность до 5 т |  |  |  | маш.-ч | 0.01 | 1.35 | 0.0071415 |  |  | 670.89 |  | 4.79 | [25 empty] | Автомобили бортовые, грузоподъемность до 5 т
| 4-100-040 | ОТм(Зтм) Средний разряд машинистов 4 |  |  |  | чел.-ч | 0.01 | 1.35 | 0.0071415 |  |  | 397.08 |  | 2.84 | [29 empty] | ОТм(Зтм) Средний разряд машинистов 4
| 4 | М |  |  |  | 12: 4.66 | [24 empty] | М
| 01.7.20.08-0051 | Ветошь хлопчатобумажная цветная |  |  |  | кг | 0.1 |  | 0.0529 | 56.11 | 1.57 | 88.09 |  | 4.66 | [25 empty] | Ветошь хлопчатобумажная цветная
Н | 14.3.01.03 | Грунтовка |  |  |  | 4: т; 5: 0.0103; 7: 0.0054487 | [26 empty] | Грунтовка
|  | ФОТ |  |  |  | 12: 1323.98 | [27 empty] | ФОТ
| Пр/812-015.0-1 | НР Отделочные работы |  |  |  | 4: %; 5: 100; 7: 100; 12: 1323.98 | [27 empty] | НР Отделочные работы
| Пр/774-015.0 | СП Отделочные работы |  |  |  | 4: %; 5: 49; 7: 49; 12: 648.75 | [27 empty] | СП Отделочные работы
|  | Всего по позиции |  |  |  | 10: 6250.64; 12: 3306.59 | [28 empty] | Всего по позиции
56 | ФСБЦ-14.4.01.02-0012 | Грунтовка укрепляющая, глубокого проникновения, быстросохнущая, паропроницаемая |  |  |  | кг | 5.4487 | 1 | 5.4487 | 68.29 | 1.87 | 127.7 |  | 695.8 | [23 empty] | Грунтовка укрепляющая, глубокого проникновения, быстросохнущая, паропроницаемая
|  | Всего по позиции |  |  |  | 12: 695.8 | [28 empty] | Всего по позиции
57 | ГЭСН15-04-027-05 | Третья шпатлевка при высококачественной окраске по штукатурке и сборным конструкциям: стен, подготовленных под окраску |  |  |  | 4: 100 м2; 5: 0.529; 6: 1; 7: 0.529 | [23 empty] | Третья шпатлевка при высококачественной окраске по штукатурке и сборным конструкциям: стен, подготовленных под окраску
| 1 | ОТ(ЗТ) |  |  |  | 4: чел.-ч; 7: 7.7842; 12: 3056.4 | [24 empty] | ОТ(ЗТ)
| 1-100-39 | Средний разряд работы 3,9 |  |  |  | чел.-ч | 10.9 | 1.35 | 7.7842 |  |  | 392.64 |  | 3056.4 | [25 empty] | Средний разряд работы 3,9
| 2 | ЭМ |  |  |  | 12: 14.8 | [24 empty] | ЭМ
|  | ОТм(ЗТм) |  |  |  | 4: чел.-ч; 7: 0.028566; 12: 11.03 | [24 empty] | ОТм(ЗТм)
| 91.06.06-048 | Подъемники одномачтовые, грузоподъемность до 500 кг, высота подъема 45 м |  |  |  | маш.-ч | 0.01 | 1.35 | 0.0071415 | 37.32 | 1.6 | 59.71 |  | 0.43 | [25 empty] | Подъемники одномачтовые, грузоподъемность до 500 кг, высота подъема 45 м
| 4-100-030 | ОТм(Зтм) Средний разряд машинистов 3 |  |  |  | чел.-ч | 0.01 | 1.35 | 0.0071415 |  |  | 352.63 |  | 2.52 | [29 empty] | ОТм(Зтм) Средний разряд машинистов 3
| 91.14.02-001 | Автомобили бортовые, грузоподъемность до 5 т |  |  |  | маш.-ч | 0.03 | 1.35 | 0.021424 |  |  | 670.89 |  | 14.37 | [25 empty] | Автомобили бортовые, грузоподъемность до 5 т
| 4-100-040 | ОТм(Зтм) Средний разряд машинистов 4 |  |  |  | чел.-ч | 0.03 | 1.35 | 0.021424 |  |  | 397.08 |  | 8.51 | [29 empty] | ОТм(Зтм) Средний разряд машинистов 4
| 4 | М |  |  |  | 12: 811.5 | [24 empty] | М
| 01.7.17.11-0011 | Шкурка шлифовальная двухслойная с зернистостью 40-25 |  |  |  | м2 | 0.44 |  | 0.23276 | 531.44 | 1.42 | 754.64 |  | 175.65 | [25 empty] | Шкурка шлифовальная двухслойная с зернистостью 40-25
| 01.7.20.08-0051 | Ветошь хлопчатобумажная цветная |  |  |  | кг | 0.15 |  | 0.07935 | 56.11 | 1.57 | 88.09 |  | 6.99 | [25 empty] | Ветошь хлопчатобумажная цветная
| 14.5.11.01-0003 | Шпатлевка масляно-клеевая |  |  |  | т | 0.029 |  | 0.015341 | 24995.33 | 1.64 | 40992.34 |  | 628.86 | [25 empty] | Шпатлевка масляно-клеевая
|  | ФОТ |  |  |  | 12: 3067.43 | [27 empty] | ФОТ
| Пр/812-015.0-1 | НР Отделочные работы |  |  |  | 4: %; 5: 100; 7: 100; 12: 3067.43 | [27 empty] | НР Отделочные работы
| Пр/774-015.0 | СП Отделочные работы |  |  |  | 4: %; 5: 49; 7: 49; 12: 1503.04 | [27 empty] | СП Отделочные работы
|  | Всего по позиции |  |  |  | 10: 16000.38; 12: 8464.2 | [28 empty] | Всего по позиции
58 | ГЭСН15-04-005-03 | Окраска поливинилацетатными водоэмульсионными составами улучшенная: по штукатурке стен |  |  |  | 4: 100 м2; 5: 0.529; 6: 1; 7: 0.529 | [23 empty] | Окраска поливинилацетатными водоэмульсионными составами улучшенная: по штукатурке стен
| 1 | ОТ(ЗТ) |  |  |  | 4: чел.-ч; 7: 27.8518; 12: 10316.6 | [24 empty] | ОТ(ЗТ)
| 1-100-34 | Средний разряд работы 3,4 |  |  |  | чел.-ч | 39 | 1.35 | 27.8518 |  |  | 370.41 |  | 10316.6 | [25 empty] | Средний разряд работы 3,4
| 2 | ЭМ |  |  |  | 12: 72.72 | [24 empty] | ЭМ
|  | ОТм(ЗТм) |  |  |  | 4: чел.-ч; 7: 0.12141; 12: 47.58 | [24 empty] | ОТм(ЗТм)
| 91.06.06-048 | Подъемники одномачтовые, грузоподъемность до 500 кг, высота подъема 45 м |  |  |  | маш.-ч | 0.02 | 1.35 | 0.014283 | 37.32 | 1.6 | 59.71 |  | 0.85 | [25 empty] | Подъемники одномачтовые, грузоподъемность до 500 кг, высота подъема 45 м
| 4-100-030 | ОТм(Зтм) Средний разряд машинистов 3 |  |  |  | чел.-ч | 0.02 | 1.35 | 0.014283 |  |  | 352.63 |  | 5.04 | [29 empty] | ОТм(Зтм) Средний разряд машинистов 3
| 91.14.02-001 | Автомобили бортовые, грузоподъемность до 5 т |  |  |  | маш.-ч | 0.15 | 1.35 | 0.10712 |  |  | 670.89 |  | 71.87 | [25 empty] | Автомобили бортовые, грузоподъемность до 5 т
| 4-100-040 | ОТм(Зтм) Средний разряд машинистов 4 |  |  |  | чел.-ч | 0.15 | 1.35 | 0.10712 |  |  | 397.08 |  | 42.54 | [29 empty] | ОТм(Зтм) Средний разряд машинистов 4
| 4 | М |  |  |  | 12: 1466.45 | [24 empty] | М
| 01.7.17.11-0011 | Шкурка шлифовальная двухслойная с зернистостью 40-25 |  |  |  | м2 | 0.84 |  | 0.44436 | 531.44 | 1.42 | 754.64 |  | 335.33 | [25 empty] | Шкурка шлифовальная двухслойная с зернистостью 40-25
| 01.7.20.08-0051 | Ветошь хлопчатобумажная цветная |  |  |  | кг | 0.31 |  | 0.16399 | 56.11 | 1.57 | 88.09 |  | 14.45 | [25 empty] | Ветошь хлопчатобумажная цветная
| 14.5.11.01-0001 | Шпатлевка клеевая |  |  |  | т | 0.051 |  | 0.026979 | 25237.94 | 1.64 | 41390.22 |  | 1116.67 | [25 empty] | Шпатлевка клеевая
Н | 14.3.02.01 | Краска водоэмульсионная |  |  |  | 4: т; 5: 0.063; 7: 0.033327 | [26 empty] | Краска водоэмульсионная
|  | ФОТ |  |  |  | 12: 10364.18 | [27 empty] | ФОТ
| Пр/812-015.0-1 | НР Отделочные работы |  |  |  | 4: %; 5: 100; 7: 100; 12: 10364.18 | [27 empty] | НР Отделочные работы
| Пр/774-015.0 | СП Отделочные работы |  |  |  | 4: %; 5: 49; 7: 49; 12: 5078.45 | [27 empty] | СП Отделочные работы
|  | Всего по позиции |  |  |  | 10: 51693.72; 12: 27345.98 | [28 empty] | Всего по позиции
59 | ТЦ_14.3.02.01_56_5617021458_11.02.2026_02 | Краска водоэмульсионная ЛАКРА PROF IT (колерованная) |  |  |  | кг | 33.327 | 1 | 33.327 |  |  | 276.43 |  | 9212.58 | [23 empty] | Краска водоэмульсионная ЛАКРА PROF IT (колерованная)
|  | Цена=3870,00/14 | [42 empty] | Цена=3870,00/14
|  | Всего по позиции |  |  |  | 12: 9212.58 | [28 empty] | Всего по позиции
Электромонтажные работы | [36 empty] | Электромонтажные работы
60 | ГЭСНр67-01-004-01 | Демонтаж: выключателей, розеток |  |  |  | 4: 100 шт; 5: 0.1; 6: 1; 7: 0.1 | [23 empty] | Демонтаж: выключателей, розеток
| 1 | ОТ(ЗТ) |  |  |  | 4: чел.-ч; 7: 0.7884; 12: 254.65 | [24 empty] | ОТ(ЗТ)
| 1-100-20 | Средний разряд работы 2,0 |  |  |  | чел.-ч | 5.84 | 1.35 | 0.7884 |  |  | 323 |  | 254.65 | [25 empty] | Средний разряд работы 2,0
|  | ФОТ |  |  |  | 12: 254.65 | [27 empty] | ФОТ
| Пр/812-101.0-1 | НР Электромонтажные работы (ремонтно-строительные) |  |  |  | 4: %; 5: 91; 7: 91; 12: 231.73 | [27 empty] | НР Электромонтажные работы (ремонтно-строительные)
| Пр/774-101.0 | СП Электромонтажные работы (ремонтно-строительные) |  |  |  | 4: %; 5: 48; 7: 48; 12: 122.23 | [27 empty] | СП Электромонтажные работы (ремонтно-строительные)
|  | Всего по позиции |  |  |  | 10: 6086.1; 12: 608.61 | [28 empty] | Всего по позиции
61 | ГЭСНм08-03-591-02 | Выключатель: одноклавишный утопленного типа при скрытой проводке |  |  |  | 4: 100 шт; 5: 0.01; 6: 1; 7: 0.01 | [23 empty] | Выключатель: одноклавишный утопленного типа при скрытой проводке
| 1 | ОТ(ЗТ) |  |  |  | 4: чел.-ч; 7: 0.34776; 12: 142.21 | [24 empty] | ОТ(ЗТ)
| 1-100-42 | Средний разряд работы 4,2 |  |  |  | чел.-ч | 25.76 | 1.35 | 0.34776 |  |  | 408.94 |  | 142.21 | [25 empty] | Средний разряд работы 4,2
| 2 | ЭМ |  |  |  | 12: 0.86 | [24 empty] | ЭМ
|  | ОТм(ЗТм) |  |  |  | 4: чел.-ч; 7: 0.000675; 12: 0.33 | [24 empty] | ОТм(ЗТм)
| 91.05.05-015 | Краны на автомобильном ходу, грузоподъемность 16 т |  |  |  | маш.-ч | 0.03 | 1.35 | 0.000405 |  |  | 1671.17 |  | 0.68 | [25 empty] | Краны на автомобильном ходу, грузоподъемность 16 т
| 4-100-060 | ОТм(Зтм) Средний разряд машинистов 6 |  |  |  | чел.-ч | 0.03 | 1.35 | 0.000405 |  |  | 533.39 |  | 0.22 | [29 empty] | ОТм(Зтм) Средний разряд машинистов 6
| 91.14.02-001 | Автомобили бортовые, грузоподъемность до 5 т |  |  |  | маш.-ч | 0.02 | 1.35 | 0.00027 |  |  | 670.89 |  | 0.18 | [25 empty] | Автомобили бортовые, грузоподъемность до 5 т
| 4-100-040 | ОТм(Зтм) Средний разряд машинистов 4 |  |  |  | чел.-ч | 0.02 | 1.35 | 0.00027 |  |  | 397.08 |  | 0.11 | [29 empty] | ОТм(Зтм) Средний разряд машинистов 4
| 4 | М |  |  |  | 12: 5.4 | [24 empty] | М
| 03.1.01.01-0002 | Гипс строительный Г-3 |  |  |  | т | 0.00315 |  | 3.15e-05 | 4338.27 | 1.32 | 5726.52 |  | 0.18 | [25 empty] | Гипс строительный Г-3
| 20.2.02.01-0019 | Втулки изолирующие, размеры 65х50х18 мм |  |  |  | 1000 шт | 0.102 |  | 0.00102 | 3658.94 | 1.4 | 5122.52 |  | 5.22 | [25 empty] | Втулки изолирующие, размеры 65х50х18 мм
61.1 | 421/пр_2020_п.75_пп.а | Вспомогательные ненормируемые материальные ресурсы |  |  |  | 4: %; 5: 2; 7: 2; 12: 2.11 | [31 empty] | Вспомогательные ненормируемые материальные ресурсы
|  | ФОТ |  |  |  | 12: 142.54 | [27 empty] | ФОТ
| Пр/812-049.3-1 | НР Электротехнические установки на других объектах |  |  |  | 4: %; 5: 97; 7: 97; 12: 138.26 | [27 empty] | НР Электротехнические установки на других объектах
| Пр/774-049.3 | СП Электротехнические установки на других объектах |  |  |  | 4: %; 5: 51; 7: 51; 12: 72.7 | [27 empty] | СП Электротехнические установки на других объектах
|  | Всего по позиции |  |  |  | 10: 36187; 12: 361.87 | [28 empty] | Всего по позиции
62 | ФСБЦ-20.4.01.02-1030 | Выключатель скрытого монтажа, проходной, одноклавишный, с индикатором, 10 А, цвет белый, IP20 |  |  |  | шт | 1 | 1 | 1 | 79.02 | 1.46 | 115.37 |  | 115.37 | [23 empty] | Выключатель скрытого монтажа, проходной, одноклавишный, с индикатором, 10 А, цвет белый, IP20
|  | Всего по позиции |  |  |  | 12: 115.37 | [28 empty] | Всего по позиции
63 | ГЭСНм08-03-591-09 | Розетка штепсельная: утопленного типа при скрытой проводке |  |  |  | 4: 100 шт; 5: 0.09; 6: 1; 7: 0.09 | [23 empty] | Розетка штепсельная: утопленного типа при скрытой проводке
| 1 | ОТ(ЗТ) |  |  |  | 4: чел.-ч; 7: 3.7033; 12: 1514.44 | [24 empty] | ОТ(ЗТ)
| 1-100-42 | Средний разряд работы 4,2 |  |  |  | чел.-ч | 30.48 | 1.35 | 3.7033 |  |  | 408.94 |  | 1514.44 | [25 empty] | Средний разряд работы 4,2
| 2 | ЭМ |  |  |  | 12: 7.72 | [24 empty] | ЭМ
|  | ОТм(ЗТм) |  |  |  | 4: чел.-ч; 7: 0.006075; 12: 2.9 | [24 empty] | ОТм(ЗТм)
| 91.05.05-015 | Краны на автомобильном ходу, грузоподъемность 16 т |  |  |  | маш.-ч | 0.03 | 1.35 | 0.003645 |  |  | 1671.17 |  | 6.09 | [25 empty] | Краны на автомобильном ходу, грузоподъемность 16 т
| 4-100-060 | ОТм(Зтм) Средний разряд машинистов 6 |  |  |  | чел.-ч | 0.03 | 1.35 | 0.003645 |  |  | 533.39 |  | 1.94 | [29 empty] | ОТм(Зтм) Средний разряд машинистов 6
| 91.14.02-001 | Автомобили бортовые, грузоподъемность до 5 т |  |  |  | маш.-ч | 0.02 | 1.35 | 0.00243 |  |  | 670.89 |  | 1.63 | [25 empty] | Автомобили бортовые, грузоподъемность до 5 т
| 4-100-040 | ОТм(Зтм) Средний разряд машинистов 4 |  |  |  | чел.-ч | 0.02 | 1.35 | 0.00243 |  |  | 397.08 |  | 0.96 | [29 empty] | ОТм(Зтм) Средний разряд машинистов 4
| 4 | М |  |  |  | 12: 93.61 | [24 empty] | М
| 01.7.06.05-0041 | Ленты изоляционные хлопчатобумажные прорезиненные для электромонтажных и ремонтных работ, цвет черный, ширина 20 мм, толщина 0,35 мм |  |  |  | м | 35 |  | 3.15 | 5.87 | 0.95 | 5.58 |  | 17.58 | [25 empty] | Ленты изоляционные хлопчатобумажные прорезиненные для электромонтажных и ремонтных работ, цвет черный, ширина 20 мм, толщина 0,35 мм
| 01.7.15.03-0042 | Болты с гайками и шайбами строительные |  |  |  | кг | 1.5 |  | 0.135 | 174.93 | 1.16 | 202.92 |  | 27.39 | [25 empty] | Болты с гайками и шайбами строительные
| 03.1.01.01-0002 | Гипс строительный Г-3 |  |  |  | т | 0.00315 |  | 0.0002835 | 4338.27 | 1.32 | 5726.52 |  | 1.62 | [25 empty] | Гипс строительный Г-3
| 20.2.02.01-0019 | Втулки изолирующие, размеры 65х50х18 мм |  |  |  | 1000 шт | 0.102 |  | 0.00918 | 3658.94 | 1.4 | 5122.52 |  | 47.02 | [25 empty] | Втулки изолирующие, размеры 65х50х18 мм
63.1 | 421/пр_2020_п.75_пп.а | Вспомогательные ненормируемые материальные ресурсы |  |  |  | 4: %; 5: 2; 7: 2; 12: 22.44 | [31 empty] | Вспомогательные ненормируемые материальные ресурсы
|  | ФОТ |  |  |  | 12: 1517.34 | [27 empty] | ФОТ
| Пр/812-049.3-1 | НР Электротехнические установки на других объектах |  |  |  | 4: %; 5: 97; 7: 97; 12: 1471.82 | [27 empty] | НР Электротехнические установки на других объектах
| Пр/774-049.3 | СП Электротехнические установки на других объектах |  |  |  | 4: %; 5: 51; 7: 51; 12: 773.84 | [27 empty] | СП Электротехнические установки на других объектах
|  | Всего по позиции |  |  |  | 10: 43186.33; 12: 3886.77 | [28 empty] | Всего по позиции
64 | ФСБЦ-20.4.03.06-1033 | Розетка скрытого монтажа, одноместная, без заземляющего контакта, без защитной шторки, 10 А, цвет белый, IP20 |  |  |  | шт | 9 | 1 | 9 | 73.49 | 0.94 | 69.08 |  | 621.72 | [23 empty] | Розетка скрытого монтажа, одноместная, без заземляющего контакта, без защитной шторки, 10 А, цвет белый, IP20
|  | Всего по позиции |  |  |  | 12: 621.72 | [28 empty] | Всего по позиции
65 | ФСБЦ-20.5.02.11-0041 | Коробка установочная У-92 |  |  |  | шт | 9 | 1 | 9 | 34.87 | 0.94 | 32.78 |  | 295.02 | [23 empty] | Коробка установочная У-92
|  | Всего по позиции |  |  |  | 12: 295.02 | [28 empty] | Всего по позиции
|  | Итоги по разделу 2 Кабинет №209 : | [44 empty] | Итоги по разделу 2 Кабинет №209 :
|  | Всего прямые затраты (справочно) |  |  |  | 12: 120526.94 | [33 empty] | Всего прямые затраты (справочно)
|  | в том числе: | [45 empty] | в том числе:
|  | Оплата труда рабочих |  |  |  | 12: 38866.84 | [33 empty] | Оплата труда рабочих
|  | Эксплуатация машин |  |  |  | 12: 368.65 | [33 empty] | Эксплуатация машин
|  | Оплата труда машинистов (Отм) |  |  |  | 12: 469.07 | [33 empty] | Оплата труда машинистов (Отм)
|  | Материалы |  |  |  | 12: 80822.38 | [33 empty] | Материалы
|  | Строительные работы |  |  |  | 12: 177744.02 | [33 empty] | Строительные работы
|  | в том числе: | [45 empty] | в том числе:
|  | оплата труда |  |  |  | 12: 37210.19 | [33 empty] | оплата труда
|  | эксплуатация машин и механизмов |  |  |  | 12: 360.07 | [33 empty] | эксплуатация машин и механизмов
|  | оплата труда машинистов (Отм) |  |  |  | 12: 465.84 | [33 empty] | оплата труда машинистов (Отм)
|  | материалы |  |  |  | 12: 80403.8 | [33 empty] | материалы
|  | накладные расходы |  |  |  | 12: 38689.98 | [33 empty] | накладные расходы
|  | сметная прибыль |  |  |  | 12: 20614.14 | [33 empty] | сметная прибыль
|  | Монтажные работы |  |  |  | 12: 4543.66 | [33 empty] | Монтажные работы
|  | в том числе: | [45 empty] | в том числе:
|  | оплата труда |  |  |  | 12: 1656.65 | [33 empty] | оплата труда
|  | эксплуатация машин и механизмов |  |  |  | 12: 8.58 | [33 empty] | эксплуатация машин и механизмов
|  | оплата труда машинистов (Отм) |  |  |  | 12: 3.23 | [33 empty] | оплата труда машинистов (Отм)
|  | материалы |  |  |  | 12: 418.58 | [33 empty] | материалы
|  | накладные расходы |  |  |  | 12: 1610.08 | [33 empty] | накладные расходы
|  | сметная прибыль |  |  |  | 12: 846.54 | [33 empty] | сметная прибыль
|  | Всего ФОТ (справочно) |  |  |  | 12: 39335.91 | [33 empty] | Всего ФОТ (справочно)
|  | Всего накладные расходы (справочно) |  |  |  | 12: 40300.06 | [33 empty] | Всего накладные расходы (справочно)
|  | Всего сметная прибыль (справочно) |  |  |  | 12: 21460.68 | [33 empty] | Всего сметная прибыль (справочно)
|  | Всего по разделу 2 Кабинет №209 |  |  |  | 12: 182287.68 | [34 empty] | Всего по разделу 2 Кабинет №209
|  | справочно: | [45 empty] | справочно:
|  | Затраты труда рабочих |  |  |  | 7: 108,588918 | [35 empty] | Затраты труда рабочих
|  | Затраты труда машинистов |  |  |  | 7: 1,2845769 | [35 empty] | Затраты труда машинистов
Раздел 3. Кабинет 304 | [35 empty] | Раздел 3. Кабинет 304
Стены | [36 empty] | Стены
66 | ГЭСН46-02-009-02 | Отбивка штукатурки с поверхностей: стен и потолков кирпичных |  |  |  | 4: 100 м2; 5: 0.1813; 6: 1; 7: 0.1813 | [23 empty] | Отбивка штукатурки с поверхностей: стен и потолков кирпичных
| 1 | ОТ(ЗТ) |  |  |  | 4: чел.-ч; 7: 5.5853; 12: 1804.05 | [24 empty] | ОТ(ЗТ)
| 1-100-20 | Средний разряд работы 2,0 |  |  |  | чел.-ч | 22.82 | 1.35 | 5.5853 |  |  | 323 |  | 1804.05 | [25 empty] | Средний разряд работы 2,0
Н | 999-9900 | Строительный мусор |  |  |  | 4: т; 5: 4.6; 7: 0.83398 | [26 empty] | Строительный мусор
|  | ФОТ |  |  |  | 12: 1804.05 | [27 empty] | ФОТ
| Пр/812-040.2-1 | НР Работы по реконструкции зданий и сооружений: разборка отдельных конструктивных элементов здания (сооружения), а также зданий (сооружений) в целом |  |  |  | 4: %; 5: 91; 7: 91; 12: 1641.69 | [27 empty] | НР Работы по реконструкции зданий и сооружений: разборка отдельных конструктивных элементов здания (сооружения), а также зданий (сооружений) в целом
| Пр/774-040.2 | СП Работы по реконструкции зданий и сооружений: разборка отдельных конструктивных элементов здания (сооружения), а также зданий (сооружений) в целом |  |  |  | 4: %; 5: 52; 7: 52; 12: 938.11 | [27 empty] | СП Работы по реконструкции зданий и сооружений: разборка отдельных конструктивных элементов здания (сооружения), а также зданий (сооружений) в целом
|  | Всего по позиции |  |  |  | 10: 24180.09; 12: 4383.85 | [28 empty] | Всего по позиции
67 | ГЭСН10-01-092-01 | Обработка каменных, бетонных, кирпичных и деревянных поверхностей биопиреном |  |  |  | 4: 100 м2; 5: 0.1813; 6: 1; 7: 0.1813 | [23 empty] | Обработка каменных, бетонных, кирпичных и деревянных поверхностей биопиреном
| 1 | ОТ(ЗТ) |  |  |  | 4: чел.-ч; 7: 1.4538; 12: 508.37 | [24 empty] | ОТ(ЗТ)
| 1-100-29 | Средний разряд работы 2,9 |  |  |  | чел.-ч | 5.94 | 1.35 | 1.4538 |  |  | 349.67 |  | 508.37 | [25 empty] | Средний разряд работы 2,9
| 2 | ЭМ |  |  |  | 12: 24.83 | [24 empty] | ЭМ
|  | ОТм(ЗТм) |  |  |  | 4: чел.-ч; 7: 0.034266; 12: 13.17 | [24 empty] | ОТм(ЗТм)
| 91.06.06-046 | Подъемники одномачтовые, грузоподъемность до 500 кг, высота подъема 25 м |  |  |  | маш.-ч | 0.04 | 1.35 | 0.0097902 | 30.61 | 1.6 | 48.98 |  | 0.48 | [25 empty] | Подъемники одномачтовые, грузоподъемность до 500 кг, высота подъема 25 м
| 4-100-030 | ОТм(Зтм) Средний разряд машинистов 3 |  |  |  | чел.-ч | 0.04 | 1.35 | 0.0097902 |  |  | 352.63 |  | 3.45 | [29 empty] | ОТм(Зтм) Средний разряд машинистов 3
| 91.14.02-001 | Автомобили бортовые, грузоподъемность до 5 т |  |  |  | маш.-ч | 0.1 | 1.35 | 0.024476 |  |  | 670.89 |  | 16.42 | [25 empty] | Автомобили бортовые, грузоподъемность до 5 т
| 4-100-040 | ОТм(Зтм) Средний разряд машинистов 4 |  |  |  | чел.-ч | 0.1 | 1.35 | 0.024476 |  |  | 397.08 |  | 9.72 | [29 empty] | ОТм(Зтм) Средний разряд машинистов 4
| 91.21.01-012 | Агрегаты окрасочные высокого давления для окраски поверхностей конструкций, мощность 1 кВт |  |  |  | маш.-ч | 5.12 | 1.35 | 1.2531 | 4.52 | 1.4 | 6.33 |  | 7.93 | [25 empty] | Агрегаты окрасочные высокого давления для окраски поверхностей конструкций, мощность 1 кВт
| 4 | М |  |  |  | 12: 16.04 | [24 empty] | М
| 01.7.03.01-0001 | Вода |  |  |  | м3 | 0.01 |  | 0.001813 | 35.71 | 1.07 | 38.21 |  | 0.07 | [25 empty] | Вода
| 01.7.20.08-0051 | Ветошь хлопчатобумажная цветная |  |  |  | кг | 1 |  | 0.1813 | 56.11 | 1.57 | 88.09 |  | 15.97 | [25 empty] | Ветошь хлопчатобумажная цветная
Н | 14.2.06.01 | Антисептик |  |  |  | 4: кг; 5: 9.2; 7: 1.668 | [26 empty] | Антисептик
|  | ФОТ |  |  |  | 12: 521.54 | [27 empty] | ФОТ
| Пр/812-010.0-1 | НР Деревянные конструкции |  |  |  | 4: %; 5: 108; 7: 108; 12: 563.26 | [27 empty] | НР Деревянные конструкции
| Пр/774-010.0 | СП Деревянные конструкции |  |  |  | 4: %; 5: 55; 7: 55; 12: 286.85 | [27 empty] | СП Деревянные конструкции
|  | Всего по позиции |  |  |  | 10: 7791.06; 12: 1412.52 | [28 empty] | Всего по позиции
68 | ФСБЦ-14.2.06.01-0103 | Антисептик для древесины, бетона, камня, кирпича, для наружных и внутренних работ, плотность при 20 °C 1,01-1,02 г/см3, температура при обработке от 0 до +50 °C, температура при эксплуатации от -50 до +110 °C |  |  |  | кг | 1.668 | 1 | 1.668 | 183.13 | 1.85 | 338.79 |  | 565.09 | [23 empty] | Антисептик для древесины, бетона, камня, кирпича, для наружных и внутренних работ, плотность при 20 °C 1,01-1,02 г/см3, температура при обработке от 0 до +50 °C, температура при эксплуатации от -50 до +110 °C
|  | Всего по позиции |  |  |  | 12: 565.09 | [28 empty] | Всего по позиции
69 | ГЭСН15-02-016-03 | Штукатурка поверхностей внутри здания цементно-известковым или цементным раствором по камню и бетону: улучшенная стен |  |  |  | 4: 100 м2; 5: 0.1813; 6: 1; 7: 0.1813 | [23 empty] | Штукатурка поверхностей внутри здания цементно-известковым или цементным раствором по камню и бетону: улучшенная стен
| 1 | ОТ(ЗТ) |  |  |  | 4: чел.-ч; 7: 18.1119; 12: 7030.85 | [24 empty] | ОТ(ЗТ)
| 1-100-38 | Средний разряд работы 3,8 |  |  |  | чел.-ч | 74 | 1.35 | 18.1119 |  |  | 388.19 |  | 7030.85 | [25 empty] | Средний разряд работы 3,8
| 2 | ЭМ |  |  |  | 12: 31.67 | [24 empty] | ЭМ
|  | ОТм(ЗТм) |  |  |  | 4: чел.-ч; 7: 1.3559; 12: 478.15 | [24 empty] | ОТм(ЗТм)
| 91.06.06-048 | Подъемники одномачтовые, грузоподъемность до 500 кг, высота подъема 45 м |  |  |  | маш.-ч | 0.84 | 1.35 | 0.20559 | 37.32 | 1.6 | 59.71 |  | 12.28 | [25 empty] | Подъемники одномачтовые, грузоподъемность до 500 кг, высота подъема 45 м
| 4-100-030 | ОТм(Зтм) Средний разряд машинистов 3 |  |  |  | чел.-ч | 0.84 | 1.35 | 0.20559 |  |  | 352.63 |  | 72.5 | [29 empty] | ОТм(Зтм) Средний разряд машинистов 3
| 91.07.07-041 | Растворонасосы, производительность 1 м3/ч |  |  |  | маш.-ч | 4.7 | 1.35 | 1.1503 | 10.81 | 1.56 | 16.86 |  | 19.39 | [25 empty] | Растворонасосы, производительность 1 м3/ч
| 4-100-030 | ОТм(Зтм) Средний разряд машинистов 3 |  |  |  | чел.-ч | 4.7 | 1.35 | 1.1503 |  |  | 352.63 |  | 405.65 | [29 empty] | ОТм(Зтм) Средний разряд машинистов 3
| 4 | М |  |  |  | 12: 2473.13 | [24 empty] | М
| 01.7.15.06-0121 | Гвозди стальные строительные, диаметр 1,6 мм, длина 50 мм |  |  |  | т | 0.00012 |  | 2.18e-05 | 76630.4 | 1.27 | 97320.61 |  | 2.12 | [25 empty] | Гвозди стальные строительные, диаметр 1,6 мм, длина 50 мм
| 03.1.01.01-0002 | Гипс строительный Г-3 |  |  |  | т | 0.006 |  | 0.0010878 | 4338.27 | 1.32 | 5726.52 |  | 6.23 | [25 empty] | Гипс строительный Г-3
| 04.3.01.07-0025 | Раствор штукатурный, известковый, М100 |  |  |  | м3 | 1.87 |  | 0.33903 | 3392.36 | 1.72 | 5834.86 |  | 1978.2 | [25 empty] | Раствор штукатурный, известковый, М100
| 08.1.02.17-0161 | Сетка тканая из проволоки без покрытия, диаметр проволоки 0,25 мм, размер ячейки 0,5х0,5 мм |  |  |  | м2 | 5.54 |  | 1.0044 | 353.61 | 1.37 | 484.45 |  | 486.58 | [25 empty] | Сетка тканая из проволоки без покрытия, диаметр проволоки 0,25 мм, размер ячейки 0,5х0,5 мм
|  | ФОТ |  |  |  | 12: 7509 | [27 empty] | ФОТ
| Пр/812-015.0-1 | НР Отделочные работы |  |  |  | 4: %; 5: 100; 7: 100; 12: 7509 | [27 empty] | НР Отделочные работы
| Пр/774-015.0 | СП Отделочные работы |  |  |  | 4: %; 5: 49; 7: 49; 12: 3679.41 | [27 empty] | СП Отделочные работы
|  | Всего по позиции |  |  |  | 10: 116945.45; 12: 21202.21 | [28 empty] | Всего по позиции
70 | ГЭСН15-04-006-03 | Покрытие поверхностей грунтовкой глубокого проникновения: за 1 раз стен |  |  |  | 4: 100 м2; 5: 0.5886; 6: 1; 7: 0.5886 | [23 empty] | Покрытие поверхностей грунтовкой глубокого проникновения: за 1 раз стен
| 1 | ОТ(ЗТ) |  |  |  | 4: чел.-ч; 7: 3.6949; 12: 1467.19 | [24 empty] | ОТ(ЗТ)
| 1-100-40 | Средний разряд работы 4,0 |  |  |  | чел.-ч | 4.65 | 1.35 | 3.6949 |  |  | 397.08 |  | 1467.19 | [25 empty] | Средний разряд работы 4,0
| 2 | ЭМ |  |  |  | 12: 5.8 | [24 empty] | ЭМ
|  | ОТм(ЗТм) |  |  |  | 4: чел.-ч; 7: 0.015892; 12: 5.96 | [24 empty] | ОТм(ЗТм)
| 91.06.06-048 | Подъемники одномачтовые, грузоподъемность до 500 кг, высота подъема 45 м |  |  |  | маш.-ч | 0.01 | 1.35 | 0.0079461 | 37.32 | 1.6 | 59.71 |  | 0.47 | [25 empty] | Подъемники одномачтовые, грузоподъемность до 500 кг, высота подъема 45 м
| 4-100-030 | ОТм(Зтм) Средний разряд машинистов 3 |  |  |  | чел.-ч | 0.01 | 1.35 | 0.0079461 |  |  | 352.63 |  | 2.8 | [29 empty] | ОТм(Зтм) Средний разряд машинистов 3
| 91.14.02-001 | Автомобили бортовые, грузоподъемность до 5 т |  |  |  | маш.-ч | 0.01 | 1.35 | 0.0079461 |  |  | 670.89 |  | 5.33 | [25 empty] | Автомобили бортовые, грузоподъемность до 5 т
| 4-100-040 | ОТм(Зтм) Средний разряд машинистов 4 |  |  |  | чел.-ч | 0.01 | 1.35 | 0.0079461 |  |  | 397.08 |  | 3.16 | [29 empty] | ОТм(Зтм) Средний разряд машинистов 4
| 4 | М |  |  |  | 12: 5.18 | [24 empty] | М
| 01.7.20.08-0051 | Ветошь хлопчатобумажная цветная |  |  |  | кг | 0.1 |  | 0.05886 | 56.11 | 1.57 | 88.09 |  | 5.18 | [25 empty] | Ветошь хлопчатобумажная цветная
Н | 14.3.01.03 | Грунтовка |  |  |  | 4: т; 5: 0.0103; 7: 0.0060626 | [26 empty] | Грунтовка
|  | ФОТ |  |  |  | 12: 1473.15 | [27 empty] | ФОТ
| Пр/812-015.0-1 | НР Отделочные работы |  |  |  | 4: %; 5: 100; 7: 100; 12: 1473.15 | [27 empty] | НР Отделочные работы
| Пр/774-015.0 | СП Отделочные работы |  |  |  | 4: %; 5: 49; 7: 49; 12: 721.84 | [27 empty] | СП Отделочные работы
|  | Всего по позиции |  |  |  | 10: 6250.63; 12: 3679.12 | [28 empty] | Всего по позиции
71 | ФСБЦ-14.4.01.02-0012 | Грунтовка укрепляющая, глубокого проникновения, быстросохнущая, паропроницаемая |  |  |  | кг | 6.0626 | 1 | 6.0626 | 68.29 | 1.87 | 127.7 |  | 774.19 | [23 empty] | Грунтовка укрепляющая, глубокого проникновения, быстросохнущая, паропроницаемая
|  | Всего по позиции |  |  |  | 12: 774.19 | [28 empty] | Всего по позиции
72 | ГЭСН15-04-027-05 | Третья шпатлевка при высококачественной окраске по штукатурке и сборным конструкциям: стен, подготовленных под окраску |  |  |  | 4: 100 м2; 5: 0.5886; 6: 1; 7: 0.5886 | [23 empty] | Третья шпатлевка при высококачественной окраске по штукатурке и сборным конструкциям: стен, подготовленных под окраску
| 1 | ОТ(ЗТ) |  |  |  | 4: чел.-ч; 7: 8.6612; 12: 3400.75 | [24 empty] | ОТ(ЗТ)
| 1-100-39 | Средний разряд работы 3,9 |  |  |  | чел.-ч | 10.9 | 1.35 | 8.6612 |  |  | 392.64 |  | 3400.75 | [25 empty] | Средний разряд работы 3,9
| 2 | ЭМ |  |  |  | 12: 16.46 | [24 empty] | ЭМ
|  | ОТм(ЗТм) |  |  |  | 4: чел.-ч; 7: 0.031784; 12: 12.27 | [24 empty] | ОТм(ЗТм)
| 91.06.06-048 | Подъемники одномачтовые, грузоподъемность до 500 кг, высота подъема 45 м |  |  |  | маш.-ч | 0.01 | 1.35 | 0.0079461 | 37.32 | 1.6 | 59.71 |  | 0.47 | [25 empty] | Подъемники одномачтовые, грузоподъемность до 500 кг, высота подъема 45 м
| 4-100-030 | ОТм(Зтм) Средний разряд машинистов 3 |  |  |  | чел.-ч | 0.01 | 1.35 | 0.0079461 |  |  | 352.63 |  | 2.8 | [29 empty] | ОТм(Зтм) Средний разряд машинистов 3
| 91.14.02-001 | Автомобили бортовые, грузоподъемность до 5 т |  |  |  | маш.-ч | 0.03 | 1.35 | 0.023838 |  |  | 670.89 |  | 15.99 | [25 empty] | Автомобили бортовые, грузоподъемность до 5 т
| 4-100-040 | ОТм(Зтм) Средний разряд машинистов 4 |  |  |  | чел.-ч | 0.03 | 1.35 | 0.023838 |  |  | 397.08 |  | 9.47 | [29 empty] | ОТм(Зтм) Средний разряд машинистов 4
| 4 | М |  |  |  | 12: 902.93 | [24 empty] | М
| 01.7.17.11-0011 | Шкурка шлифовальная двухслойная с зернистостью 40-25 |  |  |  | м2 | 0.44 |  | 0.25898 | 531.44 | 1.42 | 754.64 |  | 195.44 | [25 empty] | Шкурка шлифовальная двухслойная с зернистостью 40-25
| 01.7.20.08-0051 | Ветошь хлопчатобумажная цветная |  |  |  | кг | 0.15 |  | 0.08829 | 56.11 | 1.57 | 88.09 |  | 7.78 | [25 empty] | Ветошь хлопчатобумажная цветная
| 14.5.11.01-0003 | Шпатлевка масляно-клеевая |  |  |  | т | 0.029 |  | 0.017069 | 24995.33 | 1.64 | 40992.34 |  | 699.71 | [25 empty] | Шпатлевка масляно-клеевая
|  | ФОТ |  |  |  | 12: 3413.02 | [27 empty] | ФОТ
| Пр/812-015.0-1 | НР Отделочные работы |  |  |  | 4: %; 5: 100; 7: 100; 12: 3413.02 | [27 empty] | НР Отделочные работы
| Пр/774-015.0 | СП Отделочные работы |  |  |  | 4: %; 5: 49; 7: 49; 12: 1672.38 | [27 empty] | СП Отделочные работы
|  | Всего по позиции |  |  |  | 10: 16000.36; 12: 9417.81 | [28 empty] | Всего по позиции
73 | ГЭСН15-04-005-03 | Окраска поливинилацетатными водоэмульсионными составами улучшенная: по штукатурке стен |  |  |  | 4: 100 м2; 5: 0.5886; 6: 1; 7: 0.5886 | [23 empty] | Окраска поливинилацетатными водоэмульсионными составами улучшенная: по штукатурке стен
| 1 | ОТ(ЗТ) |  |  |  | 4: чел.-ч; 7: 30.9898; 12: 11478.93 | [24 empty] | ОТ(ЗТ)
| 1-100-34 | Средний разряд работы 3,4 |  |  |  | чел.-ч | 39 | 1.35 | 30.9898 |  |  | 370.41 |  | 11478.93 | [25 empty] | Средний разряд работы 3,4
| 2 | ЭМ |  |  |  | 12: 80.91 | [24 empty] | ЭМ
|  | ОТм(ЗТм) |  |  |  | 4: чел.-ч; 7: 0.13508; 12: 52.93 | [24 empty] | ОТм(ЗТм)
| 91.06.06-048 | Подъемники одномачтовые, грузоподъемность до 500 кг, высота подъема 45 м |  |  |  | маш.-ч | 0.02 | 1.35 | 0.015892 | 37.32 | 1.6 | 59.71 |  | 0.95 | [25 empty] | Подъемники одномачтовые, грузоподъемность до 500 кг, высота подъема 45 м
| 4-100-030 | ОТм(Зтм) Средний разряд машинистов 3 |  |  |  | чел.-ч | 0.02 | 1.35 | 0.015892 |  |  | 352.63 |  | 5.6 | [29 empty] | ОТм(Зтм) Средний разряд машинистов 3
| 91.14.02-001 | Автомобили бортовые, грузоподъемность до 5 т |  |  |  | маш.-ч | 0.15 | 1.35 | 0.11919 |  |  | 670.89 |  | 79.96 | [25 empty] | Автомобили бортовые, грузоподъемность до 5 т
| 4-100-040 | ОТм(Зтм) Средний разряд машинистов 4 |  |  |  | чел.-ч | 0.15 | 1.35 | 0.11919 |  |  | 397.08 |  | 47.33 | [29 empty] | ОТм(Зтм) Средний разряд машинистов 4
| 4 | М |  |  |  | 12: 1631.66 | [24 empty] | М
| 01.7.17.11-0011 | Шкурка шлифовальная двухслойная с зернистостью 40-25 |  |  |  | м2 | 0.84 |  | 0.49442 | 531.44 | 1.42 | 754.64 |  | 373.11 | [25 empty] | Шкурка шлифовальная двухслойная с зернистостью 40-25
| 01.7.20.08-0051 | Ветошь хлопчатобумажная цветная |  |  |  | кг | 0.31 |  | 0.18247 | 56.11 | 1.57 | 88.09 |  | 16.07 | [25 empty] | Ветошь хлопчатобумажная цветная
| 14.5.11.01-0001 | Шпатлевка клеевая |  |  |  | т | 0.051 |  | 0.030019 | 25237.94 | 1.64 | 41390.22 |  | 1242.48 | [25 empty] | Шпатлевка клеевая
Н | 14.3.02.01 | Краска водоэмульсионная |  |  |  | 4: т; 5: 0.063; 7: 0.037082 | [26 empty] | Краска водоэмульсионная
|  | ФОТ |  |  |  | 12: 11531.86 | [27 empty] | ФОТ
| Пр/812-015.0-1 | НР Отделочные работы |  |  |  | 4: %; 5: 100; 7: 100; 12: 11531.86 | [27 empty] | НР Отделочные работы
| Пр/774-015.0 | СП Отделочные работы |  |  |  | 4: %; 5: 49; 7: 49; 12: 5650.61 | [27 empty] | СП Отделочные работы
|  | Всего по позиции |  |  |  | 10: 51693.68; 12: 30426.9 | [28 empty] | Всего по позиции
74 | ТЦ_14.3.02.01_56_5617021458_11.02.2026_02 | Краска водоэмульсионная ЛАКРА PROF IT (колерованная) |  |  |  | кг | 37.0818 | 1 | 37.0818 |  |  | 276.43 |  | 10250.52 | [23 empty] | Краска водоэмульсионная ЛАКРА PROF IT (колерованная)
|  | Цена=3870,00/14 | [42 empty] | Цена=3870,00/14
|  | Всего по позиции |  |  |  | 12: 10250.52 | [28 empty] | Всего по позиции
|  | Итоги по разделу 3 Кабинет 304 : | [44 empty] | Итоги по разделу 3 Кабинет 304 :
|  | Всего прямые затраты (справочно) |  |  |  | 12: 43031.03 | [33 empty] | Всего прямые затраты (справочно)
|  | в том числе: | [45 empty] | в том числе:
|  | Оплата труда рабочих |  |  |  | 12: 25690.14 | [33 empty] | Оплата труда рабочих
|  | Эксплуатация машин |  |  |  | 12: 159.67 | [33 empty] | Эксплуатация машин
|  | Оплата труда машинистов (Отм) |  |  |  | 12: 562.48 | [33 empty] | Оплата труда машинистов (Отм)
|  | Материалы |  |  |  | 12: 16618.74 | [33 empty] | Материалы
|  | Строительные работы |  |  |  | 12: 82112.21 | [33 empty] | Строительные работы
|  | в том числе: | [45 empty] | в том числе:
|  | оплата труда |  |  |  | 12: 25690.14 | [33 empty] | оплата труда
|  | эксплуатация машин и механизмов |  |  |  | 12: 159.67 | [33 empty] | эксплуатация машин и механизмов
|  | оплата труда машинистов (Отм) |  |  |  | 12: 562.48 | [33 empty] | оплата труда машинистов (Отм)
|  | материалы |  |  |  | 12: 16618.74 | [33 empty] | материалы
|  | накладные расходы |  |  |  | 12: 26131.98 | [33 empty] | накладные расходы
|  | сметная прибыль |  |  |  | 12: 12949.2 | [33 empty] | сметная прибыль
|  | Всего ФОТ (справочно) |  |  |  | 12: 26252.62 | [33 empty] | Всего ФОТ (справочно)
|  | Всего накладные расходы (справочно) |  |  |  | 12: 26131.98 | [33 empty] | Всего накладные расходы (справочно)
|  | Всего сметная прибыль (справочно) |  |  |  | 12: 12949.2 | [33 empty] | Всего сметная прибыль (справочно)
|  | Всего по разделу 3 Кабинет 304 |  |  |  | 12: 82112.21 | [34 empty] | Всего по разделу 3 Кабинет 304
|  | справочно: | [45 empty] | справочно:
|  | Затраты труда рабочих |  |  |  | 7: 68,4969993 | [35 empty] | Затраты труда рабочих
|  | Затраты труда машинистов |  |  |  | 7: 1,5729687 | [35 empty] | Затраты труда машинистов
Раздел 4. Прочие работы | [35 empty] | Раздел 4. Прочие работы
75 | ГЭСНр69-01-009-01 | Очистка помещений от строительного мусора |  |  |  | 4: 100 т; 5: 0.0458; 6: 1; 7: 0.0458 | [23 empty] | Очистка помещений от строительного мусора
| 1 | ОТ(ЗТ) |  |  |  | 4: чел.-ч; 7: 8.6104; 12: 2574.51 | [24 empty] | ОТ(ЗТ)
| 1-100-11 | Средний разряд работы 1,1 |  |  |  | 4: чел.-ч; 5: 188; 7: 8.6104; 10: 299; 12: 2574.51 | [25 empty] | Средний разряд работы 1,1
Н | 999-9900 | Строительный мусор |  |  |  | 4: т; 5: 100; 7: 4.58 | [26 empty] | Строительный мусор
|  | ФОТ |  |  |  | 12: 2574.51 | [27 empty] | ФОТ
| Пр/812-103.0-1 | НР Прочие ремонтно-строительные работы |  |  |  | 4: %; 5: 92; 7: 92; 12: 2368.55 | [27 empty] | НР Прочие ремонтно-строительные работы
| Пр/774-103.0 | СП Прочие ремонтно-строительные работы |  |  |  | 4: %; 5: 44; 7: 44; 12: 1132.78 | [27 empty] | СП Прочие ремонтно-строительные работы
|  | Всего по позиции |  |  |  | 10: 132660.26; 12: 6075.84 | [28 empty] | Всего по позиции
76 | ГЭСНр69-01-015-01 | Затаривание строительного мусора в мешки |  |  |  | 4: т; 5: 4.582; 6: 1; 7: 4.582 | [23 empty] | Затаривание строительного мусора в мешки
| 1 | ОТ(ЗТ) |  |  |  | 4: чел.-ч; 7: 4.7195; 12: 1398.52 | [24 empty] | ОТ(ЗТ)
| 1-100-10 | Средний разряд работы 1,0 |  |  |  | 4: чел.-ч; 5: 1.03; 7: 4.7195; 10: 296.33; 12: 1398.52 | [25 empty] | Средний разряд работы 1,0
| 4 | М |  |  |  | 12: 2630.82 | [24 empty] | М
| 01.7.20.03-0003 | Мешки полипропиленовые, размеры 550х1050 мм, грузоподъемность до 50 кг |  |  |  | 100 шт | 0.2 |  | 0.9164 | 1828.55 | 1.57 | 2870.82 |  | 2630.82 | [25 empty] | Мешки полипропиленовые, размеры 550х1050 мм, грузоподъемность до 50 кг
|  | ФОТ |  |  |  | 12: 1398.52 | [27 empty] | ФОТ
| Пр/812-103.0-1 | НР Прочие ремонтно-строительные работы |  |  |  | 4: %; 5: 92; 7: 92; 12: 1286.64 | [27 empty] | НР Прочие ремонтно-строительные работы
| Пр/774-103.0 | СП Прочие ремонтно-строительные работы |  |  |  | 4: %; 5: 44; 7: 44; 12: 615.35 | [27 empty] | СП Прочие ремонтно-строительные работы
|  | Всего по позиции |  |  |  | 10: 1294.48; 12: 5931.33 | [28 empty] | Всего по позиции
77 | 47-1 | Погрузка в автотранспортное средство: мусор строительный с погрузкой вручную |  |  |  | 1т груза | 4.582 | 1 | 4.582 |  |  | 959.22 |  | 4395.15 | [23 empty] | Погрузка в автотранспортное средство: мусор строительный с погрузкой вручную
|  | Всего по позиции |  |  |  | 12: 4395.15 | [28 empty] | Всего по позиции
78 | 02-15-1-02-0010 | Перевозка грузов I класса автомобилями-самосвалами грузоподъемностью до 15 т по дорогам с переходным (булыжным, щебеночным, гравийным) дорожным покрытием на расстояние 10 км |  |  |  | 1т груза | 4.582 | 1 | 4.582 |  |  | 185.75 |  | 851.11 | [23 empty] | Перевозка грузов I класса автомобилями-самосвалами грузоподъемностью до 15 т по дорогам с переходным (булыжным, щебеночным, гравийным) дорожным покрытием на расстояние 10 км
|  | Всего по позиции |  |  |  | 12: 851.11 | [28 empty] | Всего по позиции
|  | Итоги по разделу 4 Прочие работы : | [44 empty] | Итоги по разделу 4 Прочие работы :
|  | Всего прямые затраты (справочно) |  |  |  | 12: 11850.11 | [33 empty] | Всего прямые затраты (справочно)
|  | в том числе: | [45 empty] | в том числе:
|  | Оплата труда рабочих |  |  |  | 12: 3973.03 | [33 empty] | Оплата труда рабочих
|  | Материалы |  |  |  | 12: 2630.82 | [33 empty] | Материалы
|  | Перевозка |  |  |  | 12: 5246.26 | [33 empty] | Перевозка
|  | Строительные работы |  |  |  | 12: 17253.43 | [33 empty] | Строительные работы
|  | Строительные работы |  |  |  | 12: 12007.17 | [33 empty] | Строительные работы
|  | в том числе: | [45 empty] | в том числе:
|  | оплата труда |  |  |  | 12: 3973.03 | [33 empty] | оплата труда
|  | материалы |  |  |  | 12: 2630.82 | [33 empty] | материалы
|  | накладные расходы |  |  |  | 12: 3655.19 | [33 empty] | накладные расходы
|  | сметная прибыль |  |  |  | 12: 1748.13 | [33 empty] | сметная прибыль
|  | Перевозка |  |  |  | 12: 5246.26 | [33 empty] | Перевозка
|  | Всего ФОТ (справочно) |  |  |  | 12: 3973.03 | [33 empty] | Всего ФОТ (справочно)
|  | Всего накладные расходы (справочно) |  |  |  | 12: 3655.19 | [33 empty] | Всего накладные расходы (справочно)
|  | Всего сметная прибыль (справочно) |  |  |  | 12: 1748.13 | [33 empty] | Всего сметная прибыль (справочно)
|  | Всего по разделу 4 Прочие работы |  |  |  | 12: 17253.43 | [34 empty] | Всего по разделу 4 Прочие работы
|  | справочно: | [45 empty] | справочно:
|  | Затраты труда рабочих |  |  |  | 7: 13,32986 | [35 empty] | Затраты труда рабочих
|  | Итоги по смете: | [48 empty] | Итоги по смете:
|  | Всего прямые затраты (справочно) |  |  |  | 12: 346551.76 | [37 empty] | Всего прямые затраты (справочно)
|  | в том числе: | [49 empty] | в том числе:
|  | Оплата труда рабочих |  |  |  | 12: 123102.99 | [37 empty] | Оплата труда рабочих
|  | Эксплуатация машин |  |  |  | 12: 1184.85 | [37 empty] | Эксплуатация машин
|  | Оплата труда машинистов (Отм) |  |  |  | 12: 1741.88 | [37 empty] | Оплата труда машинистов (Отм)
|  | Материалы |  |  |  | 12: 215275.78 | [37 empty] | Материалы
|  | Перевозка |  |  |  | 12: 5246.26 | [37 empty] | Перевозка
|  | Строительные работы |  |  |  | 12: 529601.16 | [37 empty] | Строительные работы
|  | Строительные работы |  |  |  | 12: 524354.9 | [37 empty] | Строительные работы
|  | в том числе: | [49 empty] | в том числе:
|  | оплата труда |  |  |  | 12: 119284.88 | [37 empty] | оплата труда
|  | эксплуатация машин и механизмов |  |  |  | 12: 1165.12 | [37 empty] | эксплуатация машин и механизмов
|  | оплата труда машинистов (Отм) |  |  |  | 12: 1734.44 | [37 empty] | оплата труда машинистов (Отм)
|  | материалы |  |  |  | 12: 214268.81 | [37 empty] | материалы
|  | накладные расходы |  |  |  | 12: 123179.57 | [37 empty] | накладные расходы
|  | сметная прибыль |  |  |  | 12: 64722.08 | [37 empty] | сметная прибыль
|  | Перевозка |  |  |  | 12: 5246.26 | [37 empty] | Перевозка
|  | Монтажные работы |  |  |  | 12: 10514.07 | [37 empty] | Монтажные работы
|  | в том числе: | [49 empty] | в том числе:
|  | оплата труда |  |  |  | 12: 3818.11 | [37 empty] | оплата труда
|  | эксплуатация машин и механизмов |  |  |  | 12: 19.73 | [37 empty] | эксплуатация машин и механизмов
|  | оплата труда машинистов (Отм) |  |  |  | 12: 7.44 | [37 empty] | оплата труда машинистов (Отм)
|  | материалы |  |  |  | 12: 1006.97 | [37 empty] | материалы
|  | накладные расходы |  |  |  | 12: 3710.78 | [37 empty] | накладные расходы
|  | сметная прибыль |  |  |  | 12: 1951.04 | [37 empty] | сметная прибыль
|  | Всего |  |  |  | 12: 540115.23 | [38 empty] | Всего
|  | Всего ФОТ (справочно) |  |  |  | 12: 124844.87 | [37 empty] | Всего ФОТ (справочно)
|  | Всего накладные расходы (справочно) |  |  |  | 12: 126890.35 | [37 empty] | Всего накладные расходы (справочно)
|  | Всего сметная прибыль (справочно) |  |  |  | 12: 66673.12 | [37 empty] | Всего сметная прибыль (справочно)
|  | Непредвиденные затраты 2% |  |  |  | 12: 10802.3 | [37 empty] | Непредвиденные затраты 2%
|  | Всего с непредвиденными |  |  |  | 12: 550917.53 | [38 empty] | Всего с непредвиденными
|  | Компенсация НДС при упрощенной системе налогообложения |  |  |  | 12: 47238.13 | [37 empty] | Компенсация НДС при упрощенной системе налогообложения
|  | ВСЕГО по смете |  |  |  | 12: 598155.66 | [38 empty] | ВСЕГО по смете
|  | справочно: | [49 empty] | справочно:
|  | Затраты труда рабочих |  |  |  | 7: 343,8462918 | [39 empty] | Затраты труда рабочих
|  | Затраты труда машинистов |  |  |  | 7: 4,8061234 | [39 empty] | Затраты труда машинистов
Составил:
[должность, подпись (инициалы, фамилия)]
Проверил:
[должность, подпись (инициалы, фамилия)]