## Общая
Описание объекта закупки
Закупка сантехнических материалов для нужд ФГБОУ ВО КубГМУ Минздрава России
№ п/п | Наименование товара | ОКПД2/КТРУ | Технические характеристики |  | Требования к значению (точное или диапазонное) | Обоснование применения дополнительных характеристик | Ед. изм. | Кол-во по объектам | [5 empty] | Общее кол-во | Стоимость за ед.изм., руб. | Сумма, руб.
|  |  | Наименование показателя | Значение показателя |  |  |  | Уч. корпуса, ул. им. Митрофана Седина, 4 | Общежитие №1, ул. Колхозная, 82 | Общежитие №2, ул. . 40 лет Победы, 2 | Общежитие №3, ул. 40 лет Победы, 85 | Общежитие №4, ул. 40 лет Победы, 85/1 | Уч. корпуса, ул.Восточно-Кругликов-ская, 45
1 | Кран шаровый фланцевый Ду 50 мм | 28.14.13.131 | Тип | Шаровый |  |  | шт | [5 empty] | 4 | 4 |  | 0
|  |  | Тип соединения | Фланцевое
|  |  | Тип управления | Рукоятка
|  |  | Условный проход, мм | 50
|  |  | Условное давление, бар | Не менее 25 | Точное
|  |  | Максимальное рабочее давление, бар | Не менее 40 | Точное
|  |  | Диапазон температуры рабочей среды, оС | От -30 до +180 | Диапазонное
|  |  | Материал шара | Нержавеющая сталь
|  |  | Монтажная длина,мм | 180
|  |  | Материал корпуса | Сталь
2 | Кран шаровый фланцевый Ду 80 | 28.14.13.131 | Тип | Шаровый |  |  | шт | [5 empty] | 6 | 6 |  | 0
|  |  | Тип соединения | Фланцевое
|  |  | Тип управления | Рукоятка
|  |  | Условный проход, мм | 80
|  |  | Условное давление, бар | Не менее 25 | Точное
|  |  | Максимальное рабочее давление, бар | Не менее 40 | Точное
|  |  | Диапазон температуры рабочей среды, оС | От -30 до +180 | Диапазонное
|  |  | Материал шара | Нержавеющая сталь
|  |  | Монтажная длина,мм | 210
|  |  | Материал корпуса | Сталь
3 | Кран общепромышленного назначения (шаровый 1/2" ВР-НР) | 28.14.13.131-00000002 | Вид крана | Шаровый |  | В целях обеспечения соответствия ответной резьбы присоединения | шт | 10 |  |  | 10 | 10 | 44 | 74 |  | 0
|  |  | Тип резьбы | Внутренняя-наружная |  | В целях обеспечения соответствия ответной резьбы присоединения
|  |  | Форма корпуса | Прямой
|  |  | Номинальный диаметр (DN) | 15
|  |  | Тип присоединения | Резьбовое
|  |  | Номинальное давление (PN),Мегапаскаль | 4
|  |  | Тип проточной части корпуса крана | Полнопроходной
|  |  | Материал корпуса | Латунь
|  |  | Вид крана | Шаровый
4 | Кран общепромышленного назначения (шаровый 1/2" ВР-ВР) | 28.14.13.131-00000002 | Тип резьбы | Внутренняя-внутреняя |  | В целях обеспечения соответствия ответной резьбы присоединения | шт | 14 |  |  | 8 | 8 | 20 | 50 |  | 0
|  |  | Форма корпуса | Прямой
|  |  | Номинальный диаметр (DN) | 15
|  |  | Тип присоединения | Резьбовое
|  |  | Номинальное давление (PN), Мегапаскаль | 4
|  |  | Тип проточной части корпуса крана | Полнопроходной
|  |  | Материал корпуса | Латунь
|  |  | Вид крана | Шаровый
5 | Кран общепромышленного назначения (шаровый 3/4" ВР-ВР) | 28.14.13.131-00000002 | Тип резьбы | Внутренняя-внутреняя |  | В целях обеспечения соответствия ответной резьбы присоединения | шт | 8 | [5 empty] | 8 |  | 0
|  |  | Форма корпуса | Прямой
|  |  | Номинальный диаметр (DN) | 20
|  |  | Тип присоединения | Резьбовое
|  |  | Номинальное давление (PN),Мегапаскаль | 4
|  |  | Тип проточной части корпуса крана | Полнопроходной
|  |  | Материал корпуса | Латунь
|  |  | Вид крана | Шаровый
6 | Кран общепромышленного назначения (шаровый 3/4" ВР-НР) | 28.14.13.131-00000002 | Тип резьбы | Внутренняя-наружная |  | В целях обеспечения соответствия ответной резьбы присоединения | шт | 8 | [5 empty] | 8 |  | 0
|  |  | Форма корпуса | Прямой
|  |  | Номинальный диаметр (DN) | 20
|  |  | Тип присоединения | Резьбовое
|  |  | Номинальное давление (PN), Мегапаскаль | 4
|  |  | Тип проточной части корпуса крана | Полнопроходной
|  |  | Материал корпуса | Латунь
|  |  | Вращение излива | Поворотный
7 | Обратный клапапан 1" ВР-ВР | 28.14.11.131 | Тип резьбы | Внутренняя-Внутреняя |  |  | шт |  |  | 2 |  |  |  | 2 |  | 0
|  |  | Форма корпуса | Прямой
|  |  | Номинальный диаметр (DN) | 25
|  |  | Тип присоединения | Резьбовое
|  |  | Номинальное давление (PN), Мегапаскаль | 4
|  |  | Материал корпуса | Латунь
8 | Кран общепромышленного назначения (шаровый 1" ВР-НР с американкой) | 28.14.13.131-00000002 | Тип резьбы | Внутренняя-наружная |  | В целях обеспечения соответствия ответной резьбы присоединения | шт | 1 | [5 empty] | 1 |  | 0
|  |  | Форма корпуса | Прямой
|  |  | Номинальный диаметр (DN) | 25
|  |  | Тип присоединения | Резьбовое
|  |  | Номинальное давление (PN), Мегапаскаль | 4
|  |  | Тип проточной части корпуса крана | Полнопроходной
|  |  | Материал корпуса | Латунь
|  |  | Разборное соединение (американка) | Наличие |  | В целях обеспечения соответствия закупаемых товаров потребностям заказчика.
9 | Клапан писсуарный 1/2" | 28.14.12.110-00000019 | Управление | Нажимной |  |  | шт | 5 | [5 empty] | 5 |  | 0
|  |  | Материал | Латунь хромированная
|  |  | Подводка воды | Из стены
|  |  | Входная резьба, дюйм | 1/2
|  |  | Выходная резьба, дюйм | 1/2
|  |  | Расход при давлении 3 атм, л/мин | 6.5 | Точное
|  |  | Максимальное давление, атм | 10
|  |  | Резиновая втулка | наличие
|  |  | Гибкая выводная трубка | наличие
|  |  | Длина клапана, мм | 112 | Точное
|  |  | Длина выводной трубки, мм | 150 | Точное
10 | Смеситель водоразборный (для мойки) | 28.14.12.110-00000019 | Тип управления | Рычажный |  |  | шт | 11 | 2 | 2 | 5 | 5 |  | 25 |  | 0
|  |  | Назначение | Для мойки
|  |  | Аэратор | Наличие
|  |  | Тип излива | Поворотный |  | В целях обеспечения соответствия закупаемых товаров потребностям заказчика.
|  |  | Длина излива, мм | Не менее 230 | Точное | В целях обеспечения соответствия с установленными сантехриборами
|  |  | Высота излива, мм | Не менее 140 | Точное | В целях обеспечения соответствия с установленными сантехриборами
|  |  | Гарантийный срок | Не менее 12 месяцев | Точное
|  |  | Масса смесителя, гр | Не менее 600 | Точное
|  |  | Материал | Латунь
11 | Смеситель водоразборный (душевой) | 28.14.12.110-00000019 | Тип управления | Рычажный |  |  | шт |  | 9 | 10 | 10 | 10 |  | 39 |  | 0
|  |  | Назначение | Для душа
|  |  | Излив | Наличие
|  |  | Аэратор | Наличие
|  |  | Душевой шланг | Наличие |  | В целях обеспечения подключения душевой лейки
|  |  | Длинна душевого шланга, мм | Не менее 1500 | Точное | В целях обеспечения соответствия закупаемых товаров потребностям заказчика.
|  |  | Душеваяь лейка | Наличие |  | В целях обеспечения соответствия закупаемых товаров потребностям заказчика.
|  |  | Эксцентрики с отражателями | Наличие |  | В целях обеспечения крепления смесителя
|  |  | Держатель для лейки | Наличие |  | В целях обеспечения крепления душевой лейки
|  |  | Гарантийный срок | Не менее 12 месяцев | Точное
|  |  | Масса смесителя, гр | Не менее 600 | Точное
|  |  | Материал | Латунь
12 | Душевая лейка | 28.14.11.190 | Тип | Самоочищающаяся |  |  | шт |  | 5 | 5 | 15 | 15 |  | 40 |  | 0
|  |  | Количество режимов | Не менее 2 | Точное
|  |  | Присоединение, дюйм | 1/2
|  |  | Диаметр лейки, мм | Не менее 70 | Точное
|  |  | Материал | Пластик
13 | Гофросифон для умывальника 1 1/2"х40/50 | 28.14.11.190 | Материал | Пластик |  |  | шт | 4 | [5 empty] | 4 |  | 0
|  |  | Выпуск | Нержавеющая сталь
|  |  | Диаметр выпуска | 1 1/2"х40
|  |  | Гофрированная труба, диаметр, мм | 40х50
|  |  | Максимальная длина, мм | Не менее 1550 | Точное
|  |  | Материал | Пластик
14 | Сифон для умывальника бутылочный 1 1/2"х40/50 с гофрой | 28.14.11.190 | Выпуск | Нержавеющая сталь |  |  | шт | 10 | 5 | 5 | 10 | 10 | 5 | 45 |  | 0
|  |  | Диаметр выпуска | 1 1/2"х40
|  |  | Гофрированная труба | Наличие
|  |  | Гофрированная труба, диаметр, мм | 40х50
|  |  | Тип | Бутылочный
|  |  | Материал | Пластик
15 | Сифон для душевого поддона 1 1/2"х40/50 с гофрой | 28.14.11.190 | Тип | Для душевого поддона |  |  | шт | 1 | 5 | 5 | 9 | 8 |  | 28 |  | 0
|  |  | Выпуск | Нержавеющая сталь
|  |  | Диаметр выпуска | 1 1/2"х40
|  |  | Гофрированная труба | Наличие
|  |  | Гофрированная труба, диаметр, мм | 40х50
|  |  | Материал | Пластик
16 | Клапан заливной | 28.14.11.190 | Подвод воды | Боковой |  |  | шт | 5 | [5 empty] | 5 |  | 0
|  |  | Диаметр резьбы (дюйм) | 0.375
|  |  | Материал | Пластик
|  |  | Высота.см | Не более 24 | Точное
|  |  | Ширина,см | Не более 5,5 | Точное
17 | Сиденье для унитаза с крышкой | 28.14.11.190 | Цвет | Белый |  |  | шт | 5 | 5 | 5 | 5 | 5 |  | 25 |  | 0
|  |  | Материал | Дюропласт
|  |  | Расстояние между креплениями, мм | 155
|  |  | Комплектация | Сиденье, крышка, крепления
18 | Монтажный комплект для раковины | 28.14.11.190 | Втулка для крепления умывальника, шт. | Наличие |  |  | шт |  |  |  | 5 | 5 |  | 10 |  | 0
|  |  | Шпилька сантехническая 8х100, шт. | Наличие
|  |  | Гайка DIN934 шестигранная оцинк. M8, шт. | Наличие
|  |  | Дюбель трёхраспорный Т-сегментный 10х50, шт. | Наличие
19 | Монтажный комплект для унитаза | 28.14.11.190 | Втулка с колпачком для крепления для унитаза, шт. | Наличие |  |  | шт |  |  |  | 5 | 5 |  | 10 |  | 0
|  |  | Шуруп сантехнический DIN571 6х100, шт. | Наличие
|  |  | Дюбель трёхраспорный Т-сегментный 10х70, шт. | Наличие
| ОКПД2 | 28.14 | [13 empty] | 0 | 0
20 | Гибкая подводка гайка-гайка 600 мм | 22.19.30.120 | Соединение | Гайка-гайка |  |  | шт | 28 | 10 | 10 | 15 | 15 | 10 | 88 |  | 0
|  |  | Диаметр, дюйм | 1/3
|  |  | Длина, мм | 600
|  |  | Материал | Резина в металл. оплетке
|  |  | Соединение | Гайка-гайка
21 | Гибкая подводка под смеситель 600 мм | 22.19.30.120 | Диаметр штуцера | М10 |  |  | шт | 22 | 14 | 5 | 19 | 19 |  | 79 |  | 0
|  |  | Диаметр гайки, дюйм | 1/2
|  |  | Длина, мм | 600
|  |  | Материал | Резина в металл. оплетке
|  |  | Соединение | Гайка-штуцер под смеситель
22 | Гибкая подводка гайка-штуцер 600 мм | 22.19.30.120 | Диаметр гайки, штуцера, дюйм | 1/2 |  |  | шт | 10 | 5 | 5 | 10 | 10 | 5 | 45 |  | 0
|  |  | Длина, мм | 600
|  |  | Материал | Резина в металл. оплетке
|  |  | Соединение | Гайка-штуцер
| ОКПД2 | 22.19 | [13 empty] | 0 | 0
23 | Герметик силиконовый бесцветный 300 мл | 20.30.22.170 | Конструктивное исполнение | Для установки в пистолет |  |  | шт | 3 | 2 | 1 | 2 | 2 | 2 | 12 |  | 0
|  |  | Объем, мл | 300
|  |  | Тип | Сантехнический
|  |  | Цвет | Бесцветный
|  |  | Плотность, г/см3 | Не менее 0,99 | Точное
|  |  | Температура нанесения, оС | От +5 до +40 | Диапазонное
|  |  | Выталкивание, г/мин | Не менее 400 | Точное
|  |  | Высыхание поверхности, мин | Не более 15 | Точное
|  |  | Термостойкость затвердевшего герметика, оС | От -40 до +120 | Диапазонное
|  |  | Материал | Однокомпонентная полиуретановая пена
24 | Пена монтажная 750 мл | 20.30.22.210 | Объем, мл | 750 |  |  | шт | 5 | [5 empty] | 5 |  | 0
|  |  | Трубка-аппликатор | Наличие
|  |  | Термостойкость затвердевшей пены, оС | От -55 до +90 | Диапазонное
|  |  | Максимальное время затвердевания, ч | Не более 24 | Точное
|  |  | Минимальная прочность при растяжении, Н/см2 | Не менее 5 | Точное
|  |  | Минимальная прочность при сжатии 10%, Н/см2 | Не менее 5 | Точное
|  |  | Теплопроводность затвердевшей пены, В/мК | Не более 0,03 | Точное
|  |  | Материал | Полигликоль метакрилат
25 | Гель сантехнический синий | 20.30.22.170 | Время высыхания мин. | Не более 10 | Точное |  | шт | 3 |  |  | 1 | 2 |  | 6 |  | 0
|  |  | Объем, гр | Не менее 60 | Точное
|  |  | Тип | реакционный
|  |  | Цвет | Синий
|  |  | Морозостойкий | Наличие
|  |  | Температура эксплуатации оС | От -60 до +150 | Диапазонное
|  |  | Высыхание поверхности, мин | Не более 1480 | Точное
26 | Нить для герметизации резьбовых соединений | 20.30.22.170 | Длина,м | Не менее 100 | Точное |  | шт | 4 | 1 |  | 1 | 1 |  | 7 |  | 0
|  |  | Рабочее давление,бар | Не менее 6 | Точное
|  |  | Температура эксплуатации оС | От -20 до +130 | Диапазонное
|  |  | Макс. диаметр резьбы,дюйм | Не менее 6 | Точное
| ОКПД2 | 20.30 | [13 empty] | 0 | 0
27 | Круг отрезной по металлу 125х22,2х1,6 мм | 23.91.11.150 | Материал круга | Абразивный |  |  | шт | 90 |  |  | 20 |  | 30 | 140 |  | 0
|  |  | Назначение | Для резки металла
|  |  | Наружный диаметр, мм | 125
|  |  | Внутренний диаметр, мм | 22.2
|  |  | Толщина, мм | 1.6
|  |  | Материал круга | Абразивный
28 | Круг отрезной по металлу 230х22х2мм | 23.91.11.150 | Назначение | Для резки металла |  |  | шт | 35 | [5 empty] | 35 |  | 0
|  |  | Наружный диаметр, мм | 230
|  |  | Внутренний диаметр, мм | 22
|  |  | Толщина, мм | 2
| ОКПД2 | 23.91 | [13 empty] | 0 | 0
29 | Дренажный насос | 28.13.14.110 | Тип | Дренажный для грязной воды |  |  | шт |  |  | 3 |  |  |  | 3 |  | 0
|  |  | Материал корпуса | Нержавеющая сталь
|  |  | Вид | Погружной
|  |  | Мощность, Вт | Не менее 900 | Точное
|  |  | Высота подъема, м | Не менее 10 | Точное
|  |  | Производительность л/мин | Не менее 250 | Точное
|  |  | Трубное соединение, дюйм | 1 1/2 дюйм
|  |  | Забор воды | Нижний
|  |  | Поплавковый выключатель | Наличие | Наличие
|  |  | Длина кабеля,м | Не менее 5 | Точное
|  |  | Мах температура жидкости, °С | Не менее 35 | Точное
| ОКПД2 | 28.13 | [13 empty] | 0 | 0
ИТОГО: | [15 empty] | #REF!
Место поставки: ФГБОУ ВО КубГМУ Минздрава России, 350063, г. Краснодар, ул. им.Митрофана Седина, 4 (склад).
Требования к качеству товара: Поставляемый товар должен быть новым товаром.
Условия поставки: транспортом Поставщика и за его счет на склад Заказчика.
Объем гарантий: 100% на весь объем поставляемой продукции - замена некачественной продукции в полном объёме в течение 5 (пяти) календарных дней с момента обращения Заказчика.
Срок поставки: в течение 14 (четырнадцати) рабочих дней с даты заключения контракта.
Условия оплаты: безналичный расчет, оплата в течение 7 (семи) рабочих дней с даты подписания Заказчиком документа о приемке без претензий на основании предоставленных документов: товарной накладной или УПД (универсального передаточного документа), счёта, счёта-фактуры (при наличии)