## смета под бюджет - ЛСР по Метод
Приложение № 3
Утверждено приказом Минстроя РФ № 421/пр от 4 августа 2020 г. в редакции приказа № 557/пр от 7 июля 2022 г.
СОГЛАСОВАНО: | [10 empty] | УТВЕРЖДАЮ:
"____" ________________ 2026 года | [10 empty] | "____" ________________ 2026 года | [5 empty] | "____" ________________ 2026 года | "____" ________________ 2026 года
Наименование программного продукта |  |  |  |  | ГРАНД-Смета, версия 2026.1
Наименование редакции сметных нормативов |  |  |  |  | Приказ Минстроя России от 30.12.2021 № 1046/пр; Приказ Минстроя России от 04.08.2020 № 421/пр; Приказ Минстроя России от 21.12.2020 № 812/пр; Приказ Минстроя России от 11.12.2020 № 774/пр; Приказ Минстроя России от 02.08.2023 № 551/пр; Приказ Минстроя России от 14.11.2023 № 817/пр; Приказ Минстроя России от 16.02.2024 № 102/пр; Приказ Минстроя России от 13.05.2024 №323/пр; Приказ Минстроя России от 09.08.2024 №524/пр; Приказ Минстроя России от 07.11.2024 №747/пр; Приказ Минстроя России от 23.01.2025 №30/пр; Приказ Минстроя России от 07.02.2025 №69/пр; Приказ Минстроя России от 19.05.2025 №299/пр; Приказ Минстроя России от 14.08.2025 №490/пр; Приказ Минстроя России от 12.11.2025 №696/пр; Приказ Минстроя России от 17.02.2026 №91/пр | [13 empty] | Наименование редакции сметных нормативов | Приказ Минстроя России от 30.12.2021 № 1046/пр; Приказ Минстроя России от 04.08.2020 № 421/пр; Приказ Минстроя России от 21.12.2020 № 812/пр; Приказ Минстроя России от 11.12.2020 № 774/пр; Приказ Минстроя России от 02.08.2023 № 551/пр; Приказ Минстроя России от 14.11.2023 № 817/пр; Приказ Минстроя России от 16.02.2024 № 102/пр; Приказ Минстроя России от 13.05.2024 №323/пр; Приказ Минстроя России от 09.08.2024 №524/пр; Приказ Минстроя России от 07.11.2024 №747/пр; Приказ Минстроя России от 23.01.2025 №30/пр; Приказ Минстроя России от 07.02.2025 №69/пр; Приказ Минстроя России от 19.05.2025 №299/пр; Приказ Минстроя России от 14.08.2025 №490/пр; Приказ Минстроя России от 12.11.2025 №696/пр; Приказ Минстроя России от 17.02.2026 №91/пр
Реквизиты приказа Минстроя России об утверждении дополнений и изменений к сметным нормативам |  |  |  |  | Приказ Минстроя России от 18 мая 2022 г. № 378/пр, Приказ Минстроя России от 26 августа 2022 г. № 703/пр, Приказ Минстроя России от 26 октября 2022 г. № 905/пр, Приказ Минстроя России от 27 декабря 2022 г. № 1133/пр, Приказ Минстроя России от 10 февраля 2023 г. № 84/пр, Приказ Минстроя России от 11.05.2023 №335/пр; Приказ Минстроя России от 07.07.2022 № 557/пр; Приказ Минстроя России от 02.09.2021 № 636/пр, Приказ Минстроя России от 26.07.2022 № 611/пр; Приказ Минстроя России от 22.04.2022 № 317/пр; Приказ Минстроя России от 02.08.2023 № 551/пр; Приказ Минстроя России от 14.11.2023 № 817/пр; Приказ Минстроя России от 30.01.2024 № 55/пр; Приказ Минстроя России от 16.02.2024 № 102/пр; Приказ Минстроя России от 13.05.2024 №323/пр; Приказ Минстроя России от 09.08.2024 №524/пр; Приказ Минстроя России от 07.11.2024 №747/пр; Приказ Минстроя России от 23.01.2025 №30/пр; Приказ Минстроя России от 07.02.2025 №69/пр; Приказ Минстроя России от 19.05.2025 №299/пр; Приказ Минстроя России от 14.08.2025 №490/пр; Приказ Минстроя России от 12.11.2025 №696/пр; Приказ Минстроя России от 17.02.2026 №91/пр | [15 empty] | Реквизиты приказа Минстроя России об утверждении дополнений и изменений к сметным нормативам | Приказ Минстроя России от 18 мая 2022 г. № 378/пр, Приказ Минстроя России от 26 августа 2022 г. № 703/пр, Приказ Минстроя России от 26 октября 2022 г. № 905/пр, Приказ Минстроя России от 27 декабря 2022 г. № 1133/пр, Приказ Минстроя России от 10 февраля 2023 г. № 84/пр, Приказ Минстроя России от 11.05.2023 №335/пр; Приказ Минстроя России от 07.07.2022 № 557/пр; Приказ Минстроя России от 02.09.2021 № 636/пр, Приказ Минстроя России от 26.07.2022 № 611/пр; Приказ Минстроя России от 22.04.2022 № 317/пр; Приказ Минстроя России от 02.08.2023 № 551/пр; Приказ Минстроя России от 14.11.2023 № 817/пр; Приказ Минстроя России от 30.01.2024 № 55/пр; Приказ Минстроя России от 16.02.2024 № 102/пр; Приказ Минстроя России от 13.05.2024 №323/пр; Приказ Минстроя России от 09.08.2024 №524/пр; Приказ Минстроя России от 07.11.2024 №747/пр; Приказ Минстроя России от 23.01.2025 №30/пр; Приказ Минстроя России от 07.02.2025 №69/пр; Приказ Минстроя России от 19.05.2025 №299/пр; Приказ Минстроя России от 14.08.2025 №490/пр; Приказ Минстроя России от 12.11.2025 №696/пр; Приказ Минстроя России от 17.02.2026 №91/пр
Реквизиты письма Минстроя России об индексах изменения сметной стоимости строительства, включаемые в федеральный реестр сметных нормативов и размещаемые в федеральной государственной информационной системе ценообразования в строительстве, подготовленного в соответствии пунктом 85 Методики расчета индексов изменения сметной стоимости строительства, утвержденной приказом Министерства строительства и жилищно-коммунального хозяйства Российской Федерации от 5 июня 2019 г. № 326/пр |  |  |  |  | Письмо Минстроя России от 25.02.2026 № 9859-ИФ/09 | [9 empty] | Реквизиты письма Минстроя России об индексах изменения сметной стоимости строительства, включаемые в федеральный реестр сметных нормативов и размещаемые в федеральной государственной информационной системе ценообразования в строительстве, подготовленного в соответствии пунктом 85 Методики расчета индексов изменения сметной стоимости строительства, утвержденной приказом Министерства строительства и жилищно-коммунального хозяйства Российской Федерации от 5 июня 2019 г. № 326/пр¹ | Письмо Минстроя России от 25.02.2026 № 9859-ИФ/09 | [6 empty] | Реквизиты письма Минстроя России об индексах изменения сметной стоимости строительства, включаемые в федеральный реестр сметных нормативов и размещаемые в федеральной государственной информационной системе ценообразования в строительстве, подготовленного в соответствии пунктом 85 Методики расчета индексов изменения сметной стоимости строительства, утвержденной приказом Министерства строительства и жилищно-коммунального хозяйства Российской Федерации от 5 июня 2019 г. № 326/пр | Письмо Минстроя России от 25.02.2026 № 9859-ИФ/09
Реквизиты нормативного правового акта об утверждении оплаты труда, утверждаемый в соответствии с пунктом 22(1) Правилами мониторинга цен, утвержденными постановлением Правительства Российской Федерации от 23 декабря 2016 г. № 1452 |  |  |  |  | Распоряжение правительства Еврейской автономной области от 26.03.2025 № 100-рп | [9 empty] | Реквизиты нормативного правового акта об утверждении оплаты труда, утверждаемый в соответствии с пунктом 22(1) Правилами мониторинга цен, утвержденными постановлением Правительства Российской Федерации от 23 декабря 2016 г. № 1452 | Распоряжение правительства Еврейской автономной области от 26.03.2025 № 100-рп | [8 empty] | Реквизиты нормативного правового акта об утверждении оплаты труда, утверждаемый в соответствии с пунктом 22(1) Правилами мониторинга цен, утвержденными постановлением Правительства Российской Федерации от 23 декабря 2016 г. № 1452 | Распоряжение правительства Еврейской автономной области от 26.03.2025 № 100-рп
Обоснование принятых текущих цен на строительные ресурсы | [26 empty] | Обоснование принятых текущих цен на строительные ресурсы
Наименование субъекта Российской Федерации |  |  |  |  | 79. Еврейская автономная область | [10 empty] | 79. Еврейская автономная область | [11 empty] | Наименование субъекта Российской Федерации | 79. Еврейская автономная область
Наименование зоны субъекта Российской Федерации |  |  |  |  | Еврейская автономная область | [10 empty] | Еврейская автономная область | [13 empty] | Наименование зоны субъекта Российской Федерации | Еврейская автономная область
(наименование стройки)
(наименование объекта капитального строительства)
ЛОКАЛЬНЫЙ СМЕТНЫЙ РАСЧЕТ (СМЕТА) №
смета под бюджет
(наименование работ и затрат)
Составлен | ресурсно-индексным | методом
Основание
(проектная и (или) иная техническая документация)
Составлен(а) в текущем уровне цен |  | I квартал 2026 года | [30 empty] | I квартал 2026 года
Сметная стоимость |  |  | 345.32 | тыс.руб.
в том числе:
| строительных работ |  | 147.33 | тыс.руб. |  |  |  |  | Средства на оплату труда рабочих |  |  |  | 101.29 | тыс.руб.
| монтажных работ |  | 197.98 | тыс.руб. |  |  |  |  | Средства на оплату труда машинистов |  |  |  | 2.72 | тыс.руб.
| оборудования |  | 0 | тыс.руб. |  |  |  |  | Нормативные затраты труда рабочих |  |  |  | 185.23 | чел.-ч.
| прочих затрат |  | 0 | тыс.руб. |  |  |  |  | Нормативные затраты труда машинистов |  |  |  | 4.51 | чел.-ч.
№ п/п | Обоснование | Наименование работ и затрат |  |  |  | Единица измерения | Количество |  |  | Сметная стоимость, руб.
[7 empty] | на единицу измерения | коэффициенты | всего с учетом коэффициентов | на единицу измерения в базисном уровне цен | индекс | на единицу измерения в текущем уровне цен | коэффициенты | всего в текущем уровне цен
1 | 2 | 3 |  |  |  | 4 | 5 | 6 | 7 | 8 | 9 | 10 | 11 | 12
Раздел 1. Электромонтажные работы | [33 empty] | Раздел 1. Электромонтажные работы
замена (перенос) элементов системы электроснабжения | [34 empty] | замена (перенос) элементов системы электроснабжения
1 | ГЭСНм08-03-571-04 | Щит заводского изготовления однорядный или двухрядный: шкафного исполнения, глубина до 600 мм |  |  |  | 4: м; 5: 1.5; 6: 1; 7: 1.5 | [21 empty] | Щит заводского изготовления однорядный или двухрядный: шкафного исполнения, глубина до 600 мм
| 1 | ОТ(ЗТ) |  |  |  | 4: чел.-ч; 7: 7.725; 12: 4384.48 | [22 empty] | ОТ(ЗТ)
| 1-100-42 | Средний разряд работы 4,2 |  |  |  | 4: чел.-ч; 5: 5.15; 7: 7.725; 10: 567.57; 12: 4384.48 | [23 empty] | Средний разряд работы 4,2
| 2 | ЭМ |  |  |  | 12: 3312.79 | [22 empty] | ЭМ
|  | ОТм(ЗТм) |  |  |  | 4: чел.-ч; 7: 2.31; 12: 1491.59 | [22 empty] | ОТм(ЗТм)
| 91.05.05-015 | Краны на автомобильном ходу, грузоподъемность 16 т |  |  |  | 4: маш.-ч; 5: 0.77; 7: 1.155; 10: 1984.9; 12: 2292.56 | [23 empty] | Краны на автомобильном ходу, грузоподъемность 16 т
| 4-100-060 | ОТм(Зтм) Средний разряд машинистов 6 |  |  |  | 4: чел.-ч; 5: 0.77; 7: 1.155; 10: 740.3; 12: 855.05 | [24 empty] | ОТм(Зтм) Средний разряд машинистов 6
| 91.14.02-001 | Автомобили бортовые, грузоподъемность до 5 т |  |  |  | 4: маш.-ч; 5: 0.77; 7: 1.155; 10: 795.77; 12: 919.11 | [23 empty] | Автомобили бортовые, грузоподъемность до 5 т
| 4-100-040 | ОТм(Зтм) Средний разряд машинистов 4 |  |  |  | 4: чел.-ч; 5: 0.77; 7: 1.155; 10: 551.12; 12: 636.54 | [24 empty] | ОТм(Зтм) Средний разряд машинистов 4
| 91.17.04-233 | Аппараты сварочные для ручной дуговой сварки, сварочный ток до 350 А |  |  |  | 4: маш.-ч; 5: 1.9; 7: 2.85; 10: 35.48; 12: 101.12 | [23 empty] | Аппараты сварочные для ручной дуговой сварки, сварочный ток до 350 А
| 4 | М |  |  |  | 12: 511.79 | [22 empty] | М
| 01.7.11.07-0227 | Электроды сварочные для сварки низколегированных и углеродистых сталей УОНИ 13/45, Э42А, диаметр 4-5 мм |  |  |  | кг | 0.15 |  | 0.225 | 155.63 | 1.07 | 166.52 |  | 37.47 | [23 empty] | Электроды сварочные для сварки низколегированных и углеродистых сталей УОНИ 13/45, Э42А, диаметр 4-5 мм
| 01.7.15.03-0042 | Болты с гайками и шайбами строительные |  |  |  | кг | 0.51 |  | 0.765 | 174.93 | 1.38 | 241.4 |  | 184.67 | [23 empty] | Болты с гайками и шайбами строительные
| 08.3.07.01-0052 | Прокат стальной горячекатаный полосовой, марки стали Ст3сп, Ст3пс, размеры 50х5 мм |  |  |  | т | 0.0004 |  | 0.0006 | 70310.45 | 0.9 | 63279.41 |  | 37.97 | [23 empty] | Прокат стальной горячекатаный полосовой, марки стали Ст3сп, Ст3пс, размеры 50х5 мм
| 14.4.02.04-0142 | Краска масляная МА-0115, мумия, сурик железный |  |  |  | кг | 0.15 |  | 0.225 | 79.88 | 1.94 | 154.97 |  | 34.87 | [23 empty] | Краска масляная МА-0115, мумия, сурик железный
| 20.1.02.23-0082 | Перемычки гибкие, тип ПГС-50 |  |  |  | 10 шт | 0.1 |  | 0.15 | 944.69 | 1.53 | 1445.38 |  | 216.81 | [23 empty] | Перемычки гибкие, тип ПГС-50
|  | Итого прямые затраты |  |  |  | 12: 9700.65 | [25 empty] | Итого прямые затраты
|  | ФОТ |  |  |  | 12: 5876.07 | [26 empty] | ФОТ
| Пр/812-049.3-1 | НР Электротехнические установки на других объектах |  |  |  | 4: %; 5: 97; 7: 97; 12: 5699.79 | [26 empty] | НР Электротехнические установки на других объектах
| Пр/774-049.3 | СП Электротехнические установки на других объектах |  |  |  | 4: %; 5: 51; 7: 51; 12: 2996.8 | [26 empty] | СП Электротехнические установки на других объектах
|  | Всего по позиции |  |  |  | 10: 12264.83; 12: 18397.24 | [27 empty] | Всего по позиции
2 | ФСБЦ-20.4.04.02-0015 | Щит распределительный встраиваемый стальной, окрашенный, IP31, УХЛ3, количество монтажных реек 3 шт, максимальное количество модулей 36 шт |  |  |  | шт | 3 | 1 | 3 | 1926.59 | 1.53 | 2947.68 |  | 8843.04 | [21 empty] | Щит распределительный встраиваемый стальной, окрашенный, IP31, УХЛ3, количество монтажных реек 3 шт, максимальное количество модулей 36 шт
|  | Всего по позиции |  |  |  | 12: 8843.04 | [27 empty] | Всего по позиции
3 | ГЭСНр67-01-004-01 | Демонтаж: выключателей, розеток |  |  |  | 4: 100 шт; 5: 0.17; 6: 1; 7: 0.17 | [21 empty] | Демонтаж: выключателей, розеток
| 1 | ОТ(ЗТ) |  |  |  | 4: чел.-ч; 7: 0.9928; 12: 445.07 | [22 empty] | ОТ(ЗТ)
| 1-100-20 | Средний разряд работы 2,0 |  |  |  | 4: чел.-ч; 5: 5.84; 7: 0.9928; 10: 448.3; 12: 445.07 | [23 empty] | Средний разряд работы 2,0
|  | Итого прямые затраты |  |  |  | 12: 445.07 | [25 empty] | Итого прямые затраты
|  | ФОТ |  |  |  | 12: 445.07 | [26 empty] | ФОТ
| Пр/812-101.0-1 | НР Электромонтажные работы (ремонтно-строительные) |  |  |  | 4: %; 5: 91; 7: 91; 12: 405.01 | [26 empty] | НР Электромонтажные работы (ремонтно-строительные)
| Пр/774-101.0 | СП Электромонтажные работы (ремонтно-строительные) |  |  |  | 4: %; 5: 48; 7: 48; 12: 213.63 | [26 empty] | СП Электромонтажные работы (ремонтно-строительные)
|  | Всего по позиции |  |  |  | 10: 6257.12; 12: 1063.71 | [27 empty] | Всего по позиции
4 | ГЭСНм08-03-591-02 | Выключатель: одноклавишный утопленного типа при скрытой проводке |  |  |  | 4: 100 шт; 5: 0.08; 6: 1; 7: 0.08 | [21 empty] | Выключатель: одноклавишный утопленного типа при скрытой проводке
| 1 | ОТ(ЗТ) |  |  |  | 4: чел.-ч; 7: 2.0608; 12: 1169.65 | [22 empty] | ОТ(ЗТ)
| 1-100-42 | Средний разряд работы 4,2 |  |  |  | 4: чел.-ч; 5: 25.76; 7: 2.0608; 10: 567.57; 12: 1169.65 | [23 empty] | Средний разряд работы 4,2
| 2 | ЭМ |  |  |  | 12: 6.03 | [22 empty] | ЭМ
|  | ОТм(ЗТм) |  |  |  | 4: чел.-ч; 7: 0.004; 12: 2.66 | [22 empty] | ОТм(ЗТм)
| 91.05.05-015 | Краны на автомобильном ходу, грузоподъемность 16 т |  |  |  | 4: маш.-ч; 5: 0.03; 7: 0.0024; 10: 1984.9; 12: 4.76 | [23 empty] | Краны на автомобильном ходу, грузоподъемность 16 т
| 4-100-060 | ОТм(Зтм) Средний разряд машинистов 6 |  |  |  | 4: чел.-ч; 5: 0.03; 7: 0.0024; 10: 740.3; 12: 1.78 | [24 empty] | ОТм(Зтм) Средний разряд машинистов 6
| 91.14.02-001 | Автомобили бортовые, грузоподъемность до 5 т |  |  |  | 4: маш.-ч; 5: 0.02; 7: 0.0016; 10: 795.77; 12: 1.27 | [23 empty] | Автомобили бортовые, грузоподъемность до 5 т
| 4-100-040 | ОТм(Зтм) Средний разряд машинистов 4 |  |  |  | 4: чел.-ч; 5: 0.02; 7: 0.0016; 10: 551.12; 12: 0.88 | [24 empty] | ОТм(Зтм) Средний разряд машинистов 4
| 4 | М |  |  |  | 12: 47.95 | [22 empty] | М
| 03.1.01.01-0002 | Гипс строительный Г-3 |  |  |  | т | 0.00315 |  | 0.000252 | 4338.27 | 2.08 | 9023.6 |  | 2.27 | [23 empty] | Гипс строительный Г-3
| 20.2.02.01-0019 | Втулки изолирующие, размеры 65х50х18 мм |  |  |  | 1000 шт | 0.102 |  | 0.00816 | 3658.94 | 1.53 | 5598.18 |  | 45.68 | [23 empty] | Втулки изолирующие, размеры 65х50х18 мм
|  | Итого прямые затраты |  |  |  | 12: 1226.29 | [25 empty] | Итого прямые затраты
|  | ФОТ |  |  |  | 12: 1172.31 | [26 empty] | ФОТ
| Пр/812-049.3-1 | НР Электротехнические установки на других объектах |  |  |  | 4: %; 5: 97; 7: 97; 12: 1137.14 | [26 empty] | НР Электротехнические установки на других объектах
| Пр/774-049.3 | СП Электротехнические установки на других объектах |  |  |  | 4: %; 5: 51; 7: 51; 12: 597.88 | [26 empty] | СП Электротехнические установки на других объектах
|  | Всего по позиции |  |  |  | 10: 37016.38; 12: 2961.31 | [27 empty] | Всего по позиции
5 | ГЭСН46-03-009-01 | Пробивка в кирпичных стенах гнезд размером: до 130х130 мм |  |  |  | 4: 100 шт; 5: 0.25; 6: 1; 7: 0.25 | [21 empty] | Пробивка в кирпичных стенах гнезд размером: до 130х130 мм
| 1 | ОТ(ЗТ) |  |  |  | 4: чел.-ч; 7: 9.0525; 12: 4765.6 | [22 empty] | ОТ(ЗТ)
| 1-100-36 | Средний разряд работы 3,6 |  |  |  | 4: чел.-ч; 5: 36.21; 7: 9.0525; 10: 526.44; 12: 4765.6 | [23 empty] | Средний разряд работы 3,6
| 2 | ЭМ |  |  |  | 12: 537.46 | [22 empty] | ЭМ
| 91.18.01-508 | Компрессоры винтовые передвижные с электродвигателем, давление до 1 МПа (10 атм), производительность до 5 м3/мин |  |  |  | маш.-ч | 11.37 |  | 2.8425 | 115.43 | 1.58 | 182.38 |  | 518.42 | [23 empty] | Компрессоры винтовые передвижные с электродвигателем, давление до 1 МПа (10 атм), производительность до 5 м3/мин
| 91.21.10-002 | Молотки отбойные пневматические при работе от передвижных компрессоров |  |  |  | маш.-ч | 22.74 |  | 5.685 | 2.11 | 1.59 | 3.35 |  | 19.04 | [23 empty] | Молотки отбойные пневматические при работе от передвижных компрессоров
|  | Итого прямые затраты |  |  |  | 12: 5303.06 | [25 empty] | Итого прямые затраты
|  | ФОТ |  |  |  | 12: 4765.6 | [26 empty] | ФОТ
| Пр/812-040.1-1 | НР Работы по реконструкции зданий и сооружений: усиление и замена существующих конструкций, возведение отдельных конструктивных элементов |  |  |  | 4: %; 5: 103; 7: 103; 12: 4908.57 | [26 empty] | НР Работы по реконструкции зданий и сооружений: усиление и замена существующих конструкций, возведение отдельных конструктивных элементов
| Пр/774-040.1 | СП Работы по реконструкции зданий и сооружений: усиление и замена существующих конструкций, возведение отдельных конструктивных элементов |  |  |  | 4: %; 5: 59; 7: 59; 12: 2811.7 | [26 empty] | СП Работы по реконструкции зданий и сооружений: усиление и замена существующих конструкций, возведение отдельных конструктивных элементов
|  | Всего по позиции |  |  |  | 10: 52093.32; 12: 13023.33 | [27 empty] | Всего по позиции
6 | ГЭСНм08-03-574-01 | Разводка по устройствам и подключение жил кабелей или проводов сечением: до 10 мм2 |  |  |  | 4: 100 шт; 5: 0.25; 6: 1; 7: 0.25 | [21 empty] | Разводка по устройствам и подключение жил кабелей или проводов сечением: до 10 мм2
| 1 | ОТ(ЗТ) |  |  |  | 4: чел.-ч; 7: 3.8625; 12: 2192.24 | [22 empty] | ОТ(ЗТ)
| 1-100-42 | Средний разряд работы 4,2 |  |  |  | 4: чел.-ч; 5: 15.45; 7: 3.8625; 10: 567.57; 12: 2192.24 | [23 empty] | Средний разряд работы 4,2
| 2 | ЭМ |  |  |  | 12: 6.95 | [22 empty] | ЭМ
|  | ОТм(ЗТм) |  |  |  | 4: чел.-ч; 7: 0.005; 12: 3.23 | [22 empty] | ОТм(ЗТм)
| 91.05.05-015 | Краны на автомобильном ходу, грузоподъемность 16 т |  |  |  | 4: маш.-ч; 5: 0.01; 7: 0.0025; 10: 1984.9; 12: 4.96 | [23 empty] | Краны на автомобильном ходу, грузоподъемность 16 т
| 4-100-060 | ОТм(Зтм) Средний разряд машинистов 6 |  |  |  | 4: чел.-ч; 5: 0.01; 7: 0.0025; 10: 740.3; 12: 1.85 | [24 empty] | ОТм(Зтм) Средний разряд машинистов 6
| 91.14.02-001 | Автомобили бортовые, грузоподъемность до 5 т |  |  |  | 4: маш.-ч; 5: 0.01; 7: 0.0025; 10: 795.77; 12: 1.99 | [23 empty] | Автомобили бортовые, грузоподъемность до 5 т
| 4-100-040 | ОТм(Зтм) Средний разряд машинистов 4 |  |  |  | 4: чел.-ч; 5: 0.01; 7: 0.0025; 10: 551.12; 12: 1.38 | [24 empty] | ОТм(Зтм) Средний разряд машинистов 4
| 4 | М |  |  |  | 12: 280.59 | [22 empty] | М
| 01.3.01.02-0002 | Вазелин технический |  |  |  | кг | 0.1 |  | 0.025 | 150.04 | 2.08 | 312.08 |  | 7.8 | [23 empty] | Вазелин технический
| 01.7.02.09-0002 | Шпагат бумажный, диаметр 2,5 мм |  |  |  | кг | 0.02 |  | 0.005 | 187.38 | 1.05 | 196.75 |  | 0.98 | [23 empty] | Шпагат бумажный, диаметр 2,5 мм
| 01.7.06.05-0041 | Ленты изоляционные хлопчатобумажные прорезиненные для электромонтажных и ремонтных работ, цвет черный, ширина 20 мм, толщина 0,35 мм |  |  |  | м | 16.67 |  | 4.1675 | 5.87 | 1.05 | 6.16 |  | 25.67 | [23 empty] | Ленты изоляционные хлопчатобумажные прорезиненные для электромонтажных и ремонтных работ, цвет черный, ширина 20 мм, толщина 0,35 мм
| 01.7.06.07-0002 | Ленты монтажные из пластмассы для бандажирования проводов, скрепляются пластмассовыми кнопками, ширина 10 мм |  |  |  | 10 м | 1 |  | 0.25 | 37.71 | 1.79 | 67.5 |  | 16.88 | [23 empty] | Ленты монтажные из пластмассы для бандажирования проводов, скрепляются пластмассовыми кнопками, ширина 10 мм
| 01.7.20.04-0005 | Нитки швейные армированные |  |  |  | кг | 0.01 |  | 0.0025 | 395.65 | 2.02 | 799.21 |  | 2 | [23 empty] | Нитки швейные армированные
| 10.3.02.03-0011 | Припои оловянно-свинцовые бессурьмянистые, марка ПОС30 |  |  |  | кг | 0.08 |  | 0.02 | 931.11 | 1.47 | 1368.73 |  | 27.37 | [23 empty] | Припои оловянно-свинцовые бессурьмянистые, марка ПОС30
| 14.4.03.17-0101 | Лак КФ-965 |  |  |  | т | 0.0001 |  | 2.5e-05 | 308849.7 | 1.41 | 435478.08 |  | 10.89 | [23 empty] | Лак КФ-965
| 25.2.01.01-0001 | Бирки-оконцеватели маркировочные А671 |  |  |  | 100 шт | 1.02 |  | 0.255 | 655.9 | 1.13 | 741.17 |  | 189 | [23 empty] | Бирки-оконцеватели маркировочные А671
|  | Итого прямые затраты |  |  |  | 12: 2483.01 | [25 empty] | Итого прямые затраты
|  | ФОТ |  |  |  | 12: 2195.47 | [26 empty] | ФОТ
| Пр/812-049.3-1 | НР Электротехнические установки на других объектах |  |  |  | 4: %; 5: 97; 7: 97; 12: 2129.61 | [26 empty] | НР Электротехнические установки на других объектах
| Пр/774-049.3 | СП Электротехнические установки на других объектах |  |  |  | 4: %; 5: 51; 7: 51; 12: 1119.69 | [26 empty] | СП Электротехнические установки на других объектах
|  | Всего по позиции |  |  |  | 10: 22929.24; 12: 5732.31 | [27 empty] | Всего по позиции
7 | ГЭСН46-03-015-03 | Устройство в кирпичных стенах борозд с использованием штробореза площадью сечения: свыше 50 см2 до 100 см2 |  |  |  | 4: 100 м; 5: 0.17; 6: 1; 7: 0.17 | [21 empty] | Устройство в кирпичных стенах борозд с использованием штробореза площадью сечения: свыше 50 см2 до 100 см2
| 1 | ОТ(ЗТ) |  |  |  | 4: чел.-ч; 7: 2.6707; 12: 1307.09 | [22 empty] | ОТ(ЗТ)
| 1-100-30 | Средний разряд работы 3,0 |  |  |  | 4: чел.-ч; 5: 15.71; 7: 2.6707; 10: 489.42; 12: 1307.09 | [23 empty] | Средний разряд работы 3,0
|  | Итого прямые затраты |  |  |  | 12: 1307.09 | [25 empty] | Итого прямые затраты
|  | ФОТ |  |  |  | 12: 1307.09 | [26 empty] | ФОТ
| Пр/812-040.1-1 | НР Работы по реконструкции зданий и сооружений: усиление и замена существующих конструкций, возведение отдельных конструктивных элементов |  |  |  | 4: %; 5: 103; 7: 103; 12: 1346.3 | [26 empty] | НР Работы по реконструкции зданий и сооружений: усиление и замена существующих конструкций, возведение отдельных конструктивных элементов
| Пр/774-040.1 | СП Работы по реконструкции зданий и сооружений: усиление и замена существующих конструкций, возведение отдельных конструктивных элементов |  |  |  | 4: %; 5: 59; 7: 59; 12: 771.18 | [26 empty] | СП Работы по реконструкции зданий и сооружений: усиление и замена существующих конструкций, возведение отдельных конструктивных элементов
|  | Всего по позиции |  |  |  | 10: 20144.53; 12: 3424.57 | [27 empty] | Всего по позиции
8 | ГЭСНм08-02-403-02 | Провод групповой в защитной оболочке или кабель трех-пятижильный: в готовых каналах стен и перекрытий |  |  |  | 4: 100 м; 5: 3.06; 6: 1; 7: 3.06 | [21 empty] | Провод групповой в защитной оболочке или кабель трех-пятижильный: в готовых каналах стен и перекрытий
| 1 | ОТ(ЗТ) |  |  |  | 4: чел.-ч; 7: 41.004; 12: 22092.14 | [22 empty] | ОТ(ЗТ)
| 1-100-38 | Средний разряд работы 3,8 |  |  |  | 4: чел.-ч; 5: 13.4; 7: 41.004; 10: 538.78; 12: 22092.14 | [23 empty] | Средний разряд работы 3,8
| 2 | ЭМ |  |  |  | 12: 170.18 | [22 empty] | ЭМ
|  | ОТм(ЗТм) |  |  |  | 4: чел.-ч; 7: 0.1224; 12: 79.04 | [22 empty] | ОТм(ЗТм)
| 91.05.05-015 | Краны на автомобильном ходу, грузоподъемность 16 т |  |  |  | 4: маш.-ч; 5: 0.02; 7: 0.0612; 10: 1984.9; 12: 121.48 | [23 empty] | Краны на автомобильном ходу, грузоподъемность 16 т
| 4-100-060 | ОТм(Зтм) Средний разряд машинистов 6 |  |  |  | 4: чел.-ч; 5: 0.02; 7: 0.0612; 10: 740.3; 12: 45.31 | [24 empty] | ОТм(Зтм) Средний разряд машинистов 6
| 91.14.02-001 | Автомобили бортовые, грузоподъемность до 5 т |  |  |  | 4: маш.-ч; 5: 0.02; 7: 0.0612; 10: 795.77; 12: 48.7 | [23 empty] | Автомобили бортовые, грузоподъемность до 5 т
| 4-100-040 | ОТм(Зтм) Средний разряд машинистов 4 |  |  |  | 4: чел.-ч; 5: 0.02; 7: 0.0612; 10: 551.12; 12: 33.73 | [24 empty] | ОТм(Зтм) Средний разряд машинистов 4
| 4 | М |  |  |  | 12: 786.24 | [22 empty] | М
| 14.4.02.04-0142 | Краска масляная МА-0115, мумия, сурик железный |  |  |  | кг | 0.3 |  | 0.918 | 79.88 | 1.94 | 154.97 |  | 142.26 | [23 empty] | Краска масляная МА-0115, мумия, сурик железный
| 21.2.03.02-1200 | Трубки из поливинилхлоридного пластиката ТВ-40, высший и первый сорт, внутренний диаметр 0,50-9,00 мм |  |  |  | кг | 0.53 |  | 1.6218 | 374.6 | 1.06 | 397.08 |  | 643.98 | [23 empty] | Трубки из поливинилхлоридного пластиката ТВ-40, высший и первый сорт, внутренний диаметр 0,50-9,00 мм
|  | Итого прямые затраты |  |  |  | 12: 23127.6 | [25 empty] | Итого прямые затраты
|  | ФОТ |  |  |  | 12: 22171.18 | [26 empty] | ФОТ
| Пр/812-049.3-1 | НР Электротехнические установки на других объектах |  |  |  | 4: %; 5: 97; 7: 97; 12: 21506.04 | [26 empty] | НР Электротехнические установки на других объектах
| Пр/774-049.3 | СП Электротехнические установки на других объектах |  |  |  | 4: %; 5: 51; 7: 51; 12: 11307.3 | [26 empty] | СП Электротехнические установки на других объектах
|  | Всего по позиции |  |  |  | 10: 18281.35; 12: 55940.94 | [27 empty] | Всего по позиции
9 | ФСБЦ-20.5.02.11-0041 | Коробка установочная У-92 |  |  |  | шт | 25 | 1 | 25 | 34.87 | 1.23 | 42.89 |  | 1072.25 | [21 empty] | Коробка установочная У-92
|  | Всего по позиции |  |  |  | 12: 1072.25 | [27 empty] | Всего по позиции
10 | ФСБЦ-21.1.06.10-0169 | Кабель силовой с медными жилами ВВГнг(A)-FRLS 3х2,5ок-1000 |  |  |  | 1000 м | 0.306 | 1 | 0.306 | 110945.05 | 1.3 | 144228.57 |  | 44133.94 | [21 empty] | Кабель силовой с медными жилами ВВГнг(A)-FRLS 3х2,5ок-1000
|  | Всего по позиции |  |  |  | 12: 44133.94 | [27 empty] | Всего по позиции
11 | ГЭСНм08-03-575-01 | Прибор или аппарат |  |  |  | 4: шт; 5: 57; 6: 1; 7: 57 | [21 empty] | Прибор или аппарат
| 1 | ОТ(ЗТ) |  |  |  | 4: чел.-ч; 7: 58.71; 12: 33322.03 | [22 empty] | ОТ(ЗТ)
| 1-100-42 | Средний разряд работы 4,2 |  |  |  | 4: чел.-ч; 5: 1.03; 7: 58.71; 10: 567.57; 12: 33322.03 | [23 empty] | Средний разряд работы 4,2
| 4 | М |  |  |  | 12: 275.2 | [22 empty] | М
| 01.7.15.03-0042 | Болты с гайками и шайбами строительные |  |  |  | кг | 0.02 |  | 1.14 | 174.93 | 1.38 | 241.4 |  | 275.2 | [23 empty] | Болты с гайками и шайбами строительные
|  | Итого прямые затраты |  |  |  | 12: 33597.23 | [25 empty] | Итого прямые затраты
|  | ФОТ |  |  |  | 12: 33322.03 | [26 empty] | ФОТ
| Пр/812-049.3-1 | НР Электротехнические установки на других объектах |  |  |  | 4: %; 5: 97; 7: 97; 12: 32322.37 | [26 empty] | НР Электротехнические установки на других объектах
| Пр/774-049.3 | СП Электротехнические установки на других объектах |  |  |  | 4: %; 5: 51; 7: 51; 12: 16994.24 | [26 empty] | СП Электротехнические установки на других объектах
|  | Всего по позиции |  |  |  | 10: 1454.63; 12: 82913.84 | [27 empty] | Всего по позиции
12 | ФСБЦ-62.1.01.09-1103 | Выключатель автоматический 1P, 25 А, 4,5 кА, характеристика C |  |  |  | шт | 30 | 1 | 30 | 103.63 | 1.15 | 119.17 |  | 3575.1 | [21 empty] | Выключатель автоматический 1P, 25 А, 4,5 кА, характеристика C
|  | Всего по позиции |  |  |  | 12: 3575.1 | [27 empty] | Всего по позиции
13 | ФСБЦ-62.1.01.09-1101 | Выключатель автоматический 1P, 16 А, 4,5 кА, характеристика C |  |  |  | шт | 27 | 1 | 27 | 100.65 | 1.15 | 115.75 |  | 3125.25 | [21 empty] | Выключатель автоматический 1P, 16 А, 4,5 кА, характеристика C
|  | Всего по позиции |  |  |  | 12: 3125.25 | [27 empty] | Всего по позиции
подключение дизель-генераторной установки | [34 empty] | подключение дизель-генераторной установки
14 | ГЭСН01-02-055-01 | Разработка грунта вручную с креплениями в траншеях шириной до 2 м, глубиной: до 2 м, группа грунтов 1 |  |  |  | 4: 100 м3; 5: 0.025; 6: 1; 7: 0.025 | [21 empty] | Разработка грунта вручную с креплениями в траншеях шириной до 2 м, глубиной: до 2 м, группа грунтов 1
| 1 | ОТ(ЗТ) |  |  |  | 4: чел.-ч; 7: 3.125; 12: 1503.75 | [22 empty] | ОТ(ЗТ)
| 1-100-28 | Средний разряд работы 2,8 |  |  |  | 4: чел.-ч; 5: 125; 7: 3.125; 10: 481.2; 12: 1503.75 | [23 empty] | Средний разряд работы 2,8
|  | Итого прямые затраты |  |  |  | 12: 1503.75 | [25 empty] | Итого прямые затраты
|  | ФОТ |  |  |  | 12: 1503.75 | [26 empty] | ФОТ
| Пр/812-001.2-1, Приказ № 812/пр от 21.12.2020 п.25 | НР Земляные работы, выполняемые ручным способом |  |  |  | 4: %; 5: 89; 6: 0.9; 7: 80.1; 12: 1204.5 | [26 empty] | НР Земляные работы, выполняемые ручным способом
| Пр/774-001.2, Приказ № 774/пр от 11.12.2020 п.16 | СП Земляные работы, выполняемые ручным способом |  |  |  | 4: %; 5: 40; 6: 0.85; 7: 34; 12: 511.28 | [26 empty] | СП Земляные работы, выполняемые ручным способом
|  | Всего по позиции |  |  |  | 10: 128781.2; 12: 3219.53 | [27 empty] | Всего по позиции
15 | ГЭСН11-01-015-01 | Устройство покрытий: бетонных толщиной 30 мм (применительно 100*100) |  |  |  | 4: 100 м2; 5: 0.003; 6: 1; 7: 0.003 | [21 empty] | Устройство покрытий: бетонных толщиной 30 мм (применительно 100*100)
| 1 | ОТ(ЗТ) |  |  |  | 4: чел.-ч; 7: 0.12; 12: 54.78 | [22 empty] | ОТ(ЗТ)
| 1-100-22 | Средний разряд работы 2,2 |  |  |  | 4: чел.-ч; 5: 40; 7: 0.12; 10: 456.52; 12: 54.78 | [23 empty] | Средний разряд работы 2,2
| 2 | ЭМ |  |  |  | 12: 7.15 | [22 empty] | ЭМ
|  | ОТм(ЗТм) |  |  |  | 4: чел.-ч; 7: 0.00579; 12: 3.31 | [22 empty] | ОТм(ЗТм)
| 91.06.05-011 | Погрузчики одноковшовые универсальные фронтальные пневмоколесные, номинальная вместимость основного ковша 2,6 м3, грузоподъемность 5 т |  |  |  | 4: маш.-ч; 5: 1.1; 7: 0.0033; 10: 2069.55; 12: 6.83 | [23 empty] | Погрузчики одноковшовые универсальные фронтальные пневмоколесные, номинальная вместимость основного ковша 2,6 м3, грузоподъемность 5 т
| 4-100-050 | ОТм(Зтм) Средний разряд машинистов 5 |  |  |  | 4: чел.-ч; 5: 1.1; 7: 0.0033; 10: 633.37; 12: 2.09 | [24 empty] | ОТм(Зтм) Средний разряд машинистов 5
| 91.06.06-048 | Подъемники одномачтовые, грузоподъемность до 500 кг, высота подъема 45 м |  |  |  | маш.-ч | 0.83 |  | 0.00249 | 37.32 | 1.71 | 63.82 |  | 0.16 | [23 empty] | Подъемники одномачтовые, грузоподъемность до 500 кг, высота подъема 45 м
| 4-100-030 | ОТм(Зтм) Средний разряд машинистов 3 |  |  |  | 4: чел.-ч; 5: 0.83; 7: 0.00249; 10: 489.42; 12: 1.22 | [24 empty] | ОТм(Зтм) Средний разряд машинистов 3
| 91.07.04-002 | Вибраторы поверхностные |  |  |  | маш.-ч | 3.41 |  | 0.01023 | 8.54 | 1.6 | 13.66 |  | 0.14 | [23 empty] | Вибраторы поверхностные
| 91.21.22-638 | Пылесосы промышленные, мощность до 2000 Вт |  |  |  | маш.-ч | 0.7 |  | 0.0021 | 6.36 | 1.6 | 10.18 |  | 0.02 | [23 empty] | Пылесосы промышленные, мощность до 2000 Вт
| 4 | М |  |  |  | 12: 0.42 | [22 empty] | М
| 01.7.03.01-0001 | Вода |  |  |  | м3 | 3.5 |  | 0.0105 | 35.71 | 1.11 | 39.64 |  | 0.42 | [23 empty] | Вода
Н | 04.1.02.05 | Смеси бетонные тяжелого бетона |  |  |  | 4: м3; 5: 3.06; 7: 0.00918 | [28 empty] | Смеси бетонные тяжелого бетона
|  | Итого прямые затраты |  |  |  | 12: 65.66 | [25 empty] | Итого прямые затраты
|  | ФОТ |  |  |  | 12: 58.09 | [26 empty] | ФОТ
| Пр/812-011.0-1, Приказ № 812/пр от 21.12.2020 п.25 | НР Полы |  |  |  | 4: %; 5: 112; 6: 0.9; 7: 100.8; 12: 58.55 | [26 empty] | НР Полы
| Пр/774-011.0, Приказ № 774/пр от 11.12.2020 п.16 | СП Полы |  |  |  | 4: %; 5: 65; 6: 0.85; 7: 55.25; 12: 32.09 | [26 empty] | СП Полы
|  | Всего по позиции |  |  |  | 10: 52100; 12: 156.3 | [27 empty] | Всего по позиции
16 | ФСБЦ-04.1.02.05-0114 | Смеси бетонные тяжелого бетона (БСТ) на щебне из гравия, класс В7,5, F(1)100, W2 |  |  |  | м3 | 0.00918 | 1 | 0.00918 | 4242.28 | 1.85 | 7848.22 |  | 72.05 | [21 empty] | Смеси бетонные тяжелого бетона (БСТ) на щебне из гравия, класс В7,5, F(1)100, W2
|  | Всего по позиции |  |  |  | 12: 72.05 | [27 empty] | Всего по позиции
17 | ГЭСН46-03-002-03 | Сверление установками алмазного бурения в железобетонных конструкциях горизонтальных отверстий глубиной 200 мм диаметром: 32 мм |  |  |  | 4: 100 отверстий; 5: 0.02; 6: 1; 7: 0.02 | [21 empty] | Сверление установками алмазного бурения в железобетонных конструкциях горизонтальных отверстий глубиной 200 мм диаметром: 32 мм
| 1 | ОТ(ЗТ) |  |  |  | 4: чел.-ч; 7: 0.466; 12: 256.82 | [22 empty] | ОТ(ЗТ)
| 1-100-40 | Средний разряд работы 4,0 |  |  |  | 4: чел.-ч; 5: 23.3; 7: 0.466; 10: 551.12; 12: 256.82 | [23 empty] | Средний разряд работы 4,0
| 2 | ЭМ |  |  |  | 12: 43.46 | [22 empty] | ЭМ
|  | ОТм(ЗТм) |  |  |  | 4: чел.-ч; 7: 0.036; 12: 19.84 | [22 empty] | ОТм(ЗТм)
| 91.14.02-001 | Автомобили бортовые, грузоподъемность до 5 т |  |  |  | 4: маш.-ч; 5: 1.8; 7: 0.036; 10: 795.77; 12: 28.65 | [23 empty] | Автомобили бортовые, грузоподъемность до 5 т
| 4-100-040 | ОТм(Зтм) Средний разряд машинистов 4 |  |  |  | 4: чел.-ч; 5: 1.8; 7: 0.036; 10: 551.12; 12: 19.84 | [24 empty] | ОТм(Зтм) Средний разряд машинистов 4
| 91.21.20-013 | Установки алмазного бурения скважин в железобетоне электрические, диаметр бурения до 250 мм |  |  |  | маш.-ч | 22 |  | 0.44 | 26.1 | 1.29 | 33.67 |  | 14.81 | [23 empty] | Установки алмазного бурения скважин в железобетоне электрические, диаметр бурения до 250 мм
| 4 | М |  |  |  | 12: 0.85 | [22 empty] | М
| 01.7.03.01-0001 | Вода |  |  |  | м3 | 1.078 |  | 0.02156 | 35.71 | 1.11 | 39.64 |  | 0.85 | [23 empty] | Вода
П,Н | 01.7.17.09-0064 | Сверло кольцевое алмазное, диаметр 32 мм |  |  |  | 4: шт; 5: 0; 7: 0 | [28 empty] | Сверло кольцевое алмазное, диаметр 32 мм
|  | Итого прямые затраты |  |  |  | 12: 320.97 | [25 empty] | Итого прямые затраты
|  | ФОТ |  |  |  | 12: 276.66 | [26 empty] | ФОТ
| Пр/812-040.1-1 | НР Работы по реконструкции зданий и сооружений: усиление и замена существующих конструкций, возведение отдельных конструктивных элементов |  |  |  | 4: %; 5: 103; 7: 103; 12: 284.96 | [26 empty] | НР Работы по реконструкции зданий и сооружений: усиление и замена существующих конструкций, возведение отдельных конструктивных элементов
| Пр/774-040.1 | СП Работы по реконструкции зданий и сооружений: усиление и замена существующих конструкций, возведение отдельных конструктивных элементов |  |  |  | 4: %; 5: 59; 7: 59; 12: 163.23 | [26 empty] | СП Работы по реконструкции зданий и сооружений: усиление и замена существующих конструкций, возведение отдельных конструктивных элементов
|  | Всего по позиции |  |  |  | 10: 38458; 12: 769.16 | [27 empty] | Всего по позиции
18 | ГЭСН46-03-002-19 | На каждые 10 мм изменения глубины сверления добавляется или исключается: к норме 46-03-002-03 |  |  |  | 4: 100 отверстий; 5: 0.02; 6: 1; 7: 0.02 | [21 empty] | На каждые 10 мм изменения глубины сверления добавляется или исключается: к норме 46-03-002-03
|  | до толщины стены 40см ПЗ=20 (ОЗП=20; ЭМ=20 к расх.; ЗПМ=20; МАТ=20 к расх.; ТЗ=20; ТЗМ=20) | [41 empty] | до толщины стены 40см ПЗ=20 (ОЗП=20; ЭМ=20 к расх.; ЗПМ=20; МАТ=20 к расх.; ТЗ=20; ТЗМ=20)
| 1 | ОТ(ЗТ) |  |  |  | 4: чел.-ч; 7: 0.184; 12: 101.41 | [22 empty] | ОТ(ЗТ)
| 1-100-40 | Средний разряд работы 4,0 |  |  |  | чел.-ч | 0.46 | 20 | 0.184 |  |  | 551.12 |  | 101.41 | [23 empty] | Средний разряд работы 4,0
| 2 | ЭМ |  |  |  | 12: 14.81 | [22 empty] | ЭМ
| 91.21.20-013 | Установки алмазного бурения скважин в железобетоне электрические, диаметр бурения до 250 мм |  |  |  | маш.-ч | 1.1 | 20 | 0.44 | 26.1 | 1.29 | 33.67 |  | 14.81 | [23 empty] | Установки алмазного бурения скважин в железобетоне электрические, диаметр бурения до 250 мм
| 4 | М |  |  |  | 12: 0.86 | [22 empty] | М
| 01.7.03.01-0001 | Вода |  |  |  | м3 | 0.054 | 20 | 0.0216 | 35.71 | 1.11 | 39.64 |  | 0.86 | [23 empty] | Вода
П,Н | 01.7.17.09-0064 | Сверло кольцевое алмазное, диаметр 32 мм |  |  |  | 4: шт; 5: 0; 6: 20; 7: 0 | [28 empty] | Сверло кольцевое алмазное, диаметр 32 мм
|  | Итого прямые затраты |  |  |  | 12: 117.08 | [25 empty] | Итого прямые затраты
|  | ФОТ |  |  |  | 12: 101.41 | [26 empty] | ФОТ
| Пр/812-040.1-1 | НР Работы по реконструкции зданий и сооружений: усиление и замена существующих конструкций, возведение отдельных конструктивных элементов |  |  |  | 4: %; 5: 103; 7: 103; 12: 104.45 | [26 empty] | НР Работы по реконструкции зданий и сооружений: усиление и замена существующих конструкций, возведение отдельных конструктивных элементов
| Пр/774-040.1 | СП Работы по реконструкции зданий и сооружений: усиление и замена существующих конструкций, возведение отдельных конструктивных элементов |  |  |  | 4: %; 5: 59; 7: 59; 12: 59.83 | [26 empty] | СП Работы по реконструкции зданий и сооружений: усиление и замена существующих конструкций, возведение отдельных конструктивных элементов
|  | Всего по позиции |  |  |  | 10: 14068; 12: 281.36 | [27 empty] | Всего по позиции
19 | ГЭСН46-03-001-03 | Сверление установками алмазного бурения в железобетонных конструкциях вертикальных отверстий глубиной 200 мм диаметром: 32 мм |  |  |  | 4: 100 отверстий; 5: 0.01; 6: 1; 7: 0.01 | [21 empty] | Сверление установками алмазного бурения в железобетонных конструкциях вертикальных отверстий глубиной 200 мм диаметром: 32 мм
| 1 | ОТ(ЗТ) |  |  |  | 4: чел.-ч; 7: 0.182; 12: 100.3 | [22 empty] | ОТ(ЗТ)
| 1-100-40 | Средний разряд работы 4,0 |  |  |  | 4: чел.-ч; 5: 18.2; 7: 0.182; 10: 551.12; 12: 100.3 | [23 empty] | Средний разряд работы 4,0
| 2 | ЭМ |  |  |  | 12: 20.11 | [22 empty] | ЭМ
|  | ОТм(ЗТм) |  |  |  | 4: чел.-ч; 7: 0.018; 12: 9.92 | [22 empty] | ОТм(ЗТм)
| 91.14.02-001 | Автомобили бортовые, грузоподъемность до 5 т |  |  |  | 4: маш.-ч; 5: 1.8; 7: 0.018; 10: 795.77; 12: 14.32 | [23 empty] | Автомобили бортовые, грузоподъемность до 5 т
| 4-100-040 | ОТм(Зтм) Средний разряд машинистов 4 |  |  |  | 4: чел.-ч; 5: 1.8; 7: 0.018; 10: 551.12; 12: 9.92 | [24 empty] | ОТм(Зтм) Средний разряд машинистов 4
| 91.21.20-013 | Установки алмазного бурения скважин в железобетоне электрические, диаметр бурения до 250 мм |  |  |  | маш.-ч | 17.2 |  | 0.172 | 26.1 | 1.29 | 33.67 |  | 5.79 | [23 empty] | Установки алмазного бурения скважин в железобетоне электрические, диаметр бурения до 250 мм
| 4 | М |  |  |  | 12: 0.33 | [22 empty] | М
| 01.7.03.01-0001 | Вода |  |  |  | м3 | 0.843 |  | 0.00843 | 35.71 | 1.11 | 39.64 |  | 0.33 | [23 empty] | Вода
П,Н | 01.7.17.09-0064 | Сверло кольцевое алмазное, диаметр 32 мм |  |  |  | 4: шт; 5: 0; 7: 0 | [28 empty] | Сверло кольцевое алмазное, диаметр 32 мм
|  | Итого прямые затраты |  |  |  | 12: 130.66 | [25 empty] | Итого прямые затраты
|  | ФОТ |  |  |  | 12: 110.22 | [26 empty] | ФОТ
| Пр/812-040.1-1 | НР Работы по реконструкции зданий и сооружений: усиление и замена существующих конструкций, возведение отдельных конструктивных элементов |  |  |  | 4: %; 5: 103; 7: 103; 12: 113.53 | [26 empty] | НР Работы по реконструкции зданий и сооружений: усиление и замена существующих конструкций, возведение отдельных конструктивных элементов
| Пр/774-040.1 | СП Работы по реконструкции зданий и сооружений: усиление и замена существующих конструкций, возведение отдельных конструктивных элементов |  |  |  | 4: %; 5: 59; 7: 59; 12: 65.03 | [26 empty] | СП Работы по реконструкции зданий и сооружений: усиление и замена существующих конструкций, возведение отдельных конструктивных элементов
|  | Всего по позиции |  |  |  | 10: 30922; 12: 309.22 | [27 empty] | Всего по позиции
20 | ФСБЦ-01.7.17.09-1191 | Сверло кольцевое алмазное высокоскоростное по железобетону с резьбовым хвостовиком для бурения на станине в мокром режиме, лазерная пайка сегментов, длина 450 мм, диаметр 32 мм |  |  |  | шт | 1 | 1 | 1 | 4084.64 | 1.25 | 5105.8 |  | 5105.8 | [21 empty] | Сверло кольцевое алмазное высокоскоростное по железобетону с резьбовым хвостовиком для бурения на станине в мокром режиме, лазерная пайка сегментов, длина 450 мм, диаметр 32 мм
|  | Всего по позиции |  |  |  | 12: 5105.8 | [27 empty] | Всего по позиции
21 | ГЭСН15-01-090-02 | Разборка: Устройство вентилируемых фасадов с облицовкой панелями из композитных материалов: без теплоизоляционного слоя |  |  |  | 4: 100 м2; 5: 0.03; 6: 1; 7: 0.03 | [21 empty] | Разборка: Устройство вентилируемых фасадов с облицовкой панелями из композитных материалов: без теплоизоляционного слоя
| 571/пр_2022_п.83_т.2_стр.4_стб.3 | Демонтаж (разборка) металлических, металлокомпозитных, композитных конструкций ОЗП=0,7; ЭМ=0,7 к расх.; ЗПМ=0,7; МАТ=0 к расх.; ТЗ=0,7; ТЗМ=0,7 | [41 empty] | Демонтаж (разборка) металлических, металлокомпозитных, композитных конструкций ОЗП=0,7; ЭМ=0,7 к расх.; ЗПМ=0,7; МАТ=0 к расх.; ТЗ=0,7; ТЗМ=0,7
| 1 | ОТ(ЗТ) |  |  |  | 4: чел.-ч; 7: 4.3676; 12: 2407.06 | [22 empty] | ОТ(ЗТ)
| 1-100-40 | Средний разряд работы 4,0 |  |  |  | чел.-ч | 207.98 | 0.7 | 4.3676 |  |  | 551.12 |  | 2407.06 | [23 empty] | Средний разряд работы 4,0
| 2 | ЭМ |  |  |  | 12: 22.1 | [22 empty] | ЭМ
|  | ОТм(ЗТм) |  |  |  | 4: чел.-ч; 7: 0.38052; 12: 186.23 | [22 empty] | ОТм(ЗТм)
| 91.06.06-047 | Подъемники одномачтовые, грузоподъемность до 500 кг, высота подъема 35 м |  |  |  | маш.-ч | 18.12 | 0.7 | 0.38052 | 33.96 | 1.71 | 58.07 |  | 22.1 | [23 empty] | Подъемники одномачтовые, грузоподъемность до 500 кг, высота подъема 35 м
| 4-100-030 | ОТм(Зтм) Средний разряд машинистов 3 |  |  |  | чел.-ч | 18.12 | 0.7 | 0.38052 |  |  | 489.42 |  | 186.23 | [24 empty] | ОТм(Зтм) Средний разряд машинистов 3
| 4 | М |  |  |  | 12: 0 | [22 empty] | М
| 01.7.03.04-0001 | Электроэнергия |  |  |  | кВт-ч | 36.77 | 0 | 0 |  |  | 7.45 |  | 0 | [23 empty] | Электроэнергия
П,Н | 01.7.06.14-0027 | Ленты для монтажа на основе полипропилена, с липким слоем с двух сторон и антиадгезионным покрытием, цвет белый, ширина 50 мм, толщина 0,071 мм |  |  |  | 4: м; 5: 0; 6: 0; 7: 0 | [28 empty] | Ленты для монтажа на основе полипропилена, с липким слоем с двух сторон и антиадгезионным покрытием, цвет белый, ширина 50 мм, толщина 0,071 мм
П,Н | 01.7.15.07-0148 | Дюбель-гвозди пластиковые распорные с металлическим стержнем для теплоизоляции, диаметр 10 мм, длина 200 мм |  |  |  | 4: 10 шт; 5: 0; 6: 0; 7: 0 | [28 empty] | Дюбель-гвозди пластиковые распорные с металлическим стержнем для теплоизоляции, диаметр 10 мм, длина 200 мм
П,Н | 07.2.06.06 | Конструкции металлические и элементы крепежные вентилируемых фасадов |  |  |  | 4: компл; 5: 0; 6: 0; 7: 0 | [28 empty] | Конструкции металлические и элементы крепежные вентилируемых фасадов
Н | 07.2.06.06 | Панели облицовочные композитные |  |  |  | 4: м2; 5: 103; 6: 0; 7: 0 | [28 empty] | Панели облицовочные композитные
Н | 12.1.01.03 | Материал гидроветрозащитный |  |  |  | 4: м2; 5: 103; 6: 0; 7: 0 | [28 empty] | Материал гидроветрозащитный
|  | Итого прямые затраты |  |  |  | 12: 2615.39 | [25 empty] | Итого прямые затраты
|  | ФОТ |  |  |  | 12: 2593.29 | [26 empty] | ФОТ
| Пр/812-015.0-1, Приказ № 812/пр от 21.12.2020 п.25 | НР Отделочные работы |  |  |  | 4: %; 5: 100; 6: 0.9; 7: 90; 12: 2333.96 | [26 empty] | НР Отделочные работы
| Пр/774-015.0, Приказ № 774/пр от 11.12.2020 п.16 | СП Отделочные работы |  |  |  | 4: %; 5: 49; 6: 0.85; 7: 41.65; 12: 1080.11 | [26 empty] | СП Отделочные работы
|  | Всего по позиции |  |  |  | 10: 200982; 12: 6029.46 | [27 empty] | Всего по позиции
22 | ГЭСН15-01-090-02 | Устройство вентилируемых фасадов с облицовкой панелями из композитных материалов: без теплоизоляционного слоя (обратная установка) |  |  |  | 4: 100 м2; 5: 0.03; 6: 1; 7: 0.03 | [21 empty] | Устройство вентилируемых фасадов с облицовкой панелями из композитных материалов: без теплоизоляционного слоя (обратная установка)
| 1 | ОТ(ЗТ) |  |  |  | 4: чел.-ч; 7: 6.2394; 12: 3438.66 | [22 empty] | ОТ(ЗТ)
| 1-100-40 | Средний разряд работы 4,0 |  |  |  | 4: чел.-ч; 5: 207.98; 7: 6.2394; 10: 551.12; 12: 3438.66 | [23 empty] | Средний разряд работы 4,0
| 2 | ЭМ |  |  |  | 12: 31.57 | [22 empty] | ЭМ
|  | ОТм(ЗТм) |  |  |  | 4: чел.-ч; 7: 0.5436; 12: 266.05 | [22 empty] | ОТм(ЗТм)
| 91.06.06-047 | Подъемники одномачтовые, грузоподъемность до 500 кг, высота подъема 35 м |  |  |  | маш.-ч | 18.12 |  | 0.5436 | 33.96 | 1.71 | 58.07 |  | 31.57 | [23 empty] | Подъемники одномачтовые, грузоподъемность до 500 кг, высота подъема 35 м
| 4-100-030 | ОТм(Зтм) Средний разряд машинистов 3 |  |  |  | 4: чел.-ч; 5: 18.12; 7: 0.5436; 10: 489.42; 12: 266.05 | [24 empty] | ОТм(Зтм) Средний разряд машинистов 3
| 4 | М |  |  |  | 12: 8.22 | [22 empty] | М
| 01.7.03.04-0001 | Электроэнергия |  |  |  | 4: кВт-ч; 5: 36.77; 7: 1.1031; 10: 7.45; 12: 8.22 | [23 empty] | Электроэнергия
П,Н | 01.7.06.14-0027 | Ленты для монтажа на основе полипропилена, с липким слоем с двух сторон и антиадгезионным покрытием, цвет белый, ширина 50 мм, толщина 0,071 мм |  |  |  | 4: м; 5: 0; 7: 0 | [28 empty] | Ленты для монтажа на основе полипропилена, с липким слоем с двух сторон и антиадгезионным покрытием, цвет белый, ширина 50 мм, толщина 0,071 мм
П,Н | 01.7.15.07-0148 | Дюбель-гвозди пластиковые распорные с металлическим стержнем для теплоизоляции, диаметр 10 мм, длина 200 мм |  |  |  | 4: 10 шт; 5: 0; 7: 0 | [28 empty] | Дюбель-гвозди пластиковые распорные с металлическим стержнем для теплоизоляции, диаметр 10 мм, длина 200 мм
П,Н | 07.2.06.06 | Конструкции металлические и элементы крепежные вентилируемых фасадов |  |  |  | 4: компл; 5: 0; 7: 0 | [28 empty] | Конструкции металлические и элементы крепежные вентилируемых фасадов
Н | 07.2.06.06 | Панели облицовочные композитные |  |  |  | 4: м2; 5: 103; 7: 3.09 | [28 empty] | Панели облицовочные композитные
Н | 12.1.01.03 | Материал гидроветрозащитный |  |  |  | 4: м2; 5: 103; 7: 3.09 | [28 empty] | Материал гидроветрозащитный
|  | Итого прямые затраты |  |  |  | 12: 3744.5 | [25 empty] | Итого прямые затраты
|  | ФОТ |  |  |  | 12: 3704.71 | [26 empty] | ФОТ
| Пр/812-015.0-1, Приказ № 812/пр от 21.12.2020 п.25 | НР Отделочные работы |  |  |  | 4: %; 5: 100; 6: 0.9; 7: 90; 12: 3334.24 | [26 empty] | НР Отделочные работы
| Пр/774-015.0, Приказ № 774/пр от 11.12.2020 п.16 | СП Отделочные работы |  |  |  | 4: %; 5: 49; 6: 0.85; 7: 41.65; 12: 1543.01 | [26 empty] | СП Отделочные работы
|  | Всего по позиции |  |  |  | 10: 287391.67; 12: 8621.75 | [27 empty] | Всего по позиции
23 | ГЭСН15-01-047-17 | Разборка: Устройство подвесных потолков из декоративно-акустических плит по готовому каркасу с установкой направляющих и деталей крепления |  |  |  | 4: 100 м2; 5: 0.07; 6: 1; 7: 0.07 | [21 empty] | Разборка: Устройство подвесных потолков из декоративно-акустических плит по готовому каркасу с установкой направляющих и деталей крепления
| 571/пр_2022_п.83_т.2_стр.4_стб.3 | Демонтаж (разборка) металлических, металлокомпозитных, композитных конструкций ОЗП=0,7; ЭМ=0,7 к расх.; ЗПМ=0,7; МАТ=0 к расх.; ТЗ=0,7; ТЗМ=0,7 | [41 empty] | Демонтаж (разборка) металлических, металлокомпозитных, композитных конструкций ОЗП=0,7; ЭМ=0,7 к расх.; ЗПМ=0,7; МАТ=0 к расх.; ТЗ=0,7; ТЗМ=0,7
|  | МАТ=0 к расх. | [41 empty] | МАТ=0 к расх.
| 1 | ОТ(ЗТ) |  |  |  | 4: чел.-ч; 7: 8.624; 12: 4646.44 | [22 empty] | ОТ(ЗТ)
| 1-100-38 | Средний разряд работы 3,8 |  |  |  | чел.-ч | 176 | 0.7 | 8.624 |  |  | 538.78 |  | 4646.44 | [23 empty] | Средний разряд работы 3,8
| 2 | ЭМ |  |  |  | 12: 180.97 | [22 empty] | ЭМ
|  | ОТм(ЗТм) |  |  |  | 4: чел.-ч; 7: 0.26166; 12: 141.91 | [22 empty] | ОТм(ЗТм)
| 91.06.06-048 | Подъемники одномачтовые, грузоподъемность до 500 кг, высота подъема 45 м |  |  |  | маш.-ч | 0.76 | 0.7 | 0.03724 | 37.32 | 1.71 | 63.82 |  | 2.38 | [23 empty] | Подъемники одномачтовые, грузоподъемность до 500 кг, высота подъема 45 м
| 4-100-030 | ОТм(Зтм) Средний разряд машинистов 3 |  |  |  | чел.-ч | 0.76 | 0.7 | 0.03724 |  |  | 489.42 |  | 18.23 | [24 empty] | ОТм(Зтм) Средний разряд машинистов 3
| 91.14.02-001 | Автомобили бортовые, грузоподъемность до 5 т |  |  |  | маш.-ч | 4.58 | 0.7 | 0.22442 |  |  | 795.77 |  | 178.59 | [23 empty] | Автомобили бортовые, грузоподъемность до 5 т
| 4-100-040 | ОТм(Зтм) Средний разряд машинистов 4 |  |  |  | чел.-ч | 4.58 | 0.7 | 0.22442 |  |  | 551.12 |  | 123.68 | [24 empty] | ОТм(Зтм) Средний разряд машинистов 4
| 4 | М |  |  |  | 12: 0 | [22 empty] | М
| 01.6.04.01-0043 | Панели потолочные акустические из минерального волокна, твердые, с прямой кромкой, класс пожарной опасности КМ1, класс звукопоглощения C-D, толщина 15-17 мм |  |  |  | м2 | 105 | 0 | 0 | 673.2 | 1.93 | 1299.28 |  | 0 | [23 empty] | Панели потолочные акустические из минерального волокна, твердые, с прямой кромкой, класс пожарной опасности КМ1, класс звукопоглощения C-D, толщина 15-17 мм
| 01.7.15.03-0012 | Болты стальные с шестигранной головкой, в комплекте с шестигранной гайкой и плоской круглой шайбой, диаметр резьбы М10, длина болта 16-160 мм |  |  |  | т | 0.0085 | 0 | 0 | 132574.59 | 1.38 | 182952.93 |  | 0 | [23 empty] | Болты стальные с шестигранной головкой, в комплекте с шестигранной гайкой и плоской круглой шайбой, диаметр резьбы М10, длина болта 16-160 мм
| 01.7.15.14-0301 | Шурупы самонарезающие стальные с полукруглой головкой и крестообразным шлицем, остроконечные, диаметр 4,8 мм, длина 70 мм |  |  |  | 100 шт | 4.928 | 0 | 0 | 341.78 | 1.26 | 430.64 |  | 0 | [23 empty] | Шурупы самонарезающие стальные с полукруглой головкой и крестообразным шлицем, остроконечные, диаметр 4,8 мм, длина 70 мм
П,Н | 09.2.02.01-0001 | Комплект из стального оцинкованного профиля для монтажа подвесных потолочных систем |  |  |  | 4: м2; 5: 0; 6: 0; 7: 0 | [28 empty] | Комплект из стального оцинкованного профиля для монтажа подвесных потолочных систем
|  | Итого прямые затраты |  |  |  | 12: 4969.32 | [25 empty] | Итого прямые затраты
|  | ФОТ |  |  |  | 12: 4788.35 | [26 empty] | ФОТ
| Пр/812-015.0-1, Приказ № 812/пр от 21.12.2020 п.25 | НР Отделочные работы |  |  |  | 4: %; 5: 100; 6: 0.9; 7: 90; 12: 4309.52 | [26 empty] | НР Отделочные работы
| Пр/774-015.0, Приказ № 774/пр от 11.12.2020 п.16 | СП Отделочные работы |  |  |  | 4: %; 5: 49; 6: 0.85; 7: 41.65; 12: 1994.35 | [26 empty] | СП Отделочные работы
|  | Всего по позиции |  |  |  | 10: 161045.57; 12: 11273.19 | [27 empty] | Всего по позиции
24 | ГЭСН15-01-047-17 | Устройство подвесных потолков из декоративно-акустических плит по готовому каркасу с установкой направляющих и деталей крепления (обратная установка) |  |  |  | 4: 100 м2; 5: 0.07; 6: 1; 7: 0.07 | [21 empty] | Устройство подвесных потолков из декоративно-акустических плит по готовому каркасу с установкой направляющих и деталей крепления (обратная установка)
|  | МАТ=0 к расх. | [41 empty] | МАТ=0 к расх.
| 1 | ОТ(ЗТ) |  |  |  | 4: чел.-ч; 7: 12.32; 12: 6637.77 | [22 empty] | ОТ(ЗТ)
| 1-100-38 | Средний разряд работы 3,8 |  |  |  | 4: чел.-ч; 5: 176; 7: 12.32; 10: 538.78; 12: 6637.77 | [23 empty] | Средний разряд работы 3,8
| 2 | ЭМ |  |  |  | 12: 258.52 | [22 empty] | ЭМ
|  | ОТм(ЗТм) |  |  |  | 4: чел.-ч; 7: 0.3738; 12: 202.73 | [22 empty] | ОТм(ЗТм)
| 91.06.06-048 | Подъемники одномачтовые, грузоподъемность до 500 кг, высота подъема 45 м |  |  |  | маш.-ч | 0.76 |  | 0.0532 | 37.32 | 1.71 | 63.82 |  | 3.4 | [23 empty] | Подъемники одномачтовые, грузоподъемность до 500 кг, высота подъема 45 м
| 4-100-030 | ОТм(Зтм) Средний разряд машинистов 3 |  |  |  | 4: чел.-ч; 5: 0.76; 7: 0.0532; 10: 489.42; 12: 26.04 | [24 empty] | ОТм(Зтм) Средний разряд машинистов 3
| 91.14.02-001 | Автомобили бортовые, грузоподъемность до 5 т |  |  |  | 4: маш.-ч; 5: 4.58; 7: 0.3206; 10: 795.77; 12: 255.12 | [23 empty] | Автомобили бортовые, грузоподъемность до 5 т
| 4-100-040 | ОТм(Зтм) Средний разряд машинистов 4 |  |  |  | 4: чел.-ч; 5: 4.58; 7: 0.3206; 10: 551.12; 12: 176.69 | [24 empty] | ОТм(Зтм) Средний разряд машинистов 4
| 4 | М |  |  |  | 12: 0 | [22 empty] | М
| 01.6.04.01-0043 | Панели потолочные акустические из минерального волокна, твердые, с прямой кромкой, класс пожарной опасности КМ1, класс звукопоглощения C-D, толщина 15-17 мм |  |  |  | м2 | 105 | 0 | 0 | 673.2 | 1.93 | 1299.28 |  | 0 | [23 empty] | Панели потолочные акустические из минерального волокна, твердые, с прямой кромкой, класс пожарной опасности КМ1, класс звукопоглощения C-D, толщина 15-17 мм
| 01.7.15.03-0012 | Болты стальные с шестигранной головкой, в комплекте с шестигранной гайкой и плоской круглой шайбой, диаметр резьбы М10, длина болта 16-160 мм |  |  |  | т | 0.0085 | 0 | 0 | 132574.59 | 1.38 | 182952.93 |  | 0 | [23 empty] | Болты стальные с шестигранной головкой, в комплекте с шестигранной гайкой и плоской круглой шайбой, диаметр резьбы М10, длина болта 16-160 мм
| 01.7.15.14-0301 | Шурупы самонарезающие стальные с полукруглой головкой и крестообразным шлицем, остроконечные, диаметр 4,8 мм, длина 70 мм |  |  |  | 100 шт | 4.928 | 0 | 0 | 341.78 | 1.26 | 430.64 |  | 0 | [23 empty] | Шурупы самонарезающие стальные с полукруглой головкой и крестообразным шлицем, остроконечные, диаметр 4,8 мм, длина 70 мм
П,Н | 09.2.02.01-0001 | Комплект из стального оцинкованного профиля для монтажа подвесных потолочных систем |  |  |  | 4: м2; 5: 0; 6: 0; 7: 0 | [28 empty] | Комплект из стального оцинкованного профиля для монтажа подвесных потолочных систем
|  | Итого прямые затраты |  |  |  | 12: 7099.02 | [25 empty] | Итого прямые затраты
|  | ФОТ |  |  |  | 12: 6840.5 | [26 empty] | ФОТ
| Пр/812-015.0-1, Приказ № 812/пр от 21.12.2020 п.25 | НР Отделочные работы |  |  |  | 4: %; 5: 100; 6: 0.9; 7: 90; 12: 6156.45 | [26 empty] | НР Отделочные работы
| Пр/774-015.0, Приказ № 774/пр от 11.12.2020 п.16 | СП Отделочные работы |  |  |  | 4: %; 5: 49; 6: 0.85; 7: 41.65; 12: 2849.07 | [26 empty] | СП Отделочные работы
|  | Всего по позиции |  |  |  | 10: 230064.86; 12: 16104.54 | [27 empty] | Всего по позиции
25 | ГЭСНм10-01-055-02 | Прокладка кабеля, масса 1 м: до 1 кг, по стене кирпичной (применительно под фасадом) |  |  |  | 4: 100 м; 5: 0.03; 6: 1; 7: 0.03 | [21 empty] | Прокладка кабеля, масса 1 м: до 1 кг, по стене кирпичной (применительно под фасадом)
| 1 | ОТ(ЗТ) |  |  |  | 4: чел.-ч; 7: 1.02; 12: 530.68 | [22 empty] | ОТ(ЗТ)
| 1-100-35 | Средний разряд работы 3,5 |  |  |  | 4: чел.-ч; 5: 34; 7: 1.02; 10: 520.27; 12: 530.68 | [23 empty] | Средний разряд работы 3,5
| 2 | ЭМ |  |  |  | 12: 86.92 | [22 empty] | ЭМ
|  | ОТм(ЗТм) |  |  |  | 4: чел.-ч; 7: 0.042; 12: 26.6 | [22 empty] | ОТм(ЗТм)
| 91.06.05-011 | Погрузчики одноковшовые универсальные фронтальные пневмоколесные, номинальная вместимость основного ковша 2,6 м3, грузоподъемность 5 т |  |  |  | 4: маш.-ч; 5: 1.4; 7: 0.042; 10: 2069.55; 12: 86.92 | [23 empty] | Погрузчики одноковшовые универсальные фронтальные пневмоколесные, номинальная вместимость основного ковша 2,6 м3, грузоподъемность 5 т
| 4-100-050 | ОТм(Зтм) Средний разряд машинистов 5 |  |  |  | 4: чел.-ч; 5: 1.4; 7: 0.042; 10: 633.37; 12: 26.6 | [24 empty] | ОТм(Зтм) Средний разряд машинистов 5
| 4 | М |  |  |  | 12: 189.43 | [22 empty] | М
| 01.7.03.04-0001 | Электроэнергия |  |  |  | 4: кВт-ч; 5: 2.21; 7: 0.0663; 10: 7.45; 12: 0.49 | [23 empty] | Электроэнергия
| 01.7.15.07-0012 | Дюбели пластмассовые с шурупами, диаметр 12 мм, длина 70 мм, диаметр шурупа 8 мм, длина шурупа 70 мм |  |  |  | 100 шт | 3.69 |  | 0.1107 | 978.09 | 1.26 | 1232.39 |  | 136.43 | [23 empty] | Дюбели пластмассовые с шурупами, диаметр 12 мм, длина 70 мм, диаметр шурупа 8 мм, длина шурупа 70 мм
| 01.7.15.14-0168 | Шурупы самонарезающие стальные с полукруглой головкой и прямым шлицем, остроконечные, диаметр 5 мм, длина 70 мм |  |  |  | т | 0.00139 |  | 4.17e-05 | 110308.96 | 1.26 | 138989.29 |  | 5.8 | [23 empty] | Шурупы самонарезающие стальные с полукруглой головкой и прямым шлицем, остроконечные, диаметр 5 мм, длина 70 мм
| 03.1.01.01-0002 | Гипс строительный Г-3 |  |  |  | т | 0.00055 |  | 1.65e-05 | 4338.27 | 2.08 | 9023.6 |  | 0.15 | [23 empty] | Гипс строительный Г-3
| 22.2.02.15-0003 | Скрепы фигурные СкФ-30 |  |  |  | 100 шт | 3.12 |  | 0.0936 | 325.1 | 1.53 | 497.4 |  | 46.56 | [23 empty] | Скрепы фигурные СкФ-30
|  | Итого прямые затраты |  |  |  | 12: 833.63 | [25 empty] | Итого прямые затраты
|  | ФОТ |  |  |  | 12: 557.28 | [26 empty] | ФОТ
| Пр/812-051.1-1 | НР Прокладка и монтаж сетей связи |  |  |  | 4: %; 5: 90; 7: 90; 12: 501.55 | [26 empty] | НР Прокладка и монтаж сетей связи
| Пр/774-051.1 | СП Прокладка и монтаж сетей связи |  |  |  | 4: %; 5: 46; 7: 46; 12: 256.35 | [26 empty] | СП Прокладка и монтаж сетей связи
|  | Всего по позиции |  |  |  | 10: 53051; 12: 1591.53 | [27 empty] | Всего по позиции
26 | ГЭСНм10-01-053-01 | Прокладка кабеля или провода питания на провододержателях сечением: 6 мм2 |  |  |  | 4: 100 м; 5: 0.21; 6: 1; 7: 0.21 | [21 empty] | Прокладка кабеля или провода питания на провододержателях сечением: 6 мм2
| 1 | ОТ(ЗТ) |  |  |  | 4: чел.-ч; 7: 2.373; 12: 1307.81 | [22 empty] | ОТ(ЗТ)
| 1-100-40 | Средний разряд работы 4,0 |  |  |  | 4: чел.-ч; 5: 11.3; 7: 2.373; 10: 551.12; 12: 1307.81 | [23 empty] | Средний разряд работы 4,0
| 2 | ЭМ |  |  |  | 12: 195.57 | [22 empty] | ЭМ
|  | ОТм(ЗТм) |  |  |  | 4: чел.-ч; 7: 0.0945; 12: 59.85 | [22 empty] | ОТм(ЗТм)
| 91.06.05-011 | Погрузчики одноковшовые универсальные фронтальные пневмоколесные, номинальная вместимость основного ковша 2,6 м3, грузоподъемность 5 т |  |  |  | 4: маш.-ч; 5: 0.45; 7: 0.0945; 10: 2069.55; 12: 195.57 | [23 empty] | Погрузчики одноковшовые универсальные фронтальные пневмоколесные, номинальная вместимость основного ковша 2,6 м3, грузоподъемность 5 т
| 4-100-050 | ОТм(Зтм) Средний разряд машинистов 5 |  |  |  | 4: чел.-ч; 5: 0.45; 7: 0.0945; 10: 633.37; 12: 59.85 | [24 empty] | ОТм(Зтм) Средний разряд машинистов 5
| 4 | М |  |  |  | 12: 1.44 | [22 empty] | М
| 14.4.02.04-0221 | Краска масляная МА-15, белила цинковые |  |  |  | кг | 0.03 |  | 0.0063 | 82.95 | 1.94 | 160.92 |  | 1.01 | [23 empty] | Краска масляная МА-15, белила цинковые
| 14.5.05.02-0001 | Олифа натуральная |  |  |  | кг | 0.011 |  | 0.00231 | 133.31 | 1.41 | 187.97 |  | 0.43 | [23 empty] | Олифа натуральная
|  | Итого прямые затраты |  |  |  | 12: 1564.67 | [25 empty] | Итого прямые затраты
|  | ФОТ |  |  |  | 12: 1367.66 | [26 empty] | ФОТ
| Пр/812-051.1-1 | НР Прокладка и монтаж сетей связи |  |  |  | 4: %; 5: 90; 7: 90; 12: 1230.89 | [26 empty] | НР Прокладка и монтаж сетей связи
| Пр/774-051.1 | СП Прокладка и монтаж сетей связи |  |  |  | 4: %; 5: 46; 7: 46; 12: 629.12 | [26 empty] | СП Прокладка и монтаж сетей связи
|  | Всего по позиции |  |  |  | 10: 16308; 12: 3424.68 | [27 empty] | Всего по позиции
27 | ФСБЦ-21.1.06.10-0201 | Кабель силовой с медными жилами ВВГнг(A)-FRLS 5х6ок(N, PE)-1000 |  |  |  | 1000 м | 0.032 | 1 | 0.032 | 346670.93 | 1.3 | 450672.21 |  | 14421.51 | [21 empty] | Кабель силовой с медными жилами ВВГнг(A)-FRLS 5х6ок(N, PE)-1000
|  | Всего по позиции |  |  |  | 12: 14421.51 | [27 empty] | Всего по позиции
28 | ГЭСНм08-02-390-01 | Короба пластмассовые: шириной до 40 мм |  |  |  | 4: 100 м; 5: 0.1; 6: 1; 7: 0.1 | [21 empty] | Короба пластмассовые: шириной до 40 мм
| 1 | ОТ(ЗТ) |  |  |  | 4: чел.-ч; 7: 1.629; 12: 887.72 | [22 empty] | ОТ(ЗТ)
| 1-100-39 | Средний разряд работы 3,9 |  |  |  | 4: чел.-ч; 5: 16.29; 7: 1.629; 10: 544.95; 12: 887.72 | [23 empty] | Средний разряд работы 3,9
| 2 | ЭМ |  |  |  | 12: 0.06 | [22 empty] | ЭМ
|  | ОТм(ЗТм) |  |  |  | 4: чел.-ч; 7: 0.001; 12: 0.49 | [22 empty] | ОТм(ЗТм)
| 91.06.06-048 | Подъемники одномачтовые, грузоподъемность до 500 кг, высота подъема 45 м |  |  |  | маш.-ч | 0.01 |  | 0.001 | 37.32 | 1.71 | 63.82 |  | 0.06 | [23 empty] | Подъемники одномачтовые, грузоподъемность до 500 кг, высота подъема 45 м
| 4-100-030 | ОТм(Зтм) Средний разряд машинистов 3 |  |  |  | 4: чел.-ч; 5: 0.01; 7: 0.001; 10: 489.42; 12: 0.49 | [24 empty] | ОТм(Зтм) Средний разряд машинистов 3
| 4 | М |  |  |  | 12: 23.97 | [22 empty] | М
| 01.7.03.04-0001 | Электроэнергия |  |  |  | 4: кВт-ч; 5: 6.5664; 7: 0.65664; 10: 7.45; 12: 4.89 | [23 empty] | Электроэнергия
| 01.7.15.07-0022 | Дюбели полиэтиленовые распорные, диаметр 6 мм, длина 40 мм |  |  |  | 1000 шт | 0.2 |  | 0.02 | 261.09 | 1.26 | 328.97 |  | 6.58 | [23 empty] | Дюбели полиэтиленовые распорные, диаметр 6 мм, длина 40 мм
| 01.7.15.14-0165 | Шурупы самонарезающие стальные с полукруглой головкой и прямым шлицем, остроконечные, диаметр 4 мм, длина 40 мм |  |  |  | т | 0.001 |  | 0.0001 | 99190.96 | 1.26 | 124980.61 |  | 12.5 | [23 empty] | Шурупы самонарезающие стальные с полукруглой головкой и прямым шлицем, остроконечные, диаметр 4 мм, длина 40 мм
|  | Итого прямые затраты |  |  |  | 12: 912.24 | [25 empty] | Итого прямые затраты
|  | ФОТ |  |  |  | 12: 888.21 | [26 empty] | ФОТ
| Пр/812-049.3-1 | НР Электротехнические установки на других объектах |  |  |  | 4: %; 5: 97; 7: 97; 12: 861.56 | [26 empty] | НР Электротехнические установки на других объектах
| Пр/774-049.3 | СП Электротехнические установки на других объектах |  |  |  | 4: %; 5: 51; 7: 51; 12: 452.99 | [26 empty] | СП Электротехнические установки на других объектах
|  | Всего по позиции |  |  |  | 10: 22267.9; 12: 2226.79 | [27 empty] | Всего по позиции
29 | ФСБЦ-20.2.05.04-0065 | Короб кабельный (кабель-канал) ПВХ с крышкой, размеры 60х40 мм |  |  |  | 100 м | 0.1 | 1 | 0.1 | 13670.04 | 1.98 | 27066.68 |  | 2706.67 | [21 empty] | Короб кабельный (кабель-канал) ПВХ с крышкой, размеры 60х40 мм
|  | Всего по позиции |  |  |  | 12: 2706.67 | [27 empty] | Всего по позиции
30 | ГЭСНм37-01-001-03 | Монтаж сосудов и аппаратов без механизмов на открытой площадке, масса сосудов и аппаратов: 0,1 т | [33 empty] | Монтаж сосудов и аппаратов без механизмов на открытой площадке, масса сосудов и аппаратов: 0,1 т | bar: 4 to 7
|  | МАТ=0 к расх. | [41 empty] | МАТ=0 к расх.
| 1 | ОТ(ЗТ) |  |  |  | 4: чел.-ч; 7: 18.5; 12: 9739.14 | [22 empty] | ОТ(ЗТ)
| 1-100-36 | Средний разряд работы 3,6 |  |  |  | 4: чел.-ч; 5: 18.5; 7: 18.5; 10: 526.44; 12: 9739.14 | [23 empty] | Средний разряд работы 3,6
| 2 | ЭМ |  |  |  | 12: 769.51 | [22 empty] | ЭМ
|  | ОТм(ЗТм) |  |  |  | 4: чел.-ч; 7: 0.31; 12: 230.41 | [22 empty] | ОТм(ЗТм)
| 91.05.06-007 | Краны на гусеничном ходу, грузоподъемность 25 т |  |  |  | маш.-ч | 0.05 |  | 0.05 | 1703.3 | 1.73 | 2946.71 |  | 147.34 | [23 empty] | Краны на гусеничном ходу, грузоподъемность 25 т
| 4-100-060 | ОТм(Зтм) Средний разряд машинистов 6 |  |  |  | 4: чел.-ч; 5: 0.05; 7: 0.05; 10: 740.3; 12: 37.02 | [24 empty] | ОТм(Зтм) Средний разряд машинистов 6
| 91.05.08-007 | Краны на пневмоколесном ходу, грузоподъемность 30 т |  |  |  | маш.-ч | 0.21 |  | 0.21 | 1761.85 | 1.33 | 2343.26 |  | 492.08 | [23 empty] | Краны на пневмоколесном ходу, грузоподъемность 30 т
| 4-100-070 | ОТм(Зтм) Средний разряд машинистов 7 |  |  |  | 4: чел.-ч; 5: 0.21; 7: 0.21; 10: 789.66; 12: 165.83 | [24 empty] | ОТм(Зтм) Средний разряд машинистов 7
| 91.14.02-001 | Автомобили бортовые, грузоподъемность до 5 т |  |  |  | 4: маш.-ч; 5: 0.05; 7: 0.05; 10: 795.77; 12: 39.79 | [23 empty] | Автомобили бортовые, грузоподъемность до 5 т
| 4-100-040 | ОТм(Зтм) Средний разряд машинистов 4 |  |  |  | 4: чел.-ч; 5: 0.05; 7: 0.05; 10: 551.12; 12: 27.56 | [24 empty] | ОТм(Зтм) Средний разряд машинистов 4
| 91.17.04-042 | Аппараты для газовой сварки и резки |  |  |  | маш.-ч | 0.15 |  | 0.15 | 4.35 | 1.36 | 5.92 |  | 0.89 | [23 empty] | Аппараты для газовой сварки и резки
| 91.17.04-233 | Аппараты сварочные для ручной дуговой сварки, сварочный ток до 350 А |  |  |  | 4: маш.-ч; 5: 2.52; 7: 2.52; 10: 35.48; 12: 89.41 | [23 empty] | Аппараты сварочные для ручной дуговой сварки, сварочный ток до 350 А
| 4 | М |  |  |  | 12: 0 | [22 empty] | М
| 01.3.02.08-0001 | Кислород газообразный технический |  |  |  | м3 | 1.4 | 0 | 0 | 114.64 | 0.93 | 106.62 |  | 0 | [23 empty] | Кислород газообразный технический
| 01.3.02.09-0022 | Пропан-бутан смесь техническая |  |  |  | кг | 0.24 | 0 | 0 | 41.38 | 2.08 | 86.07 |  | 0 | [23 empty] | Пропан-бутан смесь техническая
| 01.7.03.04-0001 | Электроэнергия |  |  |  | кВт-ч | 2.592 | 0 | 0 |  |  | 7.45 |  | 0 | [23 empty] | Электроэнергия
| 01.7.11.07-0230 | Электроды сварочные для сварки низколегированных и углеродистых сталей УОНИ 13/55, Э50А, диаметр 4-5 мм |  |  |  | кг | 3.5 | 0 | 0 | 148.86 | 1.07 | 159.28 |  | 0 | [23 empty] | Электроды сварочные для сварки низколегированных и углеродистых сталей УОНИ 13/55, Э50А, диаметр 4-5 мм
|  | Итого прямые затраты |  |  |  | 12: 10739.06 | [25 empty] | Итого прямые затраты
|  | ФОТ |  |  |  | 12: 9969.55 | [26 empty] | ФОТ
| Пр/812-079.0-1 | НР Оборудование общего назначения |  |  |  | 4: %; 5: 92; 7: 92; 12: 9171.99 | [26 empty] | НР Оборудование общего назначения
| Пр/774-079.0 | СП Оборудование общего назначения |  |  |  | 4: %; 5: 49; 7: 49; 12: 4885.08 | [26 empty] | СП Оборудование общего назначения
|  | Всего по позиции |  |  |  | 10: 24796.13; 12: 24796.13 | [27 empty] | Всего по позиции
|  | Всего по разделу 1 Электромонтажные работы |  |  |  | 12: 345316.5 | [30 empty] | Всего по разделу 1 Электромонтажные работы
|  | Итоги по смете: | [43 empty] | Итоги по смете:
|  | Всего прямые затраты (справочно) |  |  |  | 12: 194861.56 | [32 empty] | Всего прямые затраты (справочно)
|  | в том числе: | [44 empty] | в том числе:
|  | Оплата труда рабочих |  |  |  | 12: 101290.64 | [32 empty] | Оплата труда рабочих
|  | Эксплуатация машин |  |  |  | 12: 5664.16 | [32 empty] | Эксплуатация машин
|  | Оплата труда машинистов (Отм) |  |  |  | 12: 2723.86 | [32 empty] | Оплата труда машинистов (Отм)
|  | Материалы |  |  |  | 12: 85182.9 | [32 empty] | Материалы
|  | Строительные работы |  |  |  | 12: 147331.73 | [32 empty] | Строительные работы
|  | в том числе: | [44 empty] | в том числе:
|  | оплата труда |  |  |  | 12: 25664.75 | [32 empty] | оплата труда
|  | эксплуатация машин и механизмов |  |  |  | 12: 1116.15 | [32 empty] | эксплуатация машин и механизмов
|  | оплата труда машинистов (Отм) |  |  |  | 12: 829.99 | [32 empty] | оплата труда машинистов (Отм)
|  | материалы |  |  |  | 12: 83066.29 | [32 empty] | материалы
|  | накладные расходы |  |  |  | 12: 24560.04 | [32 empty] | накладные расходы
|  | сметная прибыль |  |  |  | 12: 12094.51 | [32 empty] | сметная прибыль
|  | Монтажные работы |  |  |  | 12: 197984.77 | [32 empty] | Монтажные работы
|  | в том числе: | [44 empty] | в том числе:
|  | оплата труда |  |  |  | 12: 75625.89 | [32 empty] | оплата труда
|  | эксплуатация машин и механизмов |  |  |  | 12: 4548.01 | [32 empty] | эксплуатация машин и механизмов
|  | оплата труда машинистов (Отм) |  |  |  | 12: 1893.87 | [32 empty] | оплата труда машинистов (Отм)
|  | материалы |  |  |  | 12: 2116.61 | [32 empty] | материалы
|  | накладные расходы |  |  |  | 12: 74560.94 | [32 empty] | накладные расходы
|  | сметная прибыль |  |  |  | 12: 39239.45 | [32 empty] | сметная прибыль
|  | Всего ФОТ (справочно) |  |  |  | 12: 104014.5 | [32 empty] | Всего ФОТ (справочно)
|  | Всего накладные расходы (справочно) |  |  |  | 12: 99120.98 | [32 empty] | Всего накладные расходы (справочно)
|  | Всего сметная прибыль (справочно) |  |  |  | 12: 51333.96 | [32 empty] | Всего сметная прибыль (справочно)
|  | ВСЕГО по смете |  |  |  | 12: 345316.5 | [33 empty] | ВСЕГО по смете
Составил:
[должность, подпись (инициалы, фамилия)]
Проверил:
[должность, подпись (инициалы, фамилия)]