## Душ - ЛСР по Методике 2020 (Р
Приложение № 3
Утверждено приказом Минстроя РФ № 421/пр от 4 августа 2020 г. в редакции приказа № 557/пр от 7 июля 2022 г.
СОГЛАСОВАНО: | [10 empty] | УТВЕРЖДАЮ:
"____" ________________ 2026 года | [10 empty] | "____" ________________ 2026 года | [5 empty] | "____" ________________ 2026 года | "____" ________________ 2026 года
Наименование программного продукта |  |  |  |  | ГРАНД-Смета, версия 2026.1
Наименование редакции сметных нормативов |  |  |  |  | Приказ Минстроя России от 30.12.2021 № 1046/пр; Приказ Минстроя России от 04.08.2020 № 421/пр; Приказ Минстроя России от 21.12.2020 № 812/пр; Приказ Минстроя России от 11.12.2020 № 774/пр; Приказ Минстроя России от 02.08.2023 № 551/пр; Приказ Минстроя России от 14.11.2023 № 817/пр; Приказ Минстроя России от 16.02.2024 № 102/пр; Приказ Минстроя России от 13.05.2024 №323/пр; Приказ Минстроя России от 09.08.2024 №524/пр; Приказ Минстроя России от 07.11.2024 №747/пр; Приказ Минстроя России от 23.01.2025 №30/пр; Приказ Минстроя России от 07.02.2025 №69/пр; Приказ Минстроя России от 19.05.2025 №299/пр; Приказ Минстроя России от 14.08.2025 №490/пр; Приказ Минстроя России от 12.11.2025 №696/пр; Приказ Минстроя России от 17.02.2026 №91/пр | [13 empty] | Наименование редакции сметных нормативов | Приказ Минстроя России от 30.12.2021 № 1046/пр; Приказ Минстроя России от 04.08.2020 № 421/пр; Приказ Минстроя России от 21.12.2020 № 812/пр; Приказ Минстроя России от 11.12.2020 № 774/пр; Приказ Минстроя России от 02.08.2023 № 551/пр; Приказ Минстроя России от 14.11.2023 № 817/пр; Приказ Минстроя России от 16.02.2024 № 102/пр; Приказ Минстроя России от 13.05.2024 №323/пр; Приказ Минстроя России от 09.08.2024 №524/пр; Приказ Минстроя России от 07.11.2024 №747/пр; Приказ Минстроя России от 23.01.2025 №30/пр; Приказ Минстроя России от 07.02.2025 №69/пр; Приказ Минстроя России от 19.05.2025 №299/пр; Приказ Минстроя России от 14.08.2025 №490/пр; Приказ Минстроя России от 12.11.2025 №696/пр; Приказ Минстроя России от 17.02.2026 №91/пр
Реквизиты приказа Минстроя России об утверждении дополнений и изменений к сметным нормативам |  |  |  |  | Приказ Минстроя России от 18 мая 2022 г. № 378/пр, Приказ Минстроя России от 26 августа 2022 г. № 703/пр, Приказ Минстроя России от 26 октября 2022 г. № 905/пр, Приказ Минстроя России от 27 декабря 2022 г. № 1133/пр, Приказ Минстроя России от 10 февраля 2023 г. № 84/пр, Приказ Минстроя России от 11.05.2023 №335/пр; Приказ Минстроя России от 07.07.2022 № 557/пр; Приказ Минстроя России от 02.09.2021 № 636/пр, Приказ Минстроя России от 26.07.2022 № 611/пр; Приказ Минстроя России от 22.04.2022 № 317/пр; Приказ Минстроя России от 02.08.2023 № 551/пр; Приказ Минстроя России от 14.11.2023 № 817/пр; Приказ Минстроя России от 30.01.2024 № 55/пр; Приказ Минстроя России от 16.02.2024 № 102/пр; Приказ Минстроя России от 13.05.2024 №323/пр; Приказ Минстроя России от 09.08.2024 №524/пр; Приказ Минстроя России от 07.11.2024 №747/пр; Приказ Минстроя России от 23.01.2025 №30/пр; Приказ Минстроя России от 07.02.2025 №69/пр; Приказ Минстроя России от 19.05.2025 №299/пр; Приказ Минстроя России от 14.08.2025 №490/пр; Приказ Минстроя России от 12.11.2025 №696/пр; Приказ Минстроя России от 17.02.2026 №91/пр | [15 empty] | Реквизиты приказа Минстроя России об утверждении дополнений и изменений к сметным нормативам | Приказ Минстроя России от 18 мая 2022 г. № 378/пр, Приказ Минстроя России от 26 августа 2022 г. № 703/пр, Приказ Минстроя России от 26 октября 2022 г. № 905/пр, Приказ Минстроя России от 27 декабря 2022 г. № 1133/пр, Приказ Минстроя России от 10 февраля 2023 г. № 84/пр, Приказ Минстроя России от 11.05.2023 №335/пр; Приказ Минстроя России от 07.07.2022 № 557/пр; Приказ Минстроя России от 02.09.2021 № 636/пр, Приказ Минстроя России от 26.07.2022 № 611/пр; Приказ Минстроя России от 22.04.2022 № 317/пр; Приказ Минстроя России от 02.08.2023 № 551/пр; Приказ Минстроя России от 14.11.2023 № 817/пр; Приказ Минстроя России от 30.01.2024 № 55/пр; Приказ Минстроя России от 16.02.2024 № 102/пр; Приказ Минстроя России от 13.05.2024 №323/пр; Приказ Минстроя России от 09.08.2024 №524/пр; Приказ Минстроя России от 07.11.2024 №747/пр; Приказ Минстроя России от 23.01.2025 №30/пр; Приказ Минстроя России от 07.02.2025 №69/пр; Приказ Минстроя России от 19.05.2025 №299/пр; Приказ Минстроя России от 14.08.2025 №490/пр; Приказ Минстроя России от 12.11.2025 №696/пр; Приказ Минстроя России от 17.02.2026 №91/пр
Реквизиты письма Минстроя России об индексах изменения сметной стоимости строительства, включаемые в федеральный реестр сметных нормативов и размещаемые в федеральной государственной информационной системе ценообразования в строительстве, подготовленного в соответствии пунктом 85 Методики расчета индексов изменения сметной стоимости строительства, утвержденной приказом Министерства строительства и жилищно-коммунального хозяйства Российской Федерации от 5 июня 2019 г. № 326/пр |  |  |  |  | Письмо Минстроя России от 25.02.2026 № 9859-ИФ/09 | [9 empty] | Реквизиты письма Минстроя России об индексах изменения сметной стоимости строительства, включаемые в федеральный реестр сметных нормативов и размещаемые в федеральной государственной информационной системе ценообразования в строительстве, подготовленного в соответствии пунктом 85 Методики расчета индексов изменения сметной стоимости строительства, утвержденной приказом Министерства строительства и жилищно-коммунального хозяйства Российской Федерации от 5 июня 2019 г. № 326/пр¹ | Письмо Минстроя России от 25.02.2026 № 9859-ИФ/09 | [6 empty] | Реквизиты письма Минстроя России об индексах изменения сметной стоимости строительства, включаемые в федеральный реестр сметных нормативов и размещаемые в федеральной государственной информационной системе ценообразования в строительстве, подготовленного в соответствии пунктом 85 Методики расчета индексов изменения сметной стоимости строительства, утвержденной приказом Министерства строительства и жилищно-коммунального хозяйства Российской Федерации от 5 июня 2019 г. № 326/пр | Письмо Минстроя России от 25.02.2026 № 9859-ИФ/09
Реквизиты нормативного правового акта об утверждении оплаты труда, утверждаемый в соответствии с пунктом 22(1) Правилами мониторинга цен, утвержденными постановлением Правительства Российской Федерации от 23 декабря 2016 г. № 1452 |  |  |  |  | Приказ от 26.02.2025 № 39-П | [9 empty] | Реквизиты нормативного правового акта об утверждении оплаты труда, утверждаемый в соответствии с пунктом 22(1) Правилами мониторинга цен, утвержденными постановлением Правительства Российской Федерации от 23 декабря 2016 г. № 1452 | Приказ от 26.02.2025 № 39-П | [8 empty] | Реквизиты нормативного правового акта об утверждении оплаты труда, утверждаемый в соответствии с пунктом 22(1) Правилами мониторинга цен, утвержденными постановлением Правительства Российской Федерации от 23 декабря 2016 г. № 1452 | Приказ от 26.02.2025 № 39-П
Обоснование принятых текущих цен на строительные ресурсы | [26 empty] | Обоснование принятых текущих цен на строительные ресурсы
Наименование субъекта Российской Федерации |  |  |  |  | 01. Республика Адыгея | [10 empty] | 01. Республика Адыгея | [11 empty] | Наименование субъекта Российской Федерации | 01. Республика Адыгея
Наименование зоны субъекта Российской Федерации |  |  |  |  | Республика Адыгея | [10 empty] | Республика Адыгея | [13 empty] | Наименование зоны субъекта Российской Федерации | Республика Адыгея
(наименование стройки)
(наименование объекта капитального строительства)
ЛОКАЛЬНЫЙ СМЕТНЫЙ РАСЧЕТ (СМЕТА) № 1
Текущий ремонт здания душевой СОБ "Шунтук" ФГБПОУ "Майкопское СУВУ" | [31 empty] | Душ
(наименование работ и затрат)
Составлен | ресурсно-индексным | методом
Основание
(проектная и (или) иная техническая документация)
Составлен(а) в текущем уровне цен |  | I квартал 2026 года | [30 empty] | I квартал 2026 года
Сметная стоимость |  |  | 100.03 | тыс.руб.
в том числе:
| строительных работ |  | 81.99 | тыс.руб. |  |  |  |  | Средства на оплату труда рабочих |  |  |  | 17.42 | тыс.руб.
| монтажных работ |  | 0 | тыс.руб. |  |  |  |  | Средства на оплату труда машинистов |  |  |  | 0.32 | тыс.руб.
| оборудования |  | 0 | тыс.руб. |  |  |  |  | Нормативные затраты труда рабочих |  |  |  | 49.02 | чел.-ч.
| прочих затрат |  | 0 | тыс.руб. |  |  |  |  | Нормативные затраты труда машинистов |  |  |  | 0.86 | чел.-ч.
№ п/п | Обоснование | Наименование работ и затрат |  |  |  | Единица измерения | Количество |  |  | Сметная стоимость, руб.
[7 empty] | на единицу измерения | коэффициенты | всего с учетом коэффициентов | на единицу измерения в базисном уровне цен | индекс | на единицу измерения в текущем уровне цен | коэффициенты | всего в текущем уровне цен
1 | 2 | 3 |  |  |  | 4 | 5 | 6 | 7 | 8 | 9 | 10 | 11 | 12
Раздел 1. Душевая | [33 empty] | Раздел 1. Душевая
1 | ГЭСНр65-01-004-12 | Демонтаж: поддонов |  |  |  | 4: 100 шт; 5: 0.04; 6: 1; 7: 0.04 | [20 empty] | Демонтаж: поддонов
|  | Объем=4 / 100 | [33 empty] | Объем=4 / 100
| 421/пр_2020_п.58_пп.б | Для работ, при которых выполняемые технологические процессы аналогичны технологическим процессам в новом строительстве, в том числе по возведению новых конструктивных элементов ОЗП=1,15; ЭМ=1,25 к расх.; ЗПМ=1,25; ТЗ=1,15; ТЗМ=1,25 | [34 empty] | Для работ, при которых выполняемые технологические процессы аналогичны технологическим процессам в новом строительстве, в том числе по возведению новых конструктивных элементов ОЗП=1,15; ЭМ=1,25 к расх.; ЗПМ=1,25; ТЗ=1,15; ТЗМ=1,25
| 1-100-30 | Средний разряд работы 3,0 |  |  |  | чел.-ч | 168.1 | 1.15 | 7.7326 |  |  | 352.73 |  | 2727.52 | [23 empty] | Средний разряд работы 3,0
| 91.06.06-048 | Подъемники одномачтовые, грузоподъемность до 500 кг, высота подъема 45 м |  |  |  | маш.-ч | 0.91 | 1.25 | 0.0455 | 37.32 | 1.49 | 55.61 |  | 2.53 | [23 empty] | Подъемники одномачтовые, грузоподъемность до 500 кг, высота подъема 45 м
| 4-100-030 | ОТм(Зтм) Средний разряд машинистов 3 |  |  |  | чел.-ч | 0.91 | 1.25 | 0.0455 |  |  | 352.73 |  | 16.05 | [24 empty] | ОТм(Зтм) Средний разряд машинистов 3
Н | 999-9899 | Строительный мусор и масса возвратных материалов |  |  |  | 4: т; 5: 5.3; 7: 0.212 | [25 empty] | Строительный мусор и масса возвратных материалов
|  | Итого прямые затраты |  |  |  | 12: 2746.1 | [26 empty] | Итого прямые затраты
|  | ФОТ |  |  |  | 12: 2743.57 | [27 empty] | ФОТ
| Пр/812-099.1-1 | НР Внутренние санитарно-технические работы: демонтаж и разборка (ремонтно-строительные) |  |  |  | 4: %; 5: 87; 7: 87; 12: 2386.91 | [27 empty] | НР Внутренние санитарно-технические работы: демонтаж и разборка (ремонтно-строительные)
| Пр/774-099.1 | СП Внутренние санитарно-технические работы: демонтаж и разборка (ремонтно-строительные) |  |  |  | 4: %; 5: 44; 7: 44; 12: 1207.17 | [27 empty] | СП Внутренние санитарно-технические работы: демонтаж и разборка (ремонтно-строительные)
|  | Всего по позиции |  |  |  | 10: 158504.5; 12: 6340.18 | [28 empty] | Всего по позиции
2 | ГЭСНр63-03-001-05 | Разборка облицовки стен: из керамических глазурованных плиток |  |  |  | 4: 100 м2; 5: 0.0309; 6: 1; 7: 0.0309 | [20 empty] | Разборка облицовки стен: из керамических глазурованных плиток
|  | Объем=3,09 / 100 | [33 empty] | Объем=3,09 / 100
| 421/пр_2020_п.58_пп.б | Для работ, при которых выполняемые технологические процессы аналогичны технологическим процессам в новом строительстве, в том числе по возведению новых конструктивных элементов ОЗП=1,15; ЭМ=1,25 к расх.; ЗПМ=1,25; ТЗ=1,15; ТЗМ=1,25 | [34 empty] | Для работ, при которых выполняемые технологические процессы аналогичны технологическим процессам в новом строительстве, в том числе по возведению новых конструктивных элементов ОЗП=1,15; ЭМ=1,25 к расх.; ЗПМ=1,25; ТЗ=1,15; ТЗМ=1,25
| 1-100-21 | Средний разряд работы 2,1 |  |  |  | чел.-ч | 74.3 | 1.15 | 2.6403 |  |  | 326.05 |  | 860.85 | [23 empty] | Средний разряд работы 2,1
| 91.06.06-048 | Подъемники одномачтовые, грузоподъемность до 500 кг, высота подъема 45 м |  |  |  | маш.-ч | 0.35 | 1.25 | 0.013519 | 37.32 | 1.49 | 55.61 |  | 0.75 | [23 empty] | Подъемники одномачтовые, грузоподъемность до 500 кг, высота подъема 45 м
| 4-100-030 | ОТм(Зтм) Средний разряд машинистов 3 |  |  |  | чел.-ч | 0.35 | 1.25 | 0.013519 |  |  | 352.73 |  | 4.77 | [24 empty] | ОТм(Зтм) Средний разряд машинистов 3
| 91.18.01-508 | Компрессоры винтовые передвижные с электродвигателем, давление до 1 МПа (10 атм), производительность до 5 м3/мин |  |  |  | маш.-ч | 1.64 | 1.25 | 0.063345 | 115.43 | 1.75 | 202 |  | 12.8 | [23 empty] | Компрессоры винтовые передвижные с электродвигателем, давление до 1 МПа (10 атм), производительность до 5 м3/мин
| 91.21.10-002 | Молотки отбойные пневматические при работе от передвижных компрессоров |  |  |  | маш.-ч | 3.28 | 1.25 | 0.12669 |  |  | 2.73 |  | 0.35 | [23 empty] | Молотки отбойные пневматические при работе от передвижных компрессоров
Н | 999-9900 | Строительный мусор |  |  |  | 4: т; 5: 4.41; 7: 0.13627 | [25 empty] | Строительный мусор
|  | Итого прямые затраты |  |  |  | 12: 879.52 | [26 empty] | Итого прямые затраты
|  | ФОТ |  |  |  | 12: 865.62 | [27 empty] | ФОТ
| Пр/812-097.0-1 | НР Стекольные, обойные и облицовочные работы (ремонтно-строительные) |  |  |  | 4: %; 5: 90; 7: 90; 12: 779.06 | [27 empty] | НР Стекольные, обойные и облицовочные работы (ремонтно-строительные)
| Пр/774-097.0 | СП Стекольные, обойные и облицовочные работы (ремонтно-строительные) |  |  |  | 4: %; 5: 45; 7: 45; 12: 389.53 | [27 empty] | СП Стекольные, обойные и облицовочные работы (ремонтно-строительные)
|  | Всего по позиции |  |  |  | 10: 66281.88; 12: 2048.11 | [28 empty] | Всего по позиции
3 | ГЭСН10-01-016-01 | Демонтаж перегородок |  |  |  | 4: 100 м2; 5: 0.045; 6: 1; 7: 0.045 | [20 empty] | Демонтаж перегородок
|  | Объем=(1*1,5*3) / 100 | [33 empty] | Объем=(1*1,5*3) / 100
| 571/пр_2022_п.83_т.2_стр.4_стб.3 | Демонтаж (разборка) металлических, металлокомпозитных, композитных конструкций ОЗП=0,7; ЭМ=0,7 к расх.; ЗПМ=0,7; МАТ=0 к расх.; ТЗ=0,7; ТЗМ=0,7 | [34 empty] | Демонтаж (разборка) металлических, металлокомпозитных, композитных конструкций ОЗП=0,7; ЭМ=0,7 к расх.; ЗПМ=0,7; МАТ=0 к расх.; ТЗ=0,7; ТЗМ=0,7
| 1-100-31 | Средний разряд работы 3,1 |  |  |  | чел.-ч | 109.23 | 0.7 | 3.4407 |  |  | 357.17 |  | 1228.93 | [23 empty] | Средний разряд работы 3,1
| 91.05.05-015 | Краны на автомобильном ходу, грузоподъемность 16 т |  |  |  | маш.-ч | 0.63 | 0.7 | 0.019845 |  |  | 1603.06 |  | 31.81 | [23 empty] | Краны на автомобильном ходу, грузоподъемность 16 т
| 4-100-060 | ОТм(Зтм) Средний разряд машинистов 6 |  |  |  | чел.-ч | 0.63 | 0.7 | 0.019845 |  |  | 533.54 |  | 10.59 | [24 empty] | ОТм(Зтм) Средний разряд машинистов 6
| 91.14.02-001 | Автомобили бортовые, грузоподъемность до 5 т |  |  |  | маш.-ч | 0.52 | 0.7 | 0.01638 |  |  | 636.86 |  | 10.43 | [23 empty] | Автомобили бортовые, грузоподъемность до 5 т
| 4-100-040 | ОТм(Зтм) Средний разряд машинистов 4 |  |  |  | чел.-ч | 0.52 | 0.7 | 0.01638 |  |  | 397.19 |  | 6.51 | [24 empty] | ОТм(Зтм) Средний разряд машинистов 4
| 01.7.03.04-0001 | Электроэнергия |  |  |  | кВт-ч | 5.23 | 0 | 0 |  |  | 9.85 |  | 0 | [23 empty] | Электроэнергия
| 01.7.14.01-0002 | Герметик пенополиуретановый (пена монтажная) универсальный, объем 1000 мл |  |  |  | шт | 0.9 | 0 | 0 | 241.35 | 1.24 | 299.27 |  | 0 | [23 empty] | Герметик пенополиуретановый (пена монтажная) универсальный, объем 1000 мл
| 01.7.15.07-0005 | Дюбели стальные рамные монтажные, диаметр 10 мм, длина 130 (132) мм |  |  |  | 10 шт | 31.3 | 0 | 0 | 92.73 | 1.35 | 125.19 |  | 0 | [23 empty] | Дюбели стальные рамные монтажные, диаметр 10 мм, длина 130 (132) мм
| 01.7.15.14-0063 | Шурупы самонарезающие стальные с потайной головкой и крестообразным шлицем, наконечник сверло, диаметр 4,8 мм, длина 80 мм |  |  |  | т | 0.001 | 0 | 0 | 319102.96 | 1.35 | 430789 |  | 0 | [23 empty] | Шурупы самонарезающие стальные с потайной головкой и крестообразным шлицем, наконечник сверло, диаметр 4,8 мм, длина 80 мм
Н | 11.3.02.04 | Перегородка из ПВХ профилей |  |  |  | 4: м2; 5: 100; 6: 0; 7: 0 | [25 empty] | Перегородка из ПВХ профилей
|  | Итого прямые затраты |  |  |  | 12: 1288.27 | [26 empty] | Итого прямые затраты
|  | ФОТ |  |  |  | 12: 1246.03 | [27 empty] | ФОТ
| Пр/812-010.0-1 | НР Деревянные конструкции |  |  |  | 4: %; 5: 108; 7: 108; 12: 1345.71 | [27 empty] | НР Деревянные конструкции
| Пр/774-010.0, Приказ № 774/пр от 11.12.2020 п.16 | СП Деревянные конструкции |  |  |  | 4: %; 5: 55; 6: 0.85; 7: 46.75; 12: 582.52 | [27 empty] | СП Деревянные конструкции
|  | Всего по позиции |  |  |  | 10: 71477.78; 12: 3216.5 | [28 empty] | Всего по позиции
4 | ГЭСН46-04-001-02 | Разборка: бетонных стяжек |  |  |  | 4: м3; 5: 0.47; 6: 1; 7: 0.47 | [20 empty] | Разборка: бетонных стяжек
| 1-100-33 | Средний разряд работы 3,3 |  |  |  | 4: чел.-ч; 5: 8.27; 7: 3.8869; 10: 366.07; 12: 1422.88 | [23 empty] | Средний разряд работы 3,3
| 91.18.01-508 | Компрессоры винтовые передвижные с электродвигателем, давление до 1 МПа (10 атм), производительность до 5 м3/мин |  |  |  | маш.-ч | 2.84 |  | 1.3348 | 115.43 | 1.75 | 202 |  | 269.63 | [23 empty] | Компрессоры винтовые передвижные с электродвигателем, давление до 1 МПа (10 атм), производительность до 5 м3/мин
| 91.21.10-002 | Молотки отбойные пневматические при работе от передвижных компрессоров |  |  |  | 4: маш.-ч; 5: 5.68; 7: 2.6696; 10: 2.73; 12: 7.29 | [23 empty] | Молотки отбойные пневматические при работе от передвижных компрессоров
Н | 999-9900 | Строительный мусор |  |  |  | 4: т; 5: 2.4; 7: 1.128 | [25 empty] | Строительный мусор
|  | Итого прямые затраты |  |  |  | 12: 1699.8 | [26 empty] | Итого прямые затраты
|  | ФОТ |  |  |  | 12: 1422.88 | [27 empty] | ФОТ
| Пр/812-040.2-1 | НР Работы по реконструкции зданий и сооружений: разборка отдельных конструктивных элементов здания (сооружения), а также зданий (сооружений) в целом |  |  |  | 4: %; 5: 91; 7: 91; 12: 1294.82 | [27 empty] | НР Работы по реконструкции зданий и сооружений: разборка отдельных конструктивных элементов здания (сооружения), а также зданий (сооружений) в целом
| Пр/774-040.2 | СП Работы по реконструкции зданий и сооружений: разборка отдельных конструктивных элементов здания (сооружения), а также зданий (сооружений) в целом |  |  |  | 4: %; 5: 52; 7: 52; 12: 739.9 | [27 empty] | СП Работы по реконструкции зданий и сооружений: разборка отдельных конструктивных элементов здания (сооружения), а также зданий (сооружений) в целом
|  | Всего по позиции |  |  |  | 10: 7945.79; 12: 3734.52 | [28 empty] | Всего по позиции
5 | ГЭСН10-01-016-01 | Устройство перегородок из ПВХ профилей: глухих |  |  |  | 4: 100 м2; 5: 0.045; 6: 1; 7: 0.045 | [20 empty] | Устройство перегородок из ПВХ профилей: глухих
|  | Объем=(1*1,5*3) / 100 | [33 empty] | Объем=(1*1,5*3) / 100
| 421/пр_2020_п.58_пп.б | Для работ, при которых выполняемые технологические процессы аналогичны технологическим процессам в новом строительстве, в том числе по возведению новых конструктивных элементов ОЗП=1,15; ЭМ=1,25 к расх.; ЗПМ=1,25; ТЗ=1,15; ТЗМ=1,25 | [34 empty] | Для работ, при которых выполняемые технологические процессы аналогичны технологическим процессам в новом строительстве, в том числе по возведению новых конструктивных элементов ОЗП=1,15; ЭМ=1,25 к расх.; ЗПМ=1,25; ТЗ=1,15; ТЗМ=1,25
| 1-100-31 | Средний разряд работы 3,1 |  |  |  | чел.-ч | 109.23 | 1.15 | 5.6527 |  |  | 357.17 |  | 2018.96 | [23 empty] | Средний разряд работы 3,1
| 91.05.05-015 | Краны на автомобильном ходу, грузоподъемность 16 т |  |  |  | маш.-ч | 0.63 | 1.25 | 0.035437 |  |  | 1603.06 |  | 56.81 | [23 empty] | Краны на автомобильном ходу, грузоподъемность 16 т
| 4-100-060 | ОТм(Зтм) Средний разряд машинистов 6 |  |  |  | чел.-ч | 0.63 | 1.25 | 0.035437 |  |  | 533.54 |  | 18.91 | [24 empty] | ОТм(Зтм) Средний разряд машинистов 6
| 91.14.02-001 | Автомобили бортовые, грузоподъемность до 5 т |  |  |  | маш.-ч | 0.52 | 1.25 | 0.02925 |  |  | 636.86 |  | 18.63 | [23 empty] | Автомобили бортовые, грузоподъемность до 5 т
| 4-100-040 | ОТм(Зтм) Средний разряд машинистов 4 |  |  |  | чел.-ч | 0.52 | 1.25 | 0.02925 |  |  | 397.19 |  | 11.62 | [24 empty] | ОТм(Зтм) Средний разряд машинистов 4
| 01.7.03.04-0001 | Электроэнергия |  |  |  | 4: кВт-ч; 5: 5.23; 7: 0.23535; 10: 9.85; 12: 2.32 | [23 empty] | Электроэнергия
| 01.7.14.01-0002 | Герметик пенополиуретановый (пена монтажная) универсальный, объем 1000 мл |  |  |  | шт | 0.9 |  | 0.0405 | 241.35 | 1.24 | 299.27 |  | 12.12 | [23 empty] | Герметик пенополиуретановый (пена монтажная) универсальный, объем 1000 мл
| 01.7.15.07-0005 | Дюбели стальные рамные монтажные, диаметр 10 мм, длина 130 (132) мм |  |  |  | 10 шт | 31.3 |  | 1.4085 | 92.73 | 1.35 | 125.19 |  | 176.33 | [23 empty] | Дюбели стальные рамные монтажные, диаметр 10 мм, длина 130 (132) мм
| 01.7.15.14-0063 | Шурупы самонарезающие стальные с потайной головкой и крестообразным шлицем, наконечник сверло, диаметр 4,8 мм, длина 80 мм |  |  |  | т | 0.001 |  | 4.5e-05 | 319102.96 | 1.35 | 430789 |  | 19.39 | [23 empty] | Шурупы самонарезающие стальные с потайной головкой и крестообразным шлицем, наконечник сверло, диаметр 4,8 мм, длина 80 мм
Н | 11.3.02.04 | Перегородка из ПВХ профилей |  |  |  | 4: м2; 5: 100; 7: 4.5 | [25 empty] | Перегородка из ПВХ профилей
|  | Итого прямые затраты |  |  |  | 12: 2335.09 | [26 empty] | Итого прямые затраты
|  | ФОТ |  |  |  | 12: 2049.49 | [27 empty] | ФОТ
| Пр/812-010.0-1 | НР Деревянные конструкции |  |  |  | 4: %; 5: 108; 7: 108; 12: 2213.45 | [27 empty] | НР Деревянные конструкции
| Пр/774-010.0, Приказ № 774/пр от 11.12.2020 п.16 | СП Деревянные конструкции |  |  |  | 4: %; 5: 55; 6: 0.85; 7: 46.75; 12: 958.14 | [27 empty] | СП Деревянные конструкции
|  | Всего по позиции |  |  |  | 10: 122370.67; 12: 5506.68 | [28 empty] | Всего по позиции
6 | ФСБЦ-11.3.02.02-0008 Сплит-форма Республика Адыгея на 1 квартал 2026 года.xlsx | Перегородка ПВХ с заполнением сендвич (Прим.) |  |  |  | м2 | 4.5 | 1 | 4.5 | 3005.47 | 1.63 | 4898.92 |  | 22045.14 | [20 empty] | Перегородка ПВХ с заполнением сендвич (Прим.)
|  | Всего по позиции |  |  |  | 12: 22045.14 | [28 empty] | Всего по позиции
7 | ГЭСН11-01-011-03 | Устройство стяжек: бетонных толщиной 20 мм |  |  |  | 4: 100 м2; 5: 0.050968; 6: 1; 7: 0.050968 | [20 empty] | Устройство стяжек: бетонных толщиной 20 мм
|  | Объем=(1,15*4,432) / 100 | [33 empty] | Объем=(1,15*4,432) / 100
| 421/пр_2020_п.58_пп.б | Для работ, при которых выполняемые технологические процессы аналогичны технологическим процессам в новом строительстве, в том числе по возведению новых конструктивных элементов ОЗП=1,15; ЭМ=1,25 к расх.; ЗПМ=1,25; ТЗ=1,15; ТЗМ=1,25 | [34 empty] | Для работ, при которых выполняемые технологические процессы аналогичны технологическим процессам в новом строительстве, в том числе по возведению новых конструктивных элементов ОЗП=1,15; ЭМ=1,25 к расх.; ЗПМ=1,25; ТЗ=1,15; ТЗМ=1,25
| 1-100-20 | Средний разряд работы 2,0 |  |  |  | чел.-ч | 36.6 | 1.15 | 2.1452 |  |  | 323.09 |  | 693.11 | [23 empty] | Средний разряд работы 2,0
| 91.06.06-048 | Подъемники одномачтовые, грузоподъемность до 500 кг, высота подъема 45 м |  |  |  | маш.-ч | 1.27 | 1.25 | 0.080912 | 37.32 | 1.49 | 55.61 |  | 4.5 | [23 empty] | Подъемники одномачтовые, грузоподъемность до 500 кг, высота подъема 45 м
| 4-100-030 | ОТм(Зтм) Средний разряд машинистов 3 |  |  |  | чел.-ч | 1.27 | 1.25 | 0.080912 |  |  | 352.73 |  | 28.54 | [24 empty] | ОТм(Зтм) Средний разряд машинистов 3
| 91.07.04-002 | Вибраторы поверхностные |  |  |  | маш.-ч | 4.05 | 1.25 | 0.25803 | 8.54 | 1.83 | 15.63 |  | 4.03 | [23 empty] | Вибраторы поверхностные
| 01.7.03.01-0001 | Вода |  |  |  | м3 | 3.5 |  | 0.17839 | 35.71 | 0.64 | 22.85 |  | 4.08 | [23 empty] | Вода
Н | 04.1.02.05 | Смеси бетонные тяжелого бетона |  |  |  | 4: м3; 5: 2.04; 7: 0.10397 | [25 empty] | Смеси бетонные тяжелого бетона
|  | Итого прямые затраты |  |  |  | 12: 734.26 | [26 empty] | Итого прямые затраты
|  | ФОТ |  |  |  | 12: 721.65 | [27 empty] | ФОТ
| Пр/812-011.0-1 | НР Полы |  |  |  | 4: %; 5: 112; 7: 112; 12: 808.25 | [27 empty] | НР Полы
| Пр/774-011.0, Приказ № 774/пр от 11.12.2020 п.16 | СП Полы |  |  |  | 4: %; 5: 65; 6: 0.85; 7: 55.25; 12: 398.71 | [27 empty] | СП Полы
|  | Всего по позиции |  |  |  | 10: 38087.04; 12: 1941.22 | [28 empty] | Всего по позиции
8 | ГЭСН11-01-011-04 | Устройство стяжек: на каждые 5 мм изменения толщины стяжки добавлять или исключать к норме 11-01-011-03 (до 20 см) |  |  |  | 4: 100 м2; 5: 0.050968; 6: 1; 7: 0.050968 | [20 empty] | Устройство стяжек: на каждые 5 мм изменения толщины стяжки добавлять или исключать к норме 11-01-011-03 (до 20 см)
|  | Объем=(1,15*4,432) / 100 | [33 empty] | Объем=(1,15*4,432) / 100
|  | ПЗ=36 (ОЗП=36; ЭМ=36 к расх.; ЗПМ=36; МАТ=36 к расх.; ТЗ=36; ТЗМ=36) | [34 empty] | ПЗ=36 (ОЗП=36; ЭМ=36 к расх.; ЗПМ=36; МАТ=36 к расх.; ТЗ=36; ТЗМ=36)
| 421/пр_2020_п.58_пп.б | Для работ, при которых выполняемые технологические процессы аналогичны технологическим процессам в новом строительстве, в том числе по возведению новых конструктивных элементов ОЗП=1,15; ЭМ=1,25 к расх.; ЗПМ=1,25; ТЗ=1,15; ТЗМ=1,25 | [34 empty] | Для работ, при которых выполняемые технологические процессы аналогичны технологическим процессам в новом строительстве, в том числе по возведению новых конструктивных элементов ОЗП=1,15; ЭМ=1,25 к расх.; ЗПМ=1,25; ТЗ=1,15; ТЗМ=1,25
| 1-100-20 | Средний разряд работы 2,0 |  |  |  | чел.-ч | 0.44 | 41,4 (36*1,15) | 0.92843 |  |  | 323.09 |  | 299.97 | [23 empty] | Средний разряд работы 2,0
| 91.06.06-048 | Подъемники одномачтовые, грузоподъемность до 500 кг, высота подъема 45 м |  |  |  | маш.-ч | 0.21 | 45 (36*1,25) | 0.48165 | 37.32 | 1.49 | 55.61 |  | 26.78 | [23 empty] | Подъемники одномачтовые, грузоподъемность до 500 кг, высота подъема 45 м
| 4-100-030 | ОТм(Зтм) Средний разряд машинистов 3 |  |  |  | чел.-ч | 0.21 | 45 (36*1,25) | 0.48165 |  |  | 352.73 |  | 169.89 | [24 empty] | ОТм(Зтм) Средний разряд машинистов 3
| 91.07.04-002 | Вибраторы поверхностные |  |  |  | маш.-ч | 2 | 45 (36*1,25) | 4.5871 | 8.54 | 1.83 | 15.63 |  | 71.7 | [23 empty] | Вибраторы поверхностные
Н | 04.1.02.05 | Смеси бетонные тяжелого бетона |  |  |  | 4: м3; 5: 0.51; 6: 36; 7: 0.93577 | [25 empty] | Смеси бетонные тяжелого бетона
|  | Итого прямые затраты |  |  |  | 12: 568.34 | [26 empty] | Итого прямые затраты
|  | ФОТ |  |  |  | 12: 469.86 | [27 empty] | ФОТ
| Пр/812-011.0-1 | НР Полы |  |  |  | 4: %; 5: 112; 7: 112; 12: 526.24 | [27 empty] | НР Полы
| Пр/774-011.0, Приказ № 774/пр от 11.12.2020 п.16 | СП Полы |  |  |  | 4: %; 5: 65; 6: 0.85; 7: 55.25; 12: 259.6 | [27 empty] | СП Полы
|  | Всего по позиции |  |  |  | 10: 26569.22; 12: 1354.18 | [28 empty] | Всего по позиции
9 | ФСБЦ-04.1.02.05-0130 Сплит-форма Республика Адыгея на 1 квартал 2026 года.xlsx | Смеси бетонные тяжелого бетона (БСТ) на щебне из гравия, класс В15, F(1)100, W4 |  |  |  | м3 | 1.0397 | 1 | 1.0397 |  |  | 5686.78 |  | 5912.81 | [20 empty] | Смеси бетонные тяжелого бетона (БСТ) на щебне из гравия, класс В15, F(1)100, W4
|  | Объем=0,1039747+0,9357725 | [33 empty] | Объем=0,1039747+0,9357725
|  | Всего по позиции |  |  |  | 12: 5912.81 | [28 empty] | Всего по позиции
10 | ГЭСН11-01-047-01 | Устройство покрытий из плит керамогранитных размером: 30х30 см |  |  |  | 4: 100 м2; 5: 0.0633; 6: 1; 7: 0.0633 | [20 empty] | Устройство покрытий из плит керамогранитных размером: 30х30 см
|  | Объем=6,33 / 100 | [33 empty] | Объем=6,33 / 100
| 421/пр_2020_п.58_пп.б | Для работ, при которых выполняемые технологические процессы аналогичны технологическим процессам в новом строительстве, в том числе по возведению новых конструктивных элементов ОЗП=1,15; ЭМ=1,25 к расх.; ЗПМ=1,25; ТЗ=1,15; ТЗМ=1,25 | [34 empty] | Для работ, при которых выполняемые технологические процессы аналогичны технологическим процессам в новом строительстве, в том числе по возведению новых конструктивных элементов ОЗП=1,15; ЭМ=1,25 к расх.; ЗПМ=1,25; ТЗ=1,15; ТЗМ=1,25
| 1-100-32 | Средний разряд работы 3,2 |  |  |  | чел.-ч | 310.42 | 1.15 | 22.597 |  |  | 361.62 |  | 8171.54 | [23 empty] | Средний разряд работы 3,2
| 91.05.01-016 | Краны башенные, грузоподъемность 5 т |  |  |  | маш.-ч | 0.02 | 1.25 | 0.0015825 | 251.77 | 1.42 | 357.51 |  | 0.57 | [23 empty] | Краны башенные, грузоподъемность 5 т
| 4-100-060 | ОТм(Зтм) Средний разряд машинистов 6 |  |  |  | чел.-ч | 0.02 | 1.25 | 0.0015825 |  |  | 533.54 |  | 0.84 | [24 empty] | ОТм(Зтм) Средний разряд машинистов 6
| 91.05.05-015 | Краны на автомобильном ходу, грузоподъемность 16 т |  |  |  | маш.-ч | 0.01 | 1.25 | 0.0007913 |  |  | 1603.06 |  | 1.27 | [23 empty] | Краны на автомобильном ходу, грузоподъемность 16 т
| 4-100-060 | ОТм(Зтм) Средний разряд машинистов 6 |  |  |  | чел.-ч | 0.01 | 1.25 | 0.0007913 |  |  | 533.54 |  | 0.42 | [24 empty] | ОТм(Зтм) Средний разряд машинистов 6
| 91.07.08-024 | Растворосмесители передвижные, объем барабана 65 л |  |  |  | маш.-ч | 1.69 | 1.25 | 0.13372 | 2.31 | 1.8 | 4.16 |  | 0.56 | [23 empty] | Растворосмесители передвижные, объем барабана 65 л
| 4-100-030 | ОТм(Зтм) Средний разряд машинистов 3 |  |  |  | чел.-ч | 1.69 | 1.25 | 0.13372 |  |  | 352.73 |  | 47.17 | [24 empty] | ОТм(Зтм) Средний разряд машинистов 3
| 91.14.02-001 | Автомобили бортовые, грузоподъемность до 5 т |  |  |  | маш.-ч | 0.01 | 1.25 | 0.0007913 |  |  | 636.86 |  | 0.5 | [23 empty] | Автомобили бортовые, грузоподъемность до 5 т
| 4-100-040 | ОТм(Зтм) Средний разряд машинистов 4 |  |  |  | чел.-ч | 0.01 | 1.25 | 0.0007913 |  |  | 397.19 |  | 0.31 | [24 empty] | ОТм(Зтм) Средний разряд машинистов 4
| 01.7.03.01-0001 | Вода |  |  |  | м3 | 0.44 |  | 0.027852 | 35.71 | 0.64 | 22.85 |  | 0.64 | [23 empty] | Вода
| 01.7.03.04-0001 | Электроэнергия |  |  |  | 4: кВт-ч; 5: 0.0325; 7: 0.0020573; 10: 9.85; 12: 0.02 | [23 empty] | Электроэнергия
| 04.3.02.09-0102 | Смеси сухие водостойкие для затирки межплиточных швов шириной 1-6 мм (различная цветовая гамма) |  |  |  | т | 0.013 |  | 0.0008229 | 37800.3 | 2 | 75600.6 |  | 62.21 | [23 empty] | Смеси сухие водостойкие для затирки межплиточных швов шириной 1-6 мм (различная цветовая гамма)
Н | 06.2.05.03 | Плиты керамогранитные 400х400 мм |  |  |  | 4: м2; 5: 102; 7: 6.4566 | [25 empty] | Плиты керамогранитные 400х400 мм
Н | 11.2.04.05 | Рейки деревянные |  |  |  | 4: м3; 5: 0.01; 7: 0.000633 | [25 empty] | Рейки деревянные
Н | 14.1.06.02 | Клей для облицовочных работ (сухая смесь) |  |  |  | 4: т; 5: 1.2; 7: 0.07596 | [25 empty] | Клей для облицовочных работ (сухая смесь)
П,Н | 14.4.01.21 | Грунтовка |  |  |  | 4: т; 5: 0; 7: 0 | [25 empty] | Грунтовка
|  | Итого прямые затраты |  |  |  | 12: 8286.05 | [26 empty] | Итого прямые затраты
|  | ФОТ |  |  |  | 12: 8220.28 | [27 empty] | ФОТ
| Пр/812-011.0-1 | НР Полы |  |  |  | 4: %; 5: 112; 7: 112; 12: 9206.71 | [27 empty] | НР Полы
| Пр/774-011.0, Приказ № 774/пр от 11.12.2020 п.16 | СП Полы |  |  |  | 4: %; 5: 65; 6: 0.85; 7: 55.25; 12: 4541.7 | [27 empty] | СП Полы
|  | Всего по позиции |  |  |  | 10: 348095.73; 12: 22034.46 | [28 empty] | Всего по позиции
11 | ФСБЦ-06.2.05.03-0011 Сплит-форма Республика Адыгея на 1 квартал 2026 года.xlsx | Плитка керамогранитная, неполированная, толщина 8 мм |  |  |  | м2 | 6.4566 | 1 | 6.4566 | 509.87 | 1.36 | 693.42 |  | 4477.14 | [20 empty] | Плитка керамогранитная, неполированная, толщина 8 мм
|  | Всего по позиции |  |  |  | 12: 4477.14 | [28 empty] | Всего по позиции
12 | ФСБЦ-14.1.06.02-0002 Сплит-форма Республика Адыгея на 1 квартал 2026 года.xlsx | Клей монтажный сухой для внутренних и наружных работ на основе цементного вяжущего, для плитки |  |  |  | т | 0.07596 | 1 | 0.07596 | 33998.35 | 1.31 | 44537.84 |  | 3383.09 | [20 empty] | Клей монтажный сухой для внутренних и наружных работ на основе цементного вяжущего, для плитки
|  | Всего по позиции |  |  |  | 12: 3383.09 | [28 empty] | Всего по позиции
|  | Итоги по разделу 1 Душевая : | [41 empty] | Итоги по разделу 1 Душевая :
|  | Всего прямые затраты (справочно) |  |  |  | 12: 54355.61 | [30 empty] | Всего прямые затраты (справочно)
|  | в том числе: | [42 empty] | в том числе:
|  | Оплата труда рабочих |  |  |  | 12: 17423.76 | [30 empty] | Оплата труда рабочих
|  | Эксплуатация машин |  |  |  | 12: 520.94 | [30 empty] | Эксплуатация машин
|  | Оплата труда машинистов (Отм) |  |  |  | 12: 315.62 | [30 empty] | Оплата труда машинистов (Отм)
|  | Материалы |  |  |  | 12: 36095.29 | [30 empty] | Материалы
|  | Строительные работы |  |  |  | 12: 81994.03 | [30 empty] | Строительные работы
|  | в том числе: | [42 empty] | в том числе:
|  | оплата труда |  |  |  | 12: 17423.76 | [30 empty] | оплата труда
|  | эксплуатация машин и механизмов |  |  |  | 12: 520.94 | [30 empty] | эксплуатация машин и механизмов
|  | оплата труда машинистов (Отм) |  |  |  | 12: 315.62 | [30 empty] | оплата труда машинистов (Отм)
|  | материалы |  |  |  | 12: 36095.29 | [30 empty] | материалы
|  | накладные расходы |  |  |  | 12: 18561.15 | [30 empty] | накладные расходы
|  | сметная прибыль |  |  |  | 12: 9077.27 | [30 empty] | сметная прибыль
|  | Всего ФОТ (справочно) |  |  |  | 12: 17739.38 | [30 empty] | Всего ФОТ (справочно)
|  | Всего накладные расходы (справочно) |  |  |  | 12: 18561.15 | [30 empty] | Всего накладные расходы (справочно)
|  | Всего сметная прибыль (справочно) |  |  |  | 12: 9077.27 | [30 empty] | Всего сметная прибыль (справочно)
|  | Всего по разделу 1 Душевая |  |  |  | 12: 81994.03 | [31 empty] | Всего по разделу 1 Душевая
|  | справочно: | [42 empty] | справочно:
|  | Затраты труда рабочих |  |  |  | 7: 49,0238481 | [32 empty] | Затраты труда рабочих
|  | Затраты труда машинистов |  |  |  | 7: 0,859377 | [32 empty] | Затраты труда машинистов
|  | Итоги по смете: | [45 empty] | Итоги по смете:
|  | Всего прямые затраты (справочно) |  |  |  | 12: 54355.61 | [34 empty] | Всего прямые затраты (справочно)
|  | в том числе: | [46 empty] | в том числе:
|  | Оплата труда рабочих |  |  |  | 12: 17423.76 | [34 empty] | Оплата труда рабочих
|  | Эксплуатация машин |  |  |  | 12: 520.94 | [34 empty] | Эксплуатация машин
|  | Оплата труда машинистов (Отм) |  |  |  | 12: 315.62 | [34 empty] | Оплата труда машинистов (Отм)
|  | Материалы |  |  |  | 12: 36095.29 | [34 empty] | Материалы
|  | Строительные работы |  |  |  | 12: 81994.03 | [34 empty] | Строительные работы
|  | в том числе: | [46 empty] | в том числе:
|  | оплата труда |  |  |  | 12: 17423.76 | [34 empty] | оплата труда
|  | эксплуатация машин и механизмов |  |  |  | 12: 520.94 | [34 empty] | эксплуатация машин и механизмов
|  | оплата труда машинистов (Отм) |  |  |  | 12: 315.62 | [34 empty] | оплата труда машинистов (Отм)
|  | материалы |  |  |  | 12: 36095.29 | [34 empty] | материалы
|  | накладные расходы |  |  |  | 12: 18561.15 | [34 empty] | накладные расходы
|  | сметная прибыль |  |  |  | 12: 9077.27 | [34 empty] | сметная прибыль
|  | Всего ФОТ (справочно) |  |  |  | 12: 17739.38 | [34 empty] | Всего ФОТ (справочно)
|  | Всего накладные расходы (справочно) |  |  |  | 12: 18561.15 | [34 empty] | Всего накладные расходы (справочно)
|  | Всего сметная прибыль (справочно) |  |  |  | 12: 9077.27 | [34 empty] | Всего сметная прибыль (справочно)
|  | НДС 22% |  |  |  | 12: 18038.69 | [34 empty] | НДС 22%
|  | ВСЕГО по смете |  |  |  | 12: 100032.72 | [35 empty] | ВСЕГО по смете
|  | справочно: | [46 empty] | справочно:
|  | Затраты труда рабочих |  |  |  | 7: 49,0238481 | [36 empty] | Затраты труда рабочих
|  | Затраты труда машинистов |  |  |  | 7: 0,859377 | [36 empty] | Затраты труда машинистов
Составил:
[должность, подпись (инициалы, фамилия)]
Проверил:
[должность, подпись (инициалы, фамилия)]