## Капитальный ремонт комнаты ожид
Приложение № 3
Утверждено приказом Минстроя РФ № 421/пр от 4 августа 2020 г. в редакции приказа № 557/пр от 7 июля 2022 г.
Наименование программного продукта |  |  |  |  | ГРАНД-Смета, версия 2026.1
Наименование редакции сметных нормативов |  |  |  |  | Приказ Минстроя России от 30.12.2021 № 1046/пр; Приказ Минстроя России от 04.08.2020 № 421/пр; Приказ Минстроя России от 21.12.2020 № 812/пр; Приказ Минстроя России от 11.12.2020 № 774/пр; Приказ Минстроя России от 02.08.2023 № 551/пр; Приказ Минстроя России от 14.11.2023 № 817/пр; Приказ Минстроя России от 16.02.2024 № 102/пр; Приказ Минстроя России от 13.05.2024 №323/пр; Приказ Минстроя России от 09.08.2024 №524/пр; Приказ Минстроя России от 07.11.2024 №747/пр; Приказ Минстроя России от 23.01.2025 №30/пр; Приказ Минстроя России от 07.02.2025 №69/пр; Приказ Минстроя России от 19.05.2025 №299/пр; Приказ Минстроя России от 14.08.2025 №490/пр; Приказ Минстроя России от 12.11.2025 №696/пр; Приказ Минстроя России от 17.02.2026 №91/пр | [11 empty] | Наименование редакции сметных нормативов | Приказ Минстроя России от 30.12.2021 № 1046/пр; Приказ Минстроя России от 04.08.2020 № 421/пр; Приказ Минстроя России от 21.12.2020 № 812/пр; Приказ Минстроя России от 11.12.2020 № 774/пр; Приказ Минстроя России от 02.08.2023 № 551/пр; Приказ Минстроя России от 14.11.2023 № 817/пр; Приказ Минстроя России от 16.02.2024 № 102/пр; Приказ Минстроя России от 13.05.2024 №323/пр; Приказ Минстроя России от 09.08.2024 №524/пр; Приказ Минстроя России от 07.11.2024 №747/пр; Приказ Минстроя России от 23.01.2025 №30/пр; Приказ Минстроя России от 07.02.2025 №69/пр; Приказ Минстроя России от 19.05.2025 №299/пр; Приказ Минстроя России от 14.08.2025 №490/пр; Приказ Минстроя России от 12.11.2025 №696/пр; Приказ Минстроя России от 17.02.2026 №91/пр
Реквизиты приказа Минстроя России об утверждении дополнений и изменений к сметным нормативам |  |  |  |  | Приказ Минстроя России от 18 мая 2022 г. № 378/пр, Приказ Минстроя России от 26 августа 2022 г. № 703/пр, Приказ Минстроя России от 26 октября 2022 г. № 905/пр, Приказ Минстроя России от 27 декабря 2022 г. № 1133/пр, Приказ Минстроя России от 10 февраля 2023 г. № 84/пр, Приказ Минстроя России от 11.05.2023 №335/пр; Приказ Минстроя России от 07.07.2022 № 557/пр; Приказ Минстроя России от 02.09.2021 № 636/пр, Приказ Минстроя России от 26.07.2022 № 611/пр; Приказ Минстроя России от 22.04.2022 № 317/пр; Приказ Минстроя России от 02.08.2023 № 551/пр; Приказ Минстроя России от 14.11.2023 № 817/пр; Приказ Минстроя России от 30.01.2024 № 55/пр; Приказ Минстроя России от 16.02.2024 № 102/пр; Приказ Минстроя России от 13.05.2024 №323/пр; Приказ Минстроя России от 09.08.2024 №524/пр; Приказ Минстроя России от 07.11.2024 №747/пр; Приказ Минстроя России от 23.01.2025 №30/пр; Приказ Минстроя России от 07.02.2025 №69/пр; Приказ Минстроя России от 19.05.2025 №299/пр; Приказ Минстроя России от 14.08.2025 №490/пр; Приказ Минстроя России от 12.11.2025 №696/пр; Приказ Минстроя России от 17.02.2026 №91/пр | [13 empty] | Реквизиты приказа Минстроя России об утверждении дополнений и изменений к сметным нормативам | Приказ Минстроя России от 18 мая 2022 г. № 378/пр, Приказ Минстроя России от 26 августа 2022 г. № 703/пр, Приказ Минстроя России от 26 октября 2022 г. № 905/пр, Приказ Минстроя России от 27 декабря 2022 г. № 1133/пр, Приказ Минстроя России от 10 февраля 2023 г. № 84/пр, Приказ Минстроя России от 11.05.2023 №335/пр; Приказ Минстроя России от 07.07.2022 № 557/пр; Приказ Минстроя России от 02.09.2021 № 636/пр, Приказ Минстроя России от 26.07.2022 № 611/пр; Приказ Минстроя России от 22.04.2022 № 317/пр; Приказ Минстроя России от 02.08.2023 № 551/пр; Приказ Минстроя России от 14.11.2023 № 817/пр; Приказ Минстроя России от 30.01.2024 № 55/пр; Приказ Минстроя России от 16.02.2024 № 102/пр; Приказ Минстроя России от 13.05.2024 №323/пр; Приказ Минстроя России от 09.08.2024 №524/пр; Приказ Минстроя России от 07.11.2024 №747/пр; Приказ Минстроя России от 23.01.2025 №30/пр; Приказ Минстроя России от 07.02.2025 №69/пр; Приказ Минстроя России от 19.05.2025 №299/пр; Приказ Минстроя России от 14.08.2025 №490/пр; Приказ Минстроя России от 12.11.2025 №696/пр; Приказ Минстроя России от 17.02.2026 №91/пр
Реквизиты письма Минстроя России об индексах изменения сметной стоимости строительства, включаемые в федеральный реестр сметных нормативов и размещаемые в федеральной государственной информационной системе ценообразования в строительстве, подготовленного в соответствии пунктом 85 Методики расчета индексов изменения сметной стоимости строительства, утвержденной приказом Министерства строительства и жилищно-коммунального хозяйства Российской Федерации от 5 июня 2019 г. № 326/пр |  |  |  |  | Письмо Минстроя России от 22.05.2026 № 31076-ИФ/09 | [9 empty] | Реквизиты письма Минстроя России об индексах изменения сметной стоимости строительства, включаемые в федеральный реестр сметных нормативов и размещаемые в федеральной государственной информационной системе ценообразования в строительстве, подготовленного в соответствии пунктом 85 Методики расчета индексов изменения сметной стоимости строительства, утвержденной приказом Министерства строительства и жилищно-коммунального хозяйства Российской Федерации от 5 июня 2019 г. № 326/пр¹ | Письмо Минстроя России от 22.05.2026 № 31076-ИФ/09 |  |  |  |  | Реквизиты письма Минстроя России об индексах изменения сметной стоимости строительства, включаемые в федеральный реестр сметных нормативов и размещаемые в федеральной государственной информационной системе ценообразования в строительстве, подготовленного в соответствии пунктом 85 Методики расчета индексов изменения сметной стоимости строительства, утвержденной приказом Министерства строительства и жилищно-коммунального хозяйства Российской Федерации от 5 июня 2019 г. № 326/пр | Письмо Минстроя России от 22.05.2026 № 31076-ИФ/09
Реквизиты нормативного правового акта об утверждении оплаты труда, утверждаемый в соответствии с пунктом 22(1) Правилами мониторинга цен, утвержденными постановлением Правительства Российской Федерации от 23 декабря 2016 г. № 1452 |  |  |  |  | Приказ от 27.02.2026 № 40-П | [9 empty] | Реквизиты нормативного правового акта об утверждении оплаты труда, утверждаемый в соответствии с пунктом 22(1) Правилами мониторинга цен, утвержденными постановлением Правительства Российской Федерации от 23 декабря 2016 г. № 1452 | Приказ от 27.02.2026 № 40-П | [6 empty] | Реквизиты нормативного правового акта об утверждении оплаты труда, утверждаемый в соответствии с пунктом 22(1) Правилами мониторинга цен, утвержденными постановлением Правительства Российской Федерации от 23 декабря 2016 г. № 1452 | Приказ от 27.02.2026 № 40-П
Обоснование принятых текущих цен на строительные ресурсы | [24 empty] | Обоснование принятых текущих цен на строительные ресурсы
Наименование субъекта Российской Федерации |  |  |  |  | 01. Республика Адыгея | [10 empty] | 01. Республика Адыгея | [9 empty] | Наименование субъекта Российской Федерации | 01. Республика Адыгея
Наименование зоны субъекта Российской Федерации |  |  |  |  | Республика Адыгея | [10 empty] | Республика Адыгея | [11 empty] | Наименование зоны субъекта Российской Федерации | Республика Адыгея
(наименование стройки)
(наименование объекта капитального строительства)
ЛОКАЛЬНЫЙ СМЕТНЫЙ РАСЧЕТ (СМЕТА) №
Капитальный ремонт комнаты ожидания посетителей | [29 empty] | Капитальный ремонт комнаты ожидания посетителей
(наименование работ и затрат)
Составлен | ресурсно-индексным | методом
Основание
(проектная и (или) иная техническая документация)
Составлен(а) в текущем уровне цен |  | II квартал 2026 года | [28 empty] | II квартал 2026 года
Сметная стоимость |  |  | 360.62 | тыс.руб.
в том числе:
| строительных работ |  | 260.17 | тыс.руб. |  |  |  |  | Средства на оплату труда рабочих |  |  |  | 67.07 | тыс.руб.
| монтажных работ |  | 34.92 | тыс.руб. |  |  |  |  | Средства на оплату труда машинистов |  |  |  | 1.52 | тыс.руб.
| оборудования |  | 0.49 | тыс.руб. |  |  |  |  | Нормативные затраты труда рабочих |  |  |  | 186.72 | чел.-ч.
| прочих затрат |  | 0 | тыс.руб. |  |  |  |  | Нормативные затраты труда машинистов |  |  |  | 4.18 | чел.-ч.
№ п/п | Обоснование | Наименование работ и затрат |  |  |  | Единица измерения | Количество |  |  | Сметная стоимость, руб.
[7 empty] | на единицу измерения | коэффициенты | всего с учетом коэффициентов | на единицу измерения в базисном уровне цен | индекс | на единицу измерения в текущем уровне цен | коэффициенты | всего в текущем уровне цен
1 | 2 | 3 |  |  |  | 4 | 5 | 6 | 7 | 8 | 9 | 10 | 11 | 12
Раздел 1. Комната и коридор | [31 empty] | Раздел 1. Комната и коридор
Демонтажные работы | [32 empty] | Демонтажные работы
Полы | [32 empty] | Полы
1 | ГЭСНр57-01-002-03 | Разборка покрытий полов: из керамических плиток |  |  |  | 4: 100 м2; 5: 0.218; 6: 1; 7: 0.218 | [19 empty] | Разборка покрытий полов: из керамических плиток
|  | Объем=(16,1+5,7) / 100 | [32 empty] | Объем=(16,1+5,7) / 100
| 1 | ОТ(ЗТ) |  |  |  | 4: чел.-ч; 7: 15.2317; 12: 5349.36 | [21 empty] | ОТ(ЗТ)
| 1-100-30 | Средний разряд работы 3,0 |  |  |  | 4: чел.-ч; 5: 69.87; 7: 15.2317; 10: 351.2; 12: 5349.36 | [22 empty] | Средний разряд работы 3,0
| 2 | ЭМ |  |  |  | 12: 17.69 | [21 empty] | ЭМ
|  | ОТм(ЗТм) |  |  |  | 4: чел.-ч; 7: 0.31392; 12: 110.25 | [21 empty] | ОТм(ЗТм)
| 91.06.06-048 | Подъемники одномачтовые, грузоподъемность до 500 кг, высота подъема 45 м |  |  |  | маш.-ч | 1.44 |  | 0.31392 | 37.32 | 1.51 | 56.35 |  | 17.69 | [22 empty] | Подъемники одномачтовые, грузоподъемность до 500 кг, высота подъема 45 м
| 4-100-030 | ОТм(Зтм) Средний разряд машинистов 3 |  |  |  | 4: чел.-ч; 5: 1.44; 7: 0.31392; 10: 351.2; 12: 110.25 | [23 empty] | ОТм(Зтм) Средний разряд машинистов 3
Н | 999-9900 | Строительный мусор |  |  |  | 4: т; 5: 5.2; 7: 1.1336 | [24 empty] | Строительный мусор
|  | Итого прямые затраты |  |  |  | 12: 5477.3 | [25 empty] | Итого прямые затраты
|  | ФОТ |  |  |  | 12: 5459.61 | [26 empty] | ФОТ
| Пр/812-091.0-1 | НР Полы (ремонтно-строительные) |  |  |  | 4: %; 5: 89; 7: 89; 12: 4859.05 | [26 empty] | НР Полы (ремонтно-строительные)
| Пр/774-091.0 | СП Полы (ремонтно-строительные) |  |  |  | 4: %; 5: 49; 7: 49; 12: 2675.21 | [26 empty] | СП Полы (ремонтно-строительные)
|  | Всего по позиции |  |  |  | 10: 59686.06; 12: 13011.56 | [27 empty] | Всего по позиции
Электрическая часть | [32 empty] | Электрическая часть
2 | ГЭСНр67-01-003-01 | Демонтаж кабеля |  |  |  | 4: 100 м; 5: 0.2; 6: 1; 7: 0.2 | [19 empty] | Демонтаж кабеля
|  | Объем=20 / 100 | [32 empty] | Объем=20 / 100
| 1 | ОТ(ЗТ) |  |  |  | 4: чел.-ч; 7: 1.928; 12: 620.22 | [21 empty] | ОТ(ЗТ)
| 1-100-20 | Средний разряд работы 2,0 |  |  |  | 4: чел.-ч; 5: 9.64; 7: 1.928; 10: 321.69; 12: 620.22 | [22 empty] | Средний разряд работы 2,0
| 2 | ЭМ |  |  |  | 12: 0.11 | [21 empty] | ЭМ
|  | ОТм(ЗТм) |  |  |  | 4: чел.-ч; 7: 0.002; 12: 0.7 | [21 empty] | ОТм(ЗТм)
| 91.06.06-048 | Подъемники одномачтовые, грузоподъемность до 500 кг, высота подъема 45 м |  |  |  | маш.-ч | 0.01 |  | 0.002 | 37.32 | 1.51 | 56.35 |  | 0.11 | [22 empty] | Подъемники одномачтовые, грузоподъемность до 500 кг, высота подъема 45 м
| 4-100-030 | ОТм(Зтм) Средний разряд машинистов 3 |  |  |  | 4: чел.-ч; 5: 0.01; 7: 0.002; 10: 351.2; 12: 0.7 | [23 empty] | ОТм(Зтм) Средний разряд машинистов 3
|  | Итого прямые затраты |  |  |  | 12: 621.03 | [25 empty] | Итого прямые затраты
|  | ФОТ |  |  |  | 12: 620.92 | [26 empty] | ФОТ
| Пр/812-101.0-1 | НР Электромонтажные работы (ремонтно-строительные) |  |  |  | 4: %; 5: 91; 7: 91; 12: 565.04 | [26 empty] | НР Электромонтажные работы (ремонтно-строительные)
| Пр/774-101.0 | СП Электромонтажные работы (ремонтно-строительные) |  |  |  | 4: %; 5: 48; 7: 48; 12: 298.04 | [26 empty] | СП Электромонтажные работы (ремонтно-строительные)
|  | Всего по позиции |  |  |  | 10: 7420.55; 12: 1484.11 | [27 empty] | Всего по позиции
Отопление | [32 empty] | Отопление
3 | ГЭСНр65-02-003-04 | Разборка трубопроводов из водогазопроводных труб в зданиях и сооружениях на сварке диаметром: до 50 мм |  |  |  | 4: 100 м; 5: 0.08; 6: 1; 7: 0.08 | [19 empty] | Разборка трубопроводов из водогазопроводных труб в зданиях и сооружениях на сварке диаметром: до 50 мм
|  | Объем=(4+4) / 100 | [32 empty] | Объем=(4+4) / 100
| 1 | ОТ(ЗТ) |  |  |  | 4: чел.-ч; 7: 3.488; 12: 1224.99 | [21 empty] | ОТ(ЗТ)
| 1-100-30 | Средний разряд работы 3,0 |  |  |  | 4: чел.-ч; 5: 43.6; 7: 3.488; 10: 351.2; 12: 1224.99 | [22 empty] | Средний разряд работы 3,0
| 2 | ЭМ |  |  |  | 12: 2.24 | [21 empty] | ЭМ
| 91.17.04-042 | Аппараты для газовой сварки и резки |  |  |  | маш.-ч | 5.45 |  | 0.436 | 4.35 | 1.18 | 5.13 |  | 2.24 | [22 empty] | Аппараты для газовой сварки и резки
| 4 | М |  |  |  | 12: 19.12 | [21 empty] | М
| 01.3.02.03-0001 | Ацетилен газообразный технический |  |  |  | м3 | 0.15 |  | 0.012 | 340.41 | 1.89 | 643.37 |  | 7.72 | [22 empty] | Ацетилен газообразный технический
| 01.3.02.08-0001 | Кислород газообразный технический |  |  |  | м3 | 1.09 |  | 0.0872 | 114.64 | 1.14 | 130.69 |  | 11.4 | [22 empty] | Кислород газообразный технический
|  | Итого прямые затраты |  |  |  | 12: 1246.35 | [25 empty] | Итого прямые затраты
|  | ФОТ |  |  |  | 12: 1224.99 | [26 empty] | ФОТ
| Пр/812-099.1-1 | НР Внутренние санитарно-технические работы: демонтаж и разборка (ремонтно-строительные) |  |  |  | 4: %; 5: 87; 7: 87; 12: 1065.74 | [26 empty] | НР Внутренние санитарно-технические работы: демонтаж и разборка (ремонтно-строительные)
| Пр/774-099.1 | СП Внутренние санитарно-технические работы: демонтаж и разборка (ремонтно-строительные) |  |  |  | 4: %; 5: 44; 7: 44; 12: 539 | [26 empty] | СП Внутренние санитарно-технические работы: демонтаж и разборка (ремонтно-строительные)
|  | Всего по позиции |  |  |  | 10: 35638.63; 12: 2851.09 | [27 empty] | Всего по позиции
Прочие работы | [32 empty] | Прочие работы
4 | ГЭСНр69-01-015-01 | Затаривание строительного мусора в мешки |  |  |  | 4: т; 5: 1.1336; 6: 1; 7: 1.1336 | [19 empty] | Затаривание строительного мусора в мешки
| 1 | ОТ(ЗТ) |  |  |  | 4: чел.-ч; 7: 1.1676; 12: 344.6 | [21 empty] | ОТ(ЗТ)
| 1-100-10 | Средний разряд работы 1,0 |  |  |  | 4: чел.-ч; 5: 1.03; 7: 1.1676; 10: 295.13; 12: 344.6 | [22 empty] | Средний разряд работы 1,0
| 4 | М |  |  |  | 12: 667.46 | [21 empty] | М
| 01.7.20.03-0003 | Мешки полипропиленовые, размеры 550х1050 мм, грузоподъемность до 50 кг |  |  |  | 100 шт | 0.2 |  | 0.22672 | 1828.55 | 1.61 | 2943.97 |  | 667.46 | [22 empty] | Мешки полипропиленовые, размеры 550х1050 мм, грузоподъемность до 50 кг
|  | Итого прямые затраты |  |  |  | 12: 1012.06 | [25 empty] | Итого прямые затраты
|  | ФОТ |  |  |  | 12: 344.6 | [26 empty] | ФОТ
| Пр/812-103.0-1 | НР Прочие ремонтно-строительные работы |  |  |  | 4: %; 5: 92; 7: 92; 12: 317.03 | [26 empty] | НР Прочие ремонтно-строительные работы
| Пр/774-103.0 | СП Прочие ремонтно-строительные работы |  |  |  | 4: %; 5: 44; 7: 44; 12: 151.62 | [26 empty] | СП Прочие ремонтно-строительные работы
|  | Всего по позиции |  |  |  | 10: 1306.2; 12: 1480.71 | [27 empty] | Всего по позиции
5 | 47-1 | Погрузка в автотранспортное средство: мусор строительный с погрузкой вручную |  |  |  | 1т груза | 1.1336 | 1 | 1.1336 |  |  | 928.65 |  | 1052.72 | [19 empty] | Погрузка в автотранспортное средство: мусор строительный с погрузкой вручную
|  | Всего по позиции |  |  |  | 12: 1052.72 | [27 empty] | Всего по позиции
6 | 02-15-1-01-0020 | Перевозка грузов I класса автомобилями-самосвалами грузоподъемностью до 15 т по дорогам с усовершенствованным (асфальтобетонным, цементобетонным, железобетонным, обработанным органическим вяжущим) дорожным покрытием на расстояние 20 км |  |  |  | 1т груза | 1.1336 | 1 | 1.1336 |  |  | 297.64 |  | 337.4 | [19 empty] | Перевозка грузов I класса автомобилями-самосвалами грузоподъемностью до 15 т по дорогам с усовершенствованным (асфальтобетонным, цементобетонным, железобетонным, обработанным органическим вяжущим) дорожным покрытием на расстояние 20 км
|  | Всего по позиции |  |  |  | 12: 337.4 | [27 empty] | Всего по позиции
Монтажные работы | [32 empty] | Монтажные работы
Полы | [32 empty] | Полы
7 | ГЭСН11-01-011-03 | Устройство стяжек: бетонных толщиной 20 мм |  |  |  | 4: 100 м2; 5: 0.218; 6: 1; 7: 0.218 | [19 empty] | Устройство стяжек: бетонных толщиной 20 мм
|  | Объем=(16,1+5,7) / 100 | [32 empty] | Объем=(16,1+5,7) / 100
| 1 | ОТ(ЗТ) |  |  |  | 4: чел.-ч; 7: 7.9788; 12: 2566.7 | [21 empty] | ОТ(ЗТ)
| 1-100-20 | Средний разряд работы 2,0 |  |  |  | 4: чел.-ч; 5: 36.6; 7: 7.9788; 10: 321.69; 12: 2566.7 | [22 empty] | Средний разряд работы 2,0
| 2 | ЭМ |  |  |  | 12: 29.78 | [21 empty] | ЭМ
|  | ОТм(ЗТм) |  |  |  | 4: чел.-ч; 7: 0.27686; 12: 97.23 | [21 empty] | ОТм(ЗТм)
| 91.06.06-048 | Подъемники одномачтовые, грузоподъемность до 500 кг, высота подъема 45 м |  |  |  | маш.-ч | 1.27 |  | 0.27686 | 37.32 | 1.51 | 56.35 |  | 15.6 | [22 empty] | Подъемники одномачтовые, грузоподъемность до 500 кг, высота подъема 45 м
| 4-100-030 | ОТм(Зтм) Средний разряд машинистов 3 |  |  |  | 4: чел.-ч; 5: 1.27; 7: 0.27686; 10: 351.2; 12: 97.23 | [23 empty] | ОТм(Зтм) Средний разряд машинистов 3
| 91.07.04-002 | Вибраторы поверхностные |  |  |  | маш.-ч | 4.05 |  | 0.8829 | 8.54 | 1.88 | 16.06 |  | 14.18 | [22 empty] | Вибраторы поверхностные
| 4 | М |  |  |  | 12: 17.43 | [21 empty] | М
| 01.7.03.01-0001 | Вода |  |  |  | м3 | 3.5 |  | 0.763 | 35.71 | 0.64 | 22.85 |  | 17.43 | [22 empty] | Вода
Н | 04.1.02.05 | Смеси бетонные тяжелого бетона |  |  |  | 4: м3; 5: 2.04; 7: 0.44472 | [24 empty] | Смеси бетонные тяжелого бетона
|  | Итого прямые затраты |  |  |  | 12: 2711.14 | [25 empty] | Итого прямые затраты
|  | ФОТ |  |  |  | 12: 2663.93 | [26 empty] | ФОТ
| Пр/812-011.0-1, Приказ № 812/пр от 21.12.2020 п.25 | НР Полы |  |  |  | 4: %; 5: 112; 6: 0.9; 7: 100.8; 12: 2685.24 | [26 empty] | НР Полы
| Пр/774-011.0, Приказ № 774/пр от 11.12.2020 п.16 | СП Полы |  |  |  | 4: %; 5: 65; 6: 0.85; 7: 55.25; 12: 1471.82 | [26 empty] | СП Полы
|  | Всего по позиции |  |  |  | 10: 31505.5; 12: 6868.2 | [27 empty] | Всего по позиции
8 | ГЭСН11-01-011-04 | Устройство стяжек: на каждые 5 мм изменения толщины стяжки добавлять или исключать к норме 11-01-011-03 |  |  |  | 4: 100 м2; 5: 0.218; 6: 1; 7: 0.218 | [19 empty] | Устройство стяжек: на каждые 5 мм изменения толщины стяжки добавлять или исключать к норме 11-01-011-03
|  | Объем=(16,1+5,7) / 100 | [32 empty] | Объем=(16,1+5,7) / 100
|  | до 100 мм ПЗ=16 (ОЗП=16; ЭМ=16 к расх.; ЗПМ=16; МАТ=16 к расх.; ТЗ=16; ТЗМ=16) | [40 empty] | до 100 мм ПЗ=16 (ОЗП=16; ЭМ=16 к расх.; ЗПМ=16; МАТ=16 к расх.; ТЗ=16; ТЗМ=16)
| 1 | ОТ(ЗТ) |  |  |  | 4: чел.-ч; 7: 1.5347; 12: 493.7 | [21 empty] | ОТ(ЗТ)
| 1-100-20 | Средний разряд работы 2,0 |  |  |  | чел.-ч | 0.44 | 16 | 1.5347 |  |  | 321.69 |  | 493.7 | [22 empty] | Средний разряд работы 2,0
| 2 | ЭМ |  |  |  | 12: 153.31 | [21 empty] | ЭМ
|  | ОТм(ЗТм) |  |  |  | 4: чел.-ч; 7: 0.73248; 12: 257.25 | [21 empty] | ОТм(ЗТм)
| 91.06.06-048 | Подъемники одномачтовые, грузоподъемность до 500 кг, высота подъема 45 м |  |  |  | маш.-ч | 0.21 | 16 | 0.73248 | 37.32 | 1.51 | 56.35 |  | 41.28 | [22 empty] | Подъемники одномачтовые, грузоподъемность до 500 кг, высота подъема 45 м
| 4-100-030 | ОТм(Зтм) Средний разряд машинистов 3 |  |  |  | чел.-ч | 0.21 | 16 | 0.73248 |  |  | 351.2 |  | 257.25 | [23 empty] | ОТм(Зтм) Средний разряд машинистов 3
| 91.07.04-002 | Вибраторы поверхностные |  |  |  | маш.-ч | 2 | 16 | 6.976 | 8.54 | 1.88 | 16.06 |  | 112.03 | [22 empty] | Вибраторы поверхностные
Н | 04.1.02.05 | Смеси бетонные тяжелого бетона |  |  |  | 4: м3; 5: 0.51; 6: 16; 7: 1.7789 | [24 empty] | Смеси бетонные тяжелого бетона
|  | Итого прямые затраты |  |  |  | 12: 904.26 | [25 empty] | Итого прямые затраты
|  | ФОТ |  |  |  | 12: 750.95 | [26 empty] | ФОТ
| Пр/812-011.0-1, Приказ № 812/пр от 21.12.2020 п.25 | НР Полы |  |  |  | 4: %; 5: 112; 6: 0.9; 7: 100.8; 12: 756.96 | [26 empty] | НР Полы
| Пр/774-011.0, Приказ № 774/пр от 11.12.2020 п.16 | СП Полы |  |  |  | 4: %; 5: 65; 6: 0.85; 7: 55.25; 12: 414.9 | [26 empty] | СП Полы
|  | Всего по позиции |  |  |  | 10: 9523.49; 12: 2076.12 | [27 empty] | Всего по позиции
9 | ФСБЦ-04.1.02.01-0007 | Смеси бетонные мелкозернистого бетона (БСМ), класс В20 (М250) |  |  |  | м3 | 2.2236 | 1 | 2.2236 |  |  | 4425.92 |  | 9841.48 | [19 empty] | Смеси бетонные мелкозернистого бетона (БСМ), класс В20 (М250)
|  | Объем=Ф4.р1+Ф5.р1 | [32 empty] | Объем=Ф4.р1+Ф5.р1
|  | Всего по позиции |  |  |  | 12: 9841.48 | [27 empty] | Всего по позиции
10 | ГЭСН11-01-027-03 | Устройство покрытий на цементном растворе из плиток: керамических для полов одноцветных с красителем |  |  |  | 4: 100 м2; 5: 0.218; 6: 1; 7: 0.218 | [19 empty] | Устройство покрытий на цементном растворе из плиток: керамических для полов одноцветных с красителем
|  | Объем=(16,1+5,7) / 100 | [32 empty] | Объем=(16,1+5,7) / 100
| 1 | ОТ(ЗТ) |  |  |  | 4: чел.-ч; 7: 23.108; 12: 8320.27 | [21 empty] | ОТ(ЗТ)
| 1-100-32 | Средний разряд работы 3,2 |  |  |  | 4: чел.-ч; 5: 106; 7: 23.108; 10: 360.06; 12: 8320.27 | [22 empty] | Средний разряд работы 3,2
| 2 | ЭМ |  |  |  | 12: 186.34 | [21 empty] | ЭМ
|  | ОТм(ЗТм) |  |  |  | 4: чел.-ч; 7: 0.64092; 12: 235.9 | [21 empty] | ОТм(ЗТм)
| 91.06.05-011 | Погрузчики одноковшовые универсальные фронтальные пневмоколесные, номинальная вместимость основного ковша 2,6 м3, грузоподъемность 5 т |  |  |  | 4: маш.-ч; 5: 0.36; 7: 0.07848; 10: 1586.37; 12: 124.5 | [22 empty] | Погрузчики одноковшовые универсальные фронтальные пневмоколесные, номинальная вместимость основного ковша 2,6 м3, грузоподъемность 5 т
| 4-100-050 | ОТм(Зтм) Средний разряд машинистов 5 |  |  |  | 4: чел.-ч; 5: 0.36; 7: 0.07848; 10: 454.5; 12: 35.67 | [23 empty] | ОТм(Зтм) Средний разряд машинистов 5
| 91.06.06-048 | Подъемники одномачтовые, грузоподъемность до 500 кг, высота подъема 45 м |  |  |  | маш.-ч | 2.3 |  | 0.5014 | 37.32 | 1.51 | 56.35 |  | 28.25 | [22 empty] | Подъемники одномачтовые, грузоподъемность до 500 кг, высота подъема 45 м
| 4-100-030 | ОТм(Зтм) Средний разряд машинистов 3 |  |  |  | 4: чел.-ч; 5: 2.3; 7: 0.5014; 10: 351.2; 12: 176.09 | [23 empty] | ОТм(Зтм) Средний разряд машинистов 3
| 91.14.02-001 | Автомобили бортовые, грузоподъемность до 5 т |  |  |  | 4: маш.-ч; 5: 0.28; 7: 0.06104; 10: 550.24; 12: 33.59 | [22 empty] | Автомобили бортовые, грузоподъемность до 5 т
| 4-100-040 | ОТм(Зтм) Средний разряд машинистов 4 |  |  |  | 4: чел.-ч; 5: 0.28; 7: 0.06104; 10: 395.47; 12: 24.14 | [23 empty] | ОТм(Зтм) Средний разряд машинистов 4
| 4 | М |  |  |  | 12: 30895.35 | [21 empty] | М
| 01.7.03.01-0001 | Вода |  |  |  | м3 | 3.85 |  | 0.8393 | 35.71 | 0.64 | 22.85 |  | 19.18 | [22 empty] | Вода
| 01.7.07.29-0091 | Опилки древесные |  |  |  | м3 | 3.06 |  | 0.66708 | 732.2 | 1.76 | 1288.67 |  | 859.65 | [22 empty] | Опилки древесные
| 04.3.01.09-0016 | Раствор готовый кладочный, цементный, М200 |  |  |  | м3 | 1.3 |  | 0.2834 | 4033.62 | 1.41 | 5687.4 |  | 1611.81 | [22 empty] | Раствор готовый кладочный, цементный, М200
| 06.2.02.01-0061 | Плитка керамическая для полов, неглазурованная, гладкая, цветная, толщина 11 мм |  |  |  | м2 | 102 |  | 22.236 | 925.67 | 1.38 | 1277.42 |  | 28404.71 | [22 empty] | Плитка керамическая для полов, неглазурованная, гладкая, цветная, толщина 11 мм
|  | Итого прямые затраты |  |  |  | 12: 39637.86 | [25 empty] | Итого прямые затраты
|  | ФОТ |  |  |  | 12: 8556.17 | [26 empty] | ФОТ
| Пр/812-011.0-1, Приказ № 812/пр от 21.12.2020 п.25 | НР Полы |  |  |  | 4: %; 5: 112; 6: 0.9; 7: 100.8; 12: 8624.62 | [26 empty] | НР Полы
| Пр/774-011.0, Приказ № 774/пр от 11.12.2020 п.16 | СП Полы |  |  |  | 4: %; 5: 65; 6: 0.85; 7: 55.25; 12: 4727.28 | [26 empty] | СП Полы
|  | Всего по позиции |  |  |  | 10: 243072.29; 12: 52989.76 | [27 empty] | Всего по позиции
Стены, откосы | [32 empty] | Стены, откосы
11 | ГЭСН15-02-024-01 | Облицовка гипсовыми и гипсоволокнистыми листами: стен при отделке под окраску |  |  |  | 4: 100 м2; 5: 0.615; 6: 1; 7: 0.615 | [19 empty] | Облицовка гипсовыми и гипсоволокнистыми листами: стен при отделке под окраску
|  | Объем=(38,5+23) / 100 | [32 empty] | Объем=(38,5+23) / 100
| 1 | ОТ(ЗТ) |  |  |  | 4: чел.-ч; 7: 38.3145; 12: 13795.52 | [21 empty] | ОТ(ЗТ)
| 1-100-32 | Средний разряд работы 3,2 |  |  |  | 4: чел.-ч; 5: 62.3; 7: 38.3145; 10: 360.06; 12: 13795.52 | [22 empty] | Средний разряд работы 3,2
| 2 | ЭМ |  |  |  | 12: 184.51 | [21 empty] | ЭМ
|  | ОТм(ЗТм) |  |  |  | 4: чел.-ч; 7: 1.5436; 12: 555.75 | [21 empty] | ОТм(ЗТм)
| 91.06.06-048 | Подъемники одномачтовые, грузоподъемность до 500 кг, высота подъема 45 м |  |  |  | маш.-ч | 0.31 |  | 0.19065 | 37.32 | 1.51 | 56.35 |  | 10.74 | [22 empty] | Подъемники одномачтовые, грузоподъемность до 500 кг, высота подъема 45 м
| 4-100-030 | ОТм(Зтм) Средний разряд машинистов 3 |  |  |  | 4: чел.-ч; 5: 0.31; 7: 0.19065; 10: 351.2; 12: 66.96 | [23 empty] | ОТм(Зтм) Средний разряд машинистов 3
| 91.07.08-024 | Растворосмесители передвижные, объем барабана 65 л |  |  |  | маш.-ч | 1.7 |  | 1.0455 | 2.31 | 1.89 | 4.37 |  | 4.57 | [22 empty] | Растворосмесители передвижные, объем барабана 65 л
| 4-100-030 | ОТм(Зтм) Средний разряд машинистов 3 |  |  |  | 4: чел.-ч; 5: 1.7; 7: 1.0455; 10: 351.2; 12: 367.18 | [23 empty] | ОТм(Зтм) Средний разряд машинистов 3
| 91.14.02-001 | Автомобили бортовые, грузоподъемность до 5 т |  |  |  | 4: маш.-ч; 5: 0.5; 7: 0.3075; 10: 550.24; 12: 169.2 | [22 empty] | Автомобили бортовые, грузоподъемность до 5 т
| 4-100-040 | ОТм(Зтм) Средний разряд машинистов 4 |  |  |  | 4: чел.-ч; 5: 0.5; 7: 0.3075; 10: 395.47; 12: 121.61 | [23 empty] | ОТм(Зтм) Средний разряд машинистов 4
| 4 | М |  |  |  | 12: 5371.91 | [21 empty] | М
| 01.7.15.06-0064 | Гвозди стальные отделочные, диаметр 1,6 мм, длина 25 мм |  |  |  | т | 0.002 |  | 0.00123 | 76630.4 | 1.36 | 104217.34 |  | 128.19 | [22 empty] | Гвозди стальные отделочные, диаметр 1,6 мм, длина 25 мм
| 01.7.20.08-0102 | Миткаль суровый, ширина 920 мм, поверхностная плотность 70 г/м2 |  |  |  | 10 м | 1.71 |  | 1.0516 | 185.32 | 1.61 | 298.37 |  | 313.78 | [22 empty] | Миткаль суровый, ширина 920 мм, поверхностная плотность 70 г/м2
| 03.1.01.01-0002 | Гипс строительный Г-3 |  |  |  | т | 0.49 |  | 0.30135 | 4338.27 | 1.51 | 6550.79 |  | 1974.08 | [22 empty] | Гипс строительный Г-3
| 04.3.01.07-0025 | Раствор штукатурный, известковый, М100 |  |  |  | м3 | 0.06 |  | 0.0369 | 3392.36 | 1.41 | 4783.23 |  | 176.5 | [22 empty] | Раствор штукатурный, известковый, М100
| 14.1.01.01-0004 | Клей казеиновый, марок В-107, ОБ |  |  |  | т | 0.0048 |  | 0.002952 | 649322.35 | 1.45 | 941517.41 |  | 2779.36 | [22 empty] | Клей казеиновый, марок В-107, ОБ
Н | 01.6.01.02 | Листы гипсокартонные и гипсоволокнистые |  |  |  | 4: м2; 5: 105; 7: 64.575 | [24 empty] | Листы гипсокартонные и гипсоволокнистые
|  | Итого прямые затраты |  |  |  | 12: 19907.69 | [25 empty] | Итого прямые затраты
|  | ФОТ |  |  |  | 12: 14351.27 | [26 empty] | ФОТ
| Пр/812-015.0-1, Приказ № 812/пр от 21.12.2020 п.25 | НР Отделочные работы |  |  |  | 4: %; 5: 100; 6: 0.9; 7: 90; 12: 12916.14 | [26 empty] | НР Отделочные работы
| Пр/774-015.0, Приказ № 774/пр от 11.12.2020 п.16 | СП Отделочные работы |  |  |  | 4: %; 5: 49; 6: 0.85; 7: 41.65; 12: 5977.3 | [26 empty] | СП Отделочные работы
|  | Всего по позиции |  |  |  | 10: 63091.27; 12: 38801.13 | [27 empty] | Всего по позиции
12 | ГЭСН15-02-024-03 | Облицовка гипсовыми и гипсоволокнистыми листами: откосов при отделке под окраску |  |  |  | 4: 100 м2; 5: 0.0388; 6: 1; 7: 0.0388 | [19 empty] | Облицовка гипсовыми и гипсоволокнистыми листами: откосов при отделке под окраску
|  | Объем=(1,84+2,04) / 100 | [32 empty] | Объем=(1,84+2,04) / 100
| 1 | ОТ(ЗТ) |  |  |  | 4: чел.-ч; 7: 5.8976; 12: 2123.49 | [21 empty] | ОТ(ЗТ)
| 1-100-32 | Средний разряд работы 3,2 |  |  |  | 4: чел.-ч; 5: 152; 7: 5.8976; 10: 360.06; 12: 2123.49 | [22 empty] | Средний разряд работы 3,2
| 2 | ЭМ |  |  |  | 12: 11.64 | [21 empty] | ЭМ
|  | ОТм(ЗТм) |  |  |  | 4: чел.-ч; 7: 0.097388; 12: 35.06 | [21 empty] | ОТм(ЗТм)
| 91.06.06-048 | Подъемники одномачтовые, грузоподъемность до 500 кг, высота подъема 45 м |  |  |  | маш.-ч | 0.31 |  | 0.012028 | 37.32 | 1.51 | 56.35 |  | 0.68 | [22 empty] | Подъемники одномачтовые, грузоподъемность до 500 кг, высота подъема 45 м
| 4-100-030 | ОТм(Зтм) Средний разряд машинистов 3 |  |  |  | 4: чел.-ч; 5: 0.31; 7: 0.012028; 10: 351.2; 12: 4.22 | [23 empty] | ОТм(Зтм) Средний разряд машинистов 3
| 91.07.08-024 | Растворосмесители передвижные, объем барабана 65 л |  |  |  | маш.-ч | 1.7 |  | 0.06596 | 2.31 | 1.89 | 4.37 |  | 0.29 | [22 empty] | Растворосмесители передвижные, объем барабана 65 л
| 4-100-030 | ОТм(Зтм) Средний разряд машинистов 3 |  |  |  | 4: чел.-ч; 5: 1.7; 7: 0.06596; 10: 351.2; 12: 23.17 | [23 empty] | ОТм(Зтм) Средний разряд машинистов 3
| 91.14.02-001 | Автомобили бортовые, грузоподъемность до 5 т |  |  |  | 4: маш.-ч; 5: 0.5; 7: 0.0194; 10: 550.24; 12: 10.67 | [22 empty] | Автомобили бортовые, грузоподъемность до 5 т
| 4-100-040 | ОТм(Зтм) Средний разряд машинистов 4 |  |  |  | 4: чел.-ч; 5: 0.5; 7: 0.0194; 10: 395.47; 12: 7.67 | [23 empty] | ОТм(Зтм) Средний разряд машинистов 4
| 4 | М |  |  |  | 12: 333.31 | [21 empty] | М
| 01.7.15.06-0064 | Гвозди стальные отделочные, диаметр 1,6 мм, длина 25 мм |  |  |  | т | 0.002 |  | 7.76e-05 | 76630.4 | 1.36 | 104217.34 |  | 8.09 | [22 empty] | Гвозди стальные отделочные, диаметр 1,6 мм, длина 25 мм
| 01.7.20.08-0102 | Миткаль суровый, ширина 920 мм, поверхностная плотность 70 г/м2 |  |  |  | 10 м | 1.71 |  | 0.066348 | 185.32 | 1.61 | 298.37 |  | 19.8 | [22 empty] | Миткаль суровый, ширина 920 мм, поверхностная плотность 70 г/м2
| 03.1.01.01-0002 | Гипс строительный Г-3 |  |  |  | т | 0.49 |  | 0.019012 | 4338.27 | 1.51 | 6550.79 |  | 124.54 | [22 empty] | Гипс строительный Г-3
| 04.3.01.07-0025 | Раствор штукатурный, известковый, М100 |  |  |  | м3 | 0.03 |  | 0.001164 | 3392.36 | 1.41 | 4783.23 |  | 5.57 | [22 empty] | Раствор штукатурный, известковый, М100
| 14.1.01.01-0004 | Клей казеиновый, марок В-107, ОБ |  |  |  | т | 0.0048 |  | 0.0001862 | 649322.35 | 1.45 | 941517.41 |  | 175.31 | [22 empty] | Клей казеиновый, марок В-107, ОБ
Н | 01.6.01.02 | Листы гипсокартонные и гипсоволокнистые |  |  |  | 4: м2; 5: 105; 7: 4.074 | [24 empty] | Листы гипсокартонные и гипсоволокнистые
|  | Итого прямые затраты |  |  |  | 12: 2503.5 | [25 empty] | Итого прямые затраты
|  | ФОТ |  |  |  | 12: 2158.55 | [26 empty] | ФОТ
| Пр/812-015.0-1, Приказ № 812/пр от 21.12.2020 п.25 | НР Отделочные работы |  |  |  | 4: %; 5: 100; 6: 0.9; 7: 90; 12: 1942.7 | [26 empty] | НР Отделочные работы
| Пр/774-015.0, Приказ № 774/пр от 11.12.2020 п.16 | СП Отделочные работы |  |  |  | 4: %; 5: 49; 6: 0.85; 7: 41.65; 12: 899.04 | [26 empty] | СП Отделочные работы
|  | Всего по позиции |  |  |  | 10: 137763.92; 12: 5345.24 | [27 empty] | Всего по позиции
13 | ФСБЦ-01.6.01.02-0008 | Листы гипсокартонные влагостойкие ГКЛВ, толщина 12,5 мм |  |  |  | м2 | 137.298 | 1 | 137.298 | 108.98 | 1.51 | 164.56 |  | 22593.76 | [19 empty] | Листы гипсокартонные влагостойкие ГКЛВ, толщина 12,5 мм
|  | Объем=Ф9.р1*2+Ф10.р1*2 | [32 empty] | Объем=Ф9.р1*2+Ф10.р1*2
|  | Всего по позиции |  |  |  | 12: 22593.76 | [27 empty] | Всего по позиции
14 | ГЭСН15-02-019-03 | Сплошное выравнивание внутренних поверхностей (однослойное оштукатуривание) из сухих растворных смесей толщиной до 10 мм: стен |  |  |  | 4: 100 м2; 5: 0.615; 6: 1; 7: 0.615 | [19 empty] | Сплошное выравнивание внутренних поверхностей (однослойное оштукатуривание) из сухих растворных смесей толщиной до 10 мм: стен
|  | Объем=(38,5+23) / 100 | [32 empty] | Объем=(38,5+23) / 100
| 1 | ОТ(ЗТ) |  |  |  | 4: чел.-ч; 7: 19.9813; 12: 7017.45 | [21 empty] | ОТ(ЗТ)
| 1-100-30 | Средний разряд работы 3,0 |  |  |  | 4: чел.-ч; 5: 32.49; 7: 19.9813; 10: 351.2; 12: 7017.45 | [22 empty] | Средний разряд работы 3,0
| 2 | ЭМ |  |  |  | 12: 28.67 | [21 empty] | ЭМ
|  | ОТм(ЗТм) |  |  |  | 4: чел.-ч; 7: 0.57195; 12: 202.14 | [21 empty] | ОТм(ЗТм)
| 91.06.05-011 | Погрузчики одноковшовые универсальные фронтальные пневмоколесные, номинальная вместимость основного ковша 2,6 м3, грузоподъемность 5 т |  |  |  | 4: маш.-ч; 5: 0.02; 7: 0.0123; 10: 1586.37; 12: 19.51 | [22 empty] | Погрузчики одноковшовые универсальные фронтальные пневмоколесные, номинальная вместимость основного ковша 2,6 м3, грузоподъемность 5 т
| 4-100-050 | ОТм(Зтм) Средний разряд машинистов 5 |  |  |  | 4: чел.-ч; 5: 0.02; 7: 0.0123; 10: 454.5; 12: 5.59 | [23 empty] | ОТм(Зтм) Средний разряд машинистов 5
| 91.06.06-048 | Подъемники одномачтовые, грузоподъемность до 500 кг, высота подъема 45 м |  |  |  | маш.-ч | 0.21 |  | 0.12915 | 37.32 | 1.51 | 56.35 |  | 7.28 | [22 empty] | Подъемники одномачтовые, грузоподъемность до 500 кг, высота подъема 45 м
| 4-100-030 | ОТм(Зтм) Средний разряд машинистов 3 |  |  |  | 4: чел.-ч; 5: 0.21; 7: 0.12915; 10: 351.2; 12: 45.36 | [23 empty] | ОТм(Зтм) Средний разряд машинистов 3
| 91.07.08-024 | Растворосмесители передвижные, объем барабана 65 л |  |  |  | маш.-ч | 0.7 |  | 0.4305 | 2.31 | 1.89 | 4.37 |  | 1.88 | [22 empty] | Растворосмесители передвижные, объем барабана 65 л
| 4-100-030 | ОТм(Зтм) Средний разряд машинистов 3 |  |  |  | 4: чел.-ч; 5: 0.7; 7: 0.4305; 10: 351.2; 12: 151.19 | [23 empty] | ОТм(Зтм) Средний разряд машинистов 3
| 4 | М |  |  |  | 12: 7.17 | [21 empty] | М
| 01.7.03.01-0001 | Вода |  |  |  | м3 | 0.51 |  | 0.31365 | 35.71 | 0.64 | 22.85 |  | 7.17 | [22 empty] | Вода
П,Н | 04.3.02.09 | Смеси на цементной основе |  |  |  | 4: т; 5: 0; 7: 0 | [24 empty] | Смеси на цементной основе
П,Н | 14.4.01.21 | Грунтовка |  |  |  | 4: т; 5: 0; 7: 0 | [24 empty] | Грунтовка
|  | Итого прямые затраты |  |  |  | 12: 7255.43 | [25 empty] | Итого прямые затраты
|  | ФОТ |  |  |  | 12: 7219.59 | [26 empty] | ФОТ
| Пр/812-015.0-1, Приказ № 812/пр от 21.12.2020 п.25 | НР Отделочные работы |  |  |  | 4: %; 5: 100; 6: 0.9; 7: 90; 12: 6497.63 | [26 empty] | НР Отделочные работы
| Пр/774-015.0, Приказ № 774/пр от 11.12.2020 п.16 | СП Отделочные работы |  |  |  | 4: %; 5: 49; 6: 0.85; 7: 41.65; 12: 3006.96 | [26 empty] | СП Отделочные работы
|  | Всего по позиции |  |  |  | 10: 27252.07; 12: 16760.02 | [27 empty] | Всего по позиции
15 | ГЭСН15-02-019-07 | Сплошное выравнивание внутренних поверхностей (однослойное оштукатуривание) из сухих растворных смесей на каждый 1 мм изменения толщины слоя добавлять или исключать к норме: 15-02-019-03 |  |  |  | 4: 100 м2; 5: -0.615; 6: 1; 7: -0.615 | [19 empty] | Сплошное выравнивание внутренних поверхностей (однослойное оштукатуривание) из сухих растворных смесей на каждый 1 мм изменения толщины слоя добавлять или исключать к норме: 15-02-019-03
|  | Объем=(-(38,5+23)) / 100 | [32 empty] | Объем=(-(38,5+23)) / 100
|  | до 3 мм ПЗ=7 (ОЗП=7; ЭМ=7 к расх.; ЗПМ=7; МАТ=7 к расх.; ТЗ=7; ТЗМ=7) | [40 empty] | до 3 мм ПЗ=7 (ОЗП=7; ЭМ=7 к расх.; ЗПМ=7; МАТ=7 к расх.; ТЗ=7; ТЗМ=7)
| 1 | ОТ(ЗТ) |  |  |  | 4: чел.-ч; 7: -13.3455; 12: -4686.94 | [21 empty] | ОТ(ЗТ)
| 1-100-30 | Средний разряд работы 3,0 |  |  |  | чел.-ч | 3.1 | 7 | -13.3455 |  |  | 351.2 |  | -4686.94 | [22 empty] | Средний разряд работы 3,0
| 2 | ЭМ |  |  |  | 12: -19.83 | [21 empty] | ЭМ
|  | ОТм(ЗТм) |  |  |  | 4: чел.-ч; 7: -0.39606; 12: -139.98 | [21 empty] | ОТм(ЗТм)
| 91.06.05-011 | Погрузчики одноковшовые универсальные фронтальные пневмоколесные, номинальная вместимость основного ковша 2,6 м3, грузоподъемность 5 т |  |  |  | маш.-ч | 0.002 | 7 | -0.00861 |  |  | 1586.37 |  | -13.66 | [22 empty] | Погрузчики одноковшовые универсальные фронтальные пневмоколесные, номинальная вместимость основного ковша 2,6 м3, грузоподъемность 5 т
| 4-100-050 | ОТм(Зтм) Средний разряд машинистов 5 |  |  |  | чел.-ч | 0.002 | 7 | -0.00861 |  |  | 454.5 |  | -3.91 | [23 empty] | ОТм(Зтм) Средний разряд машинистов 5
| 91.06.06-048 | Подъемники одномачтовые, грузоподъемность до 500 кг, высота подъема 45 м |  |  |  | маш.-ч | 0.02 | 7 | -0.0861 | 37.32 | 1.51 | 56.35 |  | -4.85 | [22 empty] | Подъемники одномачтовые, грузоподъемность до 500 кг, высота подъема 45 м
| 4-100-030 | ОТм(Зтм) Средний разряд машинистов 3 |  |  |  | чел.-ч | 0.02 | 7 | -0.0861 |  |  | 351.2 |  | -30.24 | [23 empty] | ОТм(Зтм) Средний разряд машинистов 3
| 91.07.08-024 | Растворосмесители передвижные, объем барабана 65 л |  |  |  | маш.-ч | 0.07 | 7 | -0.30135 | 2.31 | 1.89 | 4.37 |  | -1.32 | [22 empty] | Растворосмесители передвижные, объем барабана 65 л
| 4-100-030 | ОТм(Зтм) Средний разряд машинистов 3 |  |  |  | чел.-ч | 0.07 | 7 | -0.30135 |  |  | 351.2 |  | -105.83 | [23 empty] | ОТм(Зтм) Средний разряд машинистов 3
| 4 | М |  |  |  | 12: -5.02 | [21 empty] | М
| 01.7.03.01-0001 | Вода |  |  |  | м3 | 0.051 | 7 | -0.21956 | 35.71 | 0.64 | 22.85 |  | -5.02 | [22 empty] | Вода
П,Н | 04.3.02.09 | Смеси на цементной основе |  |  |  | 4: т; 5: 0; 6: 7; 7: 0 | [24 empty] | Смеси на цементной основе
|  | Итого прямые затраты |  |  |  | 12: -4851.77 | [25 empty] | Итого прямые затраты
|  | ФОТ |  |  |  | 12: -4826.92 | [26 empty] | ФОТ
| Пр/812-015.0-1, Приказ № 812/пр от 21.12.2020 п.25 | НР Отделочные работы |  |  |  | 4: %; 5: 100; 6: 0.9; 7: 90; 12: -4344.23 | [26 empty] | НР Отделочные работы
| Пр/774-015.0, Приказ № 774/пр от 11.12.2020 п.16 | СП Отделочные работы |  |  |  | 4: %; 5: 49; 6: 0.85; 7: 41.65; 12: -2010.41 | [26 empty] | СП Отделочные работы
|  | Всего по позиции |  |  |  | 10: 18221.8; 12: -11206.41 | [27 empty] | Всего по позиции
16 | ФСБЦ-14.5.11.02-0101 | Шпатлевка водно-дисперсионная |  |  |  | т | 0.10147 | 1 | 0.10147 | 52790.33 | 1.49 | 78657.59 |  | 7981.78 | [19 empty] | Шпатлевка водно-дисперсионная
|  | Объем=(38,5+23)*1,65/1000 | [32 empty] | Объем=(38,5+23)*1,65/1000
|  | Всего по позиции |  |  |  | 12: 7981.78 | [27 empty] | Всего по позиции
17 | ФСБЦ-14.4.01.02-0012 | Грунтовка укрепляющая, глубокого проникновения, быстросохнущая, паропроницаемая |  |  |  | кг | 9.225 | 1 | 9.225 | 68.29 | 1.74 | 118.82 |  | 1096.11 | [19 empty] | Грунтовка укрепляющая, глубокого проникновения, быстросохнущая, паропроницаемая
|  | Объем=(38,5+23)*0,15 | [32 empty] | Объем=(38,5+23)*0,15
|  | Всего по позиции |  |  |  | 12: 1096.11 | [27 empty] | Всего по позиции
18 | ГЭСН15-02-019-05 | Сплошное выравнивание внутренних поверхностей (однослойное оштукатуривание) из сухих растворных смесей толщиной до 10 мм: оконных и дверных откосов плоских |  |  |  | 4: 100 м2; 5: 0.0388; 6: 1; 7: 0.0388 | [19 empty] | Сплошное выравнивание внутренних поверхностей (однослойное оштукатуривание) из сухих растворных смесей толщиной до 10 мм: оконных и дверных откосов плоских
|  | Объем=(1,84+2,04) / 100 | [32 empty] | Объем=(1,84+2,04) / 100
| 1 | ОТ(ЗТ) |  |  |  | 4: чел.-ч; 7: 3.2464; 12: 1140.13 | [21 empty] | ОТ(ЗТ)
| 1-100-30 | Средний разряд работы 3,0 |  |  |  | 4: чел.-ч; 5: 83.67; 7: 3.2464; 10: 351.2; 12: 1140.13 | [22 empty] | Средний разряд работы 3,0
| 2 | ЭМ |  |  |  | 12: 2.06 | [21 empty] | ЭМ
|  | ОТм(ЗТм) |  |  |  | 4: чел.-ч; 7: 0.051992; 12: 18.34 | [21 empty] | ОТм(ЗТм)
| 91.06.05-011 | Погрузчики одноковшовые универсальные фронтальные пневмоколесные, номинальная вместимость основного ковша 2,6 м3, грузоподъемность 5 т |  |  |  | 4: маш.-ч; 5: 0.02; 7: 0.000776; 10: 1586.37; 12: 1.23 | [22 empty] | Погрузчики одноковшовые универсальные фронтальные пневмоколесные, номинальная вместимость основного ковша 2,6 м3, грузоподъемность 5 т
| 4-100-050 | ОТм(Зтм) Средний разряд машинистов 5 |  |  |  | 4: чел.-ч; 5: 0.02; 7: 0.000776; 10: 454.5; 12: 0.35 | [23 empty] | ОТм(Зтм) Средний разряд машинистов 5
| 91.06.06-048 | Подъемники одномачтовые, грузоподъемность до 500 кг, высота подъема 45 м |  |  |  | маш.-ч | 0.3 |  | 0.01164 | 37.32 | 1.51 | 56.35 |  | 0.66 | [22 empty] | Подъемники одномачтовые, грузоподъемность до 500 кг, высота подъема 45 м
| 4-100-030 | ОТм(Зтм) Средний разряд машинистов 3 |  |  |  | 4: чел.-ч; 5: 0.3; 7: 0.01164; 10: 351.2; 12: 4.09 | [23 empty] | ОТм(Зтм) Средний разряд машинистов 3
| 91.07.08-024 | Растворосмесители передвижные, объем барабана 65 л |  |  |  | маш.-ч | 1.02 |  | 0.039576 | 2.31 | 1.89 | 4.37 |  | 0.17 | [22 empty] | Растворосмесители передвижные, объем барабана 65 л
| 4-100-030 | ОТм(Зтм) Средний разряд машинистов 3 |  |  |  | 4: чел.-ч; 5: 1.02; 7: 0.039576; 10: 351.2; 12: 13.9 | [23 empty] | ОТм(Зтм) Средний разряд машинистов 3
| 4 | М |  |  |  | 12: 0.66 | [21 empty] | М
| 01.7.03.01-0001 | Вода |  |  |  | м3 | 0.74 |  | 0.028712 | 35.71 | 0.64 | 22.85 |  | 0.66 | [22 empty] | Вода
П,Н | 04.3.02.09 | Смеси на цементной основе |  |  |  | 4: т; 5: 0; 7: 0 | [24 empty] | Смеси на цементной основе
П,Н | 14.4.01.21 | Грунтовка |  |  |  | 4: т; 5: 0; 7: 0 | [24 empty] | Грунтовка
|  | Итого прямые затраты |  |  |  | 12: 1161.19 | [25 empty] | Итого прямые затраты
|  | ФОТ |  |  |  | 12: 1158.47 | [26 empty] | ФОТ
| Пр/812-015.0-1, Приказ № 812/пр от 21.12.2020 п.25 | НР Отделочные работы |  |  |  | 4: %; 5: 100; 6: 0.9; 7: 90; 12: 1042.62 | [26 empty] | НР Отделочные работы
| Пр/774-015.0, Приказ № 774/пр от 11.12.2020 п.16 | СП Отделочные работы |  |  |  | 4: %; 5: 49; 6: 0.85; 7: 41.65; 12: 482.5 | [26 empty] | СП Отделочные работы
|  | Всего по позиции |  |  |  | 10: 69234.79; 12: 2686.31 | [27 empty] | Всего по позиции
19 | ГЭСН15-02-019-09 | Сплошное выравнивание внутренних поверхностей (однослойное оштукатуривание) из сухих растворных смесей на каждый 1 мм изменения толщины слоя добавлять или исключать к норме: 15-02-019-05 |  |  |  | 4: 100 м2; 5: -0.0388; 6: 1; 7: -0.0388 | [19 empty] | Сплошное выравнивание внутренних поверхностей (однослойное оштукатуривание) из сухих растворных смесей на каждый 1 мм изменения толщины слоя добавлять или исключать к норме: 15-02-019-05
|  | Объем=(-(1,84+2,04)) / 100 | [32 empty] | Объем=(-(1,84+2,04)) / 100
|  | до 3 мм ПЗ=7 (ОЗП=7; ЭМ=7 к расх.; ЗПМ=7; МАТ=7 к расх.; ТЗ=7; ТЗМ=7) | [40 empty] | до 3 мм ПЗ=7 (ОЗП=7; ЭМ=7 к расх.; ЗПМ=7; МАТ=7 к расх.; ТЗ=7; ТЗМ=7)
| 1 | ОТ(ЗТ) |  |  |  | 4: чел.-ч; 7: -2.2326; 12: -784.07 | [21 empty] | ОТ(ЗТ)
| 1-100-30 | Средний разряд работы 3,0 |  |  |  | чел.-ч | 8.22 | 7 | -2.2326 |  |  | 351.2 |  | -784.07 | [22 empty] | Средний разряд работы 3,0
| 2 | ЭМ |  |  |  | 12: -1.44 | [21 empty] | ЭМ
|  | ОТм(ЗТм) |  |  |  | 4: чел.-ч; 7: -0.035851; 12: -12.65 | [21 empty] | ОТм(ЗТм)
| 91.06.05-011 | Погрузчики одноковшовые универсальные фронтальные пневмоколесные, номинальная вместимость основного ковша 2,6 м3, грузоподъемность 5 т |  |  |  | маш.-ч | 0.002 | 7 | -0.0005432 |  |  | 1586.37 |  | -0.86 | [22 empty] | Погрузчики одноковшовые универсальные фронтальные пневмоколесные, номинальная вместимость основного ковша 2,6 м3, грузоподъемность 5 т
| 4-100-050 | ОТм(Зтм) Средний разряд машинистов 5 |  |  |  | чел.-ч | 0.002 | 7 | -0.0005432 |  |  | 454.5 |  | -0.25 | [23 empty] | ОТм(Зтм) Средний разряд машинистов 5
| 91.06.06-048 | Подъемники одномачтовые, грузоподъемность до 500 кг, высота подъема 45 м |  |  |  | маш.-ч | 0.03 | 7 | -0.008148 | 37.32 | 1.51 | 56.35 |  | -0.46 | [22 empty] | Подъемники одномачтовые, грузоподъемность до 500 кг, высота подъема 45 м
| 4-100-030 | ОТм(Зтм) Средний разряд машинистов 3 |  |  |  | чел.-ч | 0.03 | 7 | -0.008148 |  |  | 351.2 |  | -2.86 | [23 empty] | ОТм(Зтм) Средний разряд машинистов 3
| 91.07.08-024 | Растворосмесители передвижные, объем барабана 65 л |  |  |  | маш.-ч | 0.1 | 7 | -0.02716 | 2.31 | 1.89 | 4.37 |  | -0.12 | [22 empty] | Растворосмесители передвижные, объем барабана 65 л
| 4-100-030 | ОТм(Зтм) Средний разряд машинистов 3 |  |  |  | чел.-ч | 0.1 | 7 | -0.02716 |  |  | 351.2 |  | -9.54 | [23 empty] | ОТм(Зтм) Средний разряд машинистов 3
| 4 | М |  |  |  | 12: -0.46 | [21 empty] | М
| 01.7.03.01-0001 | Вода |  |  |  | м3 | 0.074 | 7 | -0.020098 | 35.71 | 0.64 | 22.85 |  | -0.46 | [22 empty] | Вода
П,Н | 04.3.02.09 | Смеси на цементной основе |  |  |  | 4: т; 5: 0; 6: 7; 7: 0 | [24 empty] | Смеси на цементной основе
|  | Итого прямые затраты |  |  |  | 12: -798.62 | [25 empty] | Итого прямые затраты
|  | ФОТ |  |  |  | 12: -796.72 | [26 empty] | ФОТ
| Пр/812-015.0-1, Приказ № 812/пр от 21.12.2020 п.25 | НР Отделочные работы |  |  |  | 4: %; 5: 100; 6: 0.9; 7: 90; 12: -717.05 | [26 empty] | НР Отделочные работы
| Пр/774-015.0, Приказ № 774/пр от 11.12.2020 п.16 | СП Отделочные работы |  |  |  | 4: %; 5: 49; 6: 0.85; 7: 41.65; 12: -331.83 | [26 empty] | СП Отделочные работы
|  | Всего по позиции |  |  |  | 10: 47615.98; 12: -1847.5 | [27 empty] | Всего по позиции
20 | ФСБЦ-14.5.11.02-0101 | Шпатлевка водно-дисперсионная |  |  |  | т | 0.006402 | 1 | 0.006402 | 52790.33 | 1.49 | 78657.59 |  | 503.57 | [19 empty] | Шпатлевка водно-дисперсионная
|  | Объем=(1,84+2,04)*1,65/1000 | [32 empty] | Объем=(1,84+2,04)*1,65/1000
|  | Всего по позиции |  |  |  | 12: 503.57 | [27 empty] | Всего по позиции
21 | ФСБЦ-14.4.01.02-0012 | Грунтовка укрепляющая, глубокого проникновения, быстросохнущая, паропроницаемая |  |  |  | кг | 0.582 | 1 | 0.582 | 68.29 | 1.74 | 118.82 |  | 69.15 | [19 empty] | Грунтовка укрепляющая, глубокого проникновения, быстросохнущая, паропроницаемая
|  | Объем=(1,84+2,04)*0,15 | [32 empty] | Объем=(1,84+2,04)*0,15
|  | Всего по позиции |  |  |  | 12: 69.15 | [27 empty] | Всего по позиции
22 | ГЭСН15-04-007-01 | Окраска водно-дисперсионными акриловыми составами улучшенная: по штукатурке стен |  |  |  | 4: 100 м2; 5: 0.6538; 6: 1; 7: 0.6538 | [19 empty] | Окраска водно-дисперсионными акриловыми составами улучшенная: по штукатурке стен
|  | Объем=(1,84+38,5+2,04+23) / 100 | [32 empty] | Объем=(1,84+38,5+2,04+23) / 100
| 1 | ОТ(ЗТ) |  |  |  | 4: чел.-ч; 7: 28.4795; 12: 10254.34 | [21 empty] | ОТ(ЗТ)
| 1-100-32 | Средний разряд работы 3,2 |  |  |  | 4: чел.-ч; 5: 43.56; 7: 28.4795; 10: 360.06; 12: 10254.34 | [22 empty] | Средний разряд работы 3,2
| 2 | ЭМ |  |  |  | 12: 54.56 | [21 empty] | ЭМ
|  | ОТм(ЗТм) |  |  |  | 4: чел.-ч; 7: 0.11115; 12: 43.37 | [21 empty] | ОТм(ЗТм)
| 91.06.06-046 | Подъемники одномачтовые, грузоподъемность до 500 кг, высота подъема 25 м |  |  |  | маш.-ч | 0.02 |  | 0.013076 | 30.61 | 1.51 | 46.22 |  | 0.6 | [22 empty] | Подъемники одномачтовые, грузоподъемность до 500 кг, высота подъема 25 м
| 4-100-030 | ОТм(Зтм) Средний разряд машинистов 3 |  |  |  | 4: чел.-ч; 5: 0.02; 7: 0.013076; 10: 351.2; 12: 4.59 | [23 empty] | ОТм(Зтм) Средний разряд машинистов 3
| 91.14.02-001 | Автомобили бортовые, грузоподъемность до 5 т |  |  |  | 4: маш.-ч; 5: 0.15; 7: 0.09807; 10: 550.24; 12: 53.96 | [22 empty] | Автомобили бортовые, грузоподъемность до 5 т
| 4-100-040 | ОТм(Зтм) Средний разряд машинистов 4 |  |  |  | 4: чел.-ч; 5: 0.15; 7: 0.09807; 10: 395.47; 12: 38.78 | [23 empty] | ОТм(Зтм) Средний разряд машинистов 4
| 4 | М |  |  |  | 12: 3046.74 | [21 empty] | М
| 01.7.17.11-0011 | Шкурка шлифовальная двухслойная с зернистостью 40-25 |  |  |  | м2 | 0.84 |  | 0.54919 | 531.44 | 1.39 | 738.7 |  | 405.69 | [22 empty] | Шкурка шлифовальная двухслойная с зернистостью 40-25
| 01.7.20.08-0051 | Ветошь хлопчатобумажная цветная |  |  |  | кг | 0.31 |  | 0.20268 | 56.11 | 1.61 | 90.34 |  | 18.31 | [22 empty] | Ветошь хлопчатобумажная цветная
| 14.5.11.02-0101 | Шпатлевка водно-дисперсионная |  |  |  | т | 0.051 |  | 0.033344 | 52790.33 | 1.49 | 78657.59 |  | 2622.74 | [22 empty] | Шпатлевка водно-дисперсионная
Н | 14.3.02.01 | Краска акриловая |  |  |  | 4: т; 5: 0.03; 7: 0.019614 | [24 empty] | Краска акриловая
Н | 14.4.01.02 | Грунтовка |  |  |  | 4: т; 5: 0.02; 7: 0.013076 | [24 empty] | Грунтовка
|  | Итого прямые затраты |  |  |  | 12: 13399.01 | [25 empty] | Итого прямые затраты
|  | ФОТ |  |  |  | 12: 10297.71 | [26 empty] | ФОТ
| Пр/812-015.0-1, Приказ № 812/пр от 21.12.2020 п.25 | НР Отделочные работы |  |  |  | 4: %; 5: 100; 6: 0.9; 7: 90; 12: 9267.94 | [26 empty] | НР Отделочные работы
| Пр/774-015.0, Приказ № 774/пр от 11.12.2020 п.16 | СП Отделочные работы |  |  |  | 4: %; 5: 49; 6: 0.85; 7: 41.65; 12: 4289 | [26 empty] | СП Отделочные работы
|  | Всего по позиции |  |  |  | 10: 41229.66; 12: 26955.95 | [27 empty] | Всего по позиции
23 | ФСБЦ-14.3.02.01-0391 | Краска водно-дисперсионная акрилатная ВД-АК-115 |  |  |  | кг | 19.614 | 1 | 19.614 | 76.86 | 1.88 | 144.5 |  | 2834.22 | [19 empty] | Краска водно-дисперсионная акрилатная ВД-АК-115
|  | Объем=Ф12.р2*1000 | [32 empty] | Объем=Ф12.р2*1000
|  | Всего по позиции |  |  |  | 12: 2834.22 | [27 empty] | Всего по позиции
24 | ФСБЦ-14.4.01.02-0012 | Грунтовка укрепляющая, глубокого проникновения, быстросохнущая, паропроницаемая |  |  |  | кг | 13.076 | 1 | 13.076 | 68.29 | 1.74 | 118.82 |  | 1553.69 | [19 empty] | Грунтовка укрепляющая, глубокого проникновения, быстросохнущая, паропроницаемая
|  | Объем=Ф12.р1*1000 | [32 empty] | Объем=Ф12.р1*1000
|  | Всего по позиции |  |  |  | 12: 1553.69 | [27 empty] | Всего по позиции
Потолок | [32 empty] | Потолок
25 | ГЭСН10-05-011-02 | Устройство подвесных потолков из гипсокартонных листов (ГКЛ): одноуровневых |  |  |  | 4: 100 м2; 5: 0.218; 6: 1; 7: 0.218 | [19 empty] | Устройство подвесных потолков из гипсокартонных листов (ГКЛ): одноуровневых
|  | Объем=(16,1+5,7) / 100 | [32 empty] | Объем=(16,1+5,7) / 100
| 1 | ОТ(ЗТ) |  |  |  | 4: чел.-ч; 7: 21.146; 12: 7894.65 | [21 empty] | ОТ(ЗТ)
| 1-100-35 | Средний разряд работы 3,5 |  |  |  | 4: чел.-ч; 5: 97; 7: 21.146; 10: 373.34; 12: 7894.65 | [22 empty] | Средний разряд работы 3,5
| 2 | ЭМ |  |  |  | 12: 88.3 | [21 empty] | ЭМ
|  | ОТм(ЗТм) |  |  |  | 4: чел.-ч; 7: 0.08284; 12: 38.38 | [21 empty] | ОТм(ЗТм)
| 91.05.05-015 | Краны на автомобильном ходу, грузоподъемность 16 т |  |  |  | 4: маш.-ч; 5: 0.19; 7: 0.04142; 10: 1575.4; 12: 65.25 | [22 empty] | Краны на автомобильном ходу, грузоподъемность 16 т
| 4-100-060 | ОТм(Зтм) Средний разряд машинистов 6 |  |  |  | 4: чел.-ч; 5: 0.19; 7: 0.04142; 10: 531.23; 12: 22 | [23 empty] | ОТм(Зтм) Средний разряд машинистов 6
| 91.14.02-001 | Автомобили бортовые, грузоподъемность до 5 т |  |  |  | 4: маш.-ч; 5: 0.19; 7: 0.04142; 10: 550.24; 12: 22.79 | [22 empty] | Автомобили бортовые, грузоподъемность до 5 т
| 4-100-040 | ОТм(Зтм) Средний разряд машинистов 4 |  |  |  | 4: чел.-ч; 5: 0.19; 7: 0.04142; 10: 395.47; 12: 16.38 | [23 empty] | ОТм(Зтм) Средний разряд машинистов 4
| 91.21.12-004 | Ножницы электрические |  |  |  | маш.-ч | 0.32 |  | 0.06976 | 2.36 | 1.59 | 3.75 |  | 0.26 | [22 empty] | Ножницы электрические
| 4 | М |  |  |  | 12: 9663.72 | [21 empty] | М
| 01.7.03.01-0001 | Вода |  |  |  | м3 | 0.036 |  | 0.007848 | 35.71 | 0.64 | 22.85 |  | 0.18 | [22 empty] | Вода
| 01.7.03.04-0001 | Электроэнергия |  |  |  | 4: кВт-ч; 5: 2.232; 7: 0.48658; 10: 10.29; 12: 5.01 | [22 empty] | Электроэнергия
| 01.7.06.01-0041 | Ленты эластичные самоклеящиеся для профилей направляющих 30х30000 мм |  |  |  | м | 135 |  | 29.43 | 3.62 | 1.55 | 5.61 |  | 165.1 | [22 empty] | Ленты эластичные самоклеящиеся для профилей направляющих 30х30000 мм
| 01.7.06.04-0002 | Ленты бумажные перфорированные армирующие для повышения трещиностойкости стыков, ширина 52 мм |  |  |  | м | 68 |  | 14.824 | 2.6 | 0.89 | 2.31 |  | 34.24 | [22 empty] | Ленты бумажные перфорированные армирующие для повышения трещиностойкости стыков, ширина 52 мм
| 01.7.06.04-0007 | Ленты бумажные для создания искусственных трещин между каркасными конструкциями и примыкающими поверхностями, с липким слоем с одной стороны и антиадгезионным покрытием с другой, цвет белый, ширина 65 мм |  |  |  | 100 м | 1.35 |  | 0.2943 | 1955.23 | 1.55 | 3030.61 |  | 891.91 | [22 empty] | Ленты бумажные для создания искусственных трещин между каркасными конструкциями и примыкающими поверхностями, с липким слоем с одной стороны и антиадгезионным покрытием с другой, цвет белый, ширина 65 мм
| 01.7.15.07-0082 | Дюбель-гвозди полипропиленовые анкерные с бортом, диаметр 6 мм, длина 40 мм |  |  |  | 100 шт | 0.81 |  | 0.17658 | 178.64 | 1.36 | 242.95 |  | 42.9 | [22 empty] | Дюбель-гвозди полипропиленовые анкерные с бортом, диаметр 6 мм, длина 40 мм
| 01.7.15.07-0152 | Дюбели пластмассовые с шурупами, диаметр 6 мм, длина 35 мм, диаметр шурупа 3,5 мм, длина шурупа 50 мм |  |  |  | 100 шт | 3.22 |  | 0.70196 | 52.34 | 1.37 | 71.71 |  | 50.34 | [22 empty] | Дюбели пластмассовые с шурупами, диаметр 6 мм, длина 35 мм, диаметр шурупа 3,5 мм, длина шурупа 50 мм
| 01.7.15.14-0042 | Шурупы самонарезающие стальные оксидированные с полукруглой головкой и крестообразным шлицем, остроконечные, диаметр 3,5 мм, длина 9,5 мм |  |  |  | 100 шт | 3.68 |  | 0.80224 | 22.93 | 1.36 | 31.18 |  | 25.01 | [22 empty] | Шурупы самонарезающие стальные оксидированные с полукруглой головкой и крестообразным шлицем, остроконечные, диаметр 3,5 мм, длина 9,5 мм
| 01.7.15.14-0044 | Шурупы самонарезающие стальные оксидированные с потайной головкой и крестообразным шлицем, остроконечные, диаметр 3,5 мм, длина 25 мм |  |  |  | 100 шт | 22.21 |  | 4.8418 | 22.84 | 1.36 | 31.06 |  | 150.39 | [22 empty] | Шурупы самонарезающие стальные оксидированные с потайной головкой и крестообразным шлицем, остроконечные, диаметр 3,5 мм, длина 25 мм
| 07.2.06.03-0119 | Профиль направляющий из оцинкованной стали, для монтажа гипсовых перегородок и подвесных потолков, размеры 28х27 мм, толщина стали 0,6 мм |  |  |  | м | 136 |  | 29.648 | 44.16 | 0.96 | 42.39 |  | 1256.78 | [22 empty] | Профиль направляющий из оцинкованной стали, для монтажа гипсовых перегородок и подвесных потолков, размеры 28х27 мм, толщина стали 0,6 мм
| 07.2.06.03-0155 | Профиль направляющий из оцинкованной стали, размеры 60х27 мм, толщина стали 0,6 мм |  |  |  | м | 306 |  | 66.708 | 64.44 | 0.96 | 61.86 |  | 4126.56 | [22 empty] | Профиль направляющий из оцинкованной стали, размеры 60х27 мм, толщина стали 0,6 мм
| 07.2.06.04-0078 | Подвесы анкерные стальные оцинкованные пружинные с зажимом профиля, размеры профиля 60х27 мм |  |  |  | 100 шт | 0.81 |  | 0.17658 | 2384.14 | 1.53 | 3647.73 |  | 644.12 | [22 empty] | Подвесы анкерные стальные оцинкованные пружинные с зажимом профиля, размеры профиля 60х27 мм
| 07.2.06.05-0001 | Удлинители стальные оцинкованные для соединения потолочных профилей размером 60х27 мм, размеры 110х58х25 мм, толщина 0,6 мм |  |  |  | 100 шт | 0.81 |  | 0.17658 | 1701.99 | 1.53 | 2604.04 |  | 459.82 | [22 empty] | Удлинители стальные оцинкованные для соединения потолочных профилей размером 60х27 мм, размеры 110х58х25 мм, толщина 0,6 мм
| 07.2.06.05-0017 | Соединители профиля стальные оцинкованные одноуровневые потолочные (краб), размеры 148х148 мм, толщина 0,9 мм |  |  |  | 100 шт | 1.83 |  | 0.39894 | 2013.47 | 1.53 | 3080.61 |  | 1228.98 | [22 empty] | Соединители профиля стальные оцинкованные одноуровневые потолочные (краб), размеры 148х148 мм, толщина 0,9 мм
| 14.4.01.02-0012 | Грунтовка укрепляющая, глубокого проникновения, быстросохнущая, паропроницаемая |  |  |  | кг | 10 |  | 2.18 | 68.29 | 1.74 | 118.82 |  | 259.03 | [22 empty] | Грунтовка укрепляющая, глубокого проникновения, быстросохнущая, паропроницаемая
| 14.5.11.03-0001 | Смеси сухие шпатлевочные на основе высокопрочного гипса с полимерными добавками, крупность заполнителя не более 0,15 мм, прочность на изгиб 2,7 МПа |  |  |  | кг | 4 |  | 0.872 | 66.77 | 1.49 | 99.49 |  | 86.76 | [22 empty] | Смеси сухие шпатлевочные на основе высокопрочного гипса с полимерными добавками, крупность заполнителя не более 0,15 мм, прочность на изгиб 2,7 МПа
| 14.5.11.03-0004 | Смеси сухие шпатлевочные универсальные на основе гипса с полимерными добавками, крупность заполнителя не более 0,2 мм, прочность на изгиб не менее 1,0 МПа |  |  |  | кг | 42 |  | 9.156 | 17.34 | 1.49 | 25.84 |  | 236.59 | [22 empty] | Смеси сухие шпатлевочные универсальные на основе гипса с полимерными добавками, крупность заполнителя не более 0,2 мм, прочность на изгиб не менее 1,0 МПа
Н | 01.6.01.02 | Листы гипсокартонные |  |  |  | 4: м2; 5: 111; 7: 24.198 | [24 empty] | Листы гипсокартонные
Н | 07.2.06.04 | Тяга подвесов |  |  |  | 4: шт; 5: 81; 7: 17.658 | [24 empty] | Тяга подвесов
|  | Итого прямые затраты |  |  |  | 12: 17685.05 | [25 empty] | Итого прямые затраты
|  | ФОТ |  |  |  | 12: 7933.03 | [26 empty] | ФОТ
| Пр/812-010.0-1, Приказ № 812/пр от 21.12.2020 п.25 | НР Деревянные конструкции |  |  |  | 4: %; 5: 108; 6: 0.9; 7: 97.2; 12: 7710.91 | [26 empty] | НР Деревянные конструкции
| Пр/774-010.0, Приказ № 774/пр от 11.12.2020 п.16 | СП Деревянные конструкции |  |  |  | 4: %; 5: 55; 6: 0.85; 7: 46.75; 12: 3708.69 | [26 empty] | СП Деревянные конструкции
|  | Всего по позиции |  |  |  | 10: 133507.57; 12: 29104.65 | [27 empty] | Всего по позиции
26 | ФСБЦ-07.2.06.04-0112 | Тяги подвеса стальные оцинкованные для монтажа подвесных потолков, диаметр 4 мм, длина 350 мм |  |  |  | 100 шт | 0.17658 | 1 | 0.17658 | 681.34 | 1.53 | 1042.45 |  | 184.08 | [19 empty] | Тяги подвеса стальные оцинкованные для монтажа подвесных потолков, диаметр 4 мм, длина 350 мм
|  | Объем=(Ф11.р2) / 100 | [32 empty] | Объем=(Ф11.р2) / 100
|  | Всего по позиции |  |  |  | 12: 184.08 | [27 empty] | Всего по позиции
27 | ФСБЦ-01.6.01.02-0008 | Листы гипсокартонные влагостойкие ГКЛВ, толщина 12,5 мм |  |  |  | м2 | 24.198 | 1 | 24.198 | 108.98 | 1.51 | 164.56 |  | 3982.02 | [19 empty] | Листы гипсокартонные влагостойкие ГКЛВ, толщина 12,5 мм
|  | Всего по позиции |  |  |  | 12: 3982.02 | [27 empty] | Всего по позиции
28 | ГЭСН15-02-019-04 | Сплошное выравнивание внутренних поверхностей (однослойное оштукатуривание) из сухих растворных смесей толщиной до 10 мм: потолков |  |  |  | 4: 100 м2; 5: 0.218; 6: 1; 7: 0.218 | [19 empty] | Сплошное выравнивание внутренних поверхностей (однослойное оштукатуривание) из сухих растворных смесей толщиной до 10 мм: потолков
|  | Объем=(16,1+5,7) / 100 | [32 empty] | Объем=(16,1+5,7) / 100
| 1 | ОТ(ЗТ) |  |  |  | 4: чел.-ч; 7: 8.2273; 12: 2889.43 | [21 empty] | ОТ(ЗТ)
| 1-100-30 | Средний разряд работы 3,0 |  |  |  | 4: чел.-ч; 5: 37.74; 7: 8.2273; 10: 351.2; 12: 2889.43 | [22 empty] | Средний разряд работы 3,0
| 2 | ЭМ |  |  |  | 12: 10.33 | [21 empty] | ЭМ
|  | ОТм(ЗТм) |  |  |  | 4: чел.-ч; 7: 0.21582; 12: 76.24 | [21 empty] | ОТм(ЗТм)
| 91.06.05-011 | Погрузчики одноковшовые универсальные фронтальные пневмоколесные, номинальная вместимость основного ковша 2,6 м3, грузоподъемность 5 т |  |  |  | 4: маш.-ч; 5: 0.02; 7: 0.00436; 10: 1586.37; 12: 6.92 | [22 empty] | Погрузчики одноковшовые универсальные фронтальные пневмоколесные, номинальная вместимость основного ковша 2,6 м3, грузоподъемность 5 т
| 4-100-050 | ОТм(Зтм) Средний разряд машинистов 5 |  |  |  | 4: чел.-ч; 5: 0.02; 7: 0.00436; 10: 454.5; 12: 1.98 | [23 empty] | ОТм(Зтм) Средний разряд машинистов 5
| 91.06.06-048 | Подъемники одномачтовые, грузоподъемность до 500 кг, высота подъема 45 м |  |  |  | маш.-ч | 0.22 |  | 0.04796 | 37.32 | 1.51 | 56.35 |  | 2.7 | [22 empty] | Подъемники одномачтовые, грузоподъемность до 500 кг, высота подъема 45 м
| 4-100-030 | ОТм(Зтм) Средний разряд машинистов 3 |  |  |  | 4: чел.-ч; 5: 0.22; 7: 0.04796; 10: 351.2; 12: 16.84 | [23 empty] | ОТм(Зтм) Средний разряд машинистов 3
| 91.07.08-024 | Растворосмесители передвижные, объем барабана 65 л |  |  |  | маш.-ч | 0.75 |  | 0.1635 | 2.31 | 1.89 | 4.37 |  | 0.71 | [22 empty] | Растворосмесители передвижные, объем барабана 65 л
| 4-100-030 | ОТм(Зтм) Средний разряд машинистов 3 |  |  |  | 4: чел.-ч; 5: 0.75; 7: 0.1635; 10: 351.2; 12: 57.42 | [23 empty] | ОТм(Зтм) Средний разряд машинистов 3
| 4 | М |  |  |  | 12: 2.69 | [21 empty] | М
| 01.7.03.01-0001 | Вода |  |  |  | м3 | 0.54 |  | 0.11772 | 35.71 | 0.64 | 22.85 |  | 2.69 | [22 empty] | Вода
П,Н | 04.3.02.09 | Смеси на цементной основе |  |  |  | 4: т; 5: 0; 7: 0 | [24 empty] | Смеси на цементной основе
П,Н | 14.4.01.21 | Грунтовка |  |  |  | 4: т; 5: 0; 7: 0 | [24 empty] | Грунтовка
|  | Итого прямые затраты |  |  |  | 12: 2978.69 | [25 empty] | Итого прямые затраты
|  | ФОТ |  |  |  | 12: 2965.67 | [26 empty] | ФОТ
| Пр/812-015.0-1, Приказ № 812/пр от 21.12.2020 п.25 | НР Отделочные работы |  |  |  | 4: %; 5: 100; 6: 0.9; 7: 90; 12: 2669.1 | [26 empty] | НР Отделочные работы
| Пр/774-015.0, Приказ № 774/пр от 11.12.2020 п.16 | СП Отделочные работы |  |  |  | 4: %; 5: 49; 6: 0.85; 7: 41.65; 12: 1235.2 | [26 empty] | СП Отделочные работы
|  | Всего по позиции |  |  |  | 10: 31573.35; 12: 6882.99 | [27 empty] | Всего по позиции
29 | ГЭСН15-02-019-08 | Сплошное выравнивание внутренних поверхностей (однослойное оштукатуривание) из сухих растворных смесей на каждый 1 мм изменения толщины слоя добавлять или исключать к норме: 15-02-019-04 |  |  |  | 4: 100 м2; 5: -0.218; 6: 1; 7: -0.218 | [19 empty] | Сплошное выравнивание внутренних поверхностей (однослойное оштукатуривание) из сухих растворных смесей на каждый 1 мм изменения толщины слоя добавлять или исключать к норме: 15-02-019-04
|  | Объем=(-(16,1+5,7)) / 100 | [32 empty] | Объем=(-(16,1+5,7)) / 100
|  | до 3 мм ПЗ=7 (ОЗП=7; ЭМ=7 к расх.; ЗПМ=7; МАТ=7 к расх.; ТЗ=7; ТЗМ=7) | [40 empty] | до 3 мм ПЗ=7 (ОЗП=7; ЭМ=7 к расх.; ЗПМ=7; МАТ=7 к расх.; ТЗ=7; ТЗМ=7)
| 1 | ОТ(ЗТ) |  |  |  | 4: чел.-ч; 7: -5.4783; 12: -1923.99 | [21 empty] | ОТ(ЗТ)
| 1-100-30 | Средний разряд работы 3,0 |  |  |  | чел.-ч | 3.59 | 7 | -5.4783 |  |  | 351.2 |  | -1923.99 | [22 empty] | Средний разряд работы 3,0
| 2 | ЭМ |  |  |  | 12: -7.09 | [21 empty] | ЭМ
|  | ОТм(ЗТм) |  |  |  | 4: чел.-ч; 7: -0.15565; 12: -54.98 | [21 empty] | ОТм(ЗТм)
| 91.06.05-011 | Погрузчики одноковшовые универсальные фронтальные пневмоколесные, номинальная вместимость основного ковша 2,6 м3, грузоподъемность 5 т |  |  |  | маш.-ч | 0.002 | 7 | -0.003052 |  |  | 1586.37 |  | -4.84 | [22 empty] | Погрузчики одноковшовые универсальные фронтальные пневмоколесные, номинальная вместимость основного ковша 2,6 м3, грузоподъемность 5 т
| 4-100-050 | ОТм(Зтм) Средний разряд машинистов 5 |  |  |  | чел.-ч | 0.002 | 7 | -0.003052 |  |  | 454.5 |  | -1.39 | [23 empty] | ОТм(Зтм) Средний разряд машинистов 5
| 91.06.06-048 | Подъемники одномачтовые, грузоподъемность до 500 кг, высота подъема 45 м |  |  |  | маш.-ч | 0.02 | 7 | -0.03052 | 37.32 | 1.51 | 56.35 |  | -1.72 | [22 empty] | Подъемники одномачтовые, грузоподъемность до 500 кг, высота подъема 45 м
| 4-100-030 | ОТм(Зтм) Средний разряд машинистов 3 |  |  |  | чел.-ч | 0.02 | 7 | -0.03052 |  |  | 351.2 |  | -10.72 | [23 empty] | ОТм(Зтм) Средний разряд машинистов 3
| 91.07.08-024 | Растворосмесители передвижные, объем барабана 65 л |  |  |  | маш.-ч | 0.08 | 7 | -0.12208 | 2.31 | 1.89 | 4.37 |  | -0.53 | [22 empty] | Растворосмесители передвижные, объем барабана 65 л
| 4-100-030 | ОТм(Зтм) Средний разряд машинистов 3 |  |  |  | чел.-ч | 0.08 | 7 | -0.12208 |  |  | 351.2 |  | -42.87 | [23 empty] | ОТм(Зтм) Средний разряд машинистов 3
| 4 | М |  |  |  | 12: -1.88 | [21 empty] | М
| 01.7.03.01-0001 | Вода |  |  |  | м3 | 0.054 | 7 | -0.082404 | 35.71 | 0.64 | 22.85 |  | -1.88 | [22 empty] | Вода
П,Н | 04.3.02.09 | Смеси на цементной основе |  |  |  | 4: т; 5: 0; 6: 7; 7: 0 | [24 empty] | Смеси на цементной основе
|  | Итого прямые затраты |  |  |  | 12: -1987.94 | [25 empty] | Итого прямые затраты
|  | ФОТ |  |  |  | 12: -1978.97 | [26 empty] | ФОТ
| Пр/812-015.0-1, Приказ № 812/пр от 21.12.2020 п.25 | НР Отделочные работы |  |  |  | 4: %; 5: 100; 6: 0.9; 7: 90; 12: -1781.07 | [26 empty] | НР Отделочные работы
| Пр/774-015.0, Приказ № 774/пр от 11.12.2020 п.16 | СП Отделочные работы |  |  |  | 4: %; 5: 49; 6: 0.85; 7: 41.65; 12: -824.24 | [26 empty] | СП Отделочные работы
|  | Всего по позиции |  |  |  | 10: 21069.95; 12: -4593.25 | [27 empty] | Всего по позиции
30 | ФСБЦ-14.5.11.02-0101 | Шпатлевка водно-дисперсионная |  |  |  | т | 0.03597 | 1 | 0.03597 | 52790.33 | 1.49 | 78657.59 |  | 2829.31 | [19 empty] | Шпатлевка водно-дисперсионная
|  | Объем=(16,1+5,7)*1,65/1000 | [32 empty] | Объем=(16,1+5,7)*1,65/1000
|  | Всего по позиции |  |  |  | 12: 2829.31 | [27 empty] | Всего по позиции
31 | ФСБЦ-14.4.01.02-0012 | Грунтовка укрепляющая, глубокого проникновения, быстросохнущая, паропроницаемая |  |  |  | кг | 3.27 | 1 | 3.27 | 68.29 | 1.74 | 118.82 |  | 388.54 | [19 empty] | Грунтовка укрепляющая, глубокого проникновения, быстросохнущая, паропроницаемая
|  | Объем=(16,1+5,7)*0,15 | [32 empty] | Объем=(16,1+5,7)*0,15
|  | Всего по позиции |  |  |  | 12: 388.54 | [27 empty] | Всего по позиции
32 | ГЭСН15-04-007-02 | Окраска водно-дисперсионными акриловыми составами улучшенная: по штукатурке потолков |  |  |  | 4: 100 м2; 5: 0.218; 6: 1; 7: 0.218 | [19 empty] | Окраска водно-дисперсионными акриловыми составами улучшенная: по штукатурке потолков
|  | Объем=(16,1+5,7) / 100 | [32 empty] | Объем=(16,1+5,7) / 100
| 1 | ОТ(ЗТ) |  |  |  | 4: чел.-ч; 7: 13.734; 12: 4945.06 | [21 empty] | ОТ(ЗТ)
| 1-100-32 | Средний разряд работы 3,2 |  |  |  | 4: чел.-ч; 5: 63; 7: 13.734; 10: 360.06; 12: 4945.06 | [22 empty] | Средний разряд работы 3,2
| 2 | ЭМ |  |  |  | 12: 19.39 | [21 empty] | ЭМ
|  | ОТм(ЗТм) |  |  |  | 4: чел.-ч; 7: 0.03924; 12: 15.32 | [21 empty] | ОТм(ЗТм)
| 91.06.06-046 | Подъемники одномачтовые, грузоподъемность до 500 кг, высота подъема 25 м |  |  |  | маш.-ч | 0.02 |  | 0.00436 | 30.61 | 1.51 | 46.22 |  | 0.2 | [22 empty] | Подъемники одномачтовые, грузоподъемность до 500 кг, высота подъема 25 м
| 4-100-030 | ОТм(Зтм) Средний разряд машинистов 3 |  |  |  | 4: чел.-ч; 5: 0.02; 7: 0.00436; 10: 351.2; 12: 1.53 | [23 empty] | ОТм(Зтм) Средний разряд машинистов 3
| 91.14.02-001 | Автомобили бортовые, грузоподъемность до 5 т |  |  |  | 4: маш.-ч; 5: 0.16; 7: 0.03488; 10: 550.24; 12: 19.19 | [22 empty] | Автомобили бортовые, грузоподъемность до 5 т
| 4-100-040 | ОТм(Зтм) Средний разряд машинистов 4 |  |  |  | 4: чел.-ч; 5: 0.16; 7: 0.03488; 10: 395.47; 12: 13.79 | [23 empty] | ОТм(Зтм) Средний разряд машинистов 4
| 4 | М |  |  |  | 12: 1084.48 | [21 empty] | М
| 01.7.17.11-0011 | Шкурка шлифовальная двухслойная с зернистостью 40-25 |  |  |  | м2 | 0.84 |  | 0.18312 | 531.44 | 1.39 | 738.7 |  | 135.27 | [22 empty] | Шкурка шлифовальная двухслойная с зернистостью 40-25
| 01.7.20.08-0051 | Ветошь хлопчатобумажная цветная |  |  |  | кг | 0.31 |  | 0.06758 | 56.11 | 1.61 | 90.34 |  | 6.11 | [22 empty] | Ветошь хлопчатобумажная цветная
| 14.5.11.02-0101 | Шпатлевка водно-дисперсионная |  |  |  | т | 0.055 |  | 0.01199 | 52790.33 | 1.49 | 78657.59 |  | 943.1 | [22 empty] | Шпатлевка водно-дисперсионная
Н | 14.3.02.01 | Краска акриловая |  |  |  | 4: т; 5: 0.033; 7: 0.007194 | [24 empty] | Краска акриловая
Н | 14.4.01.02 | Грунтовка |  |  |  | 4: т; 5: 0.022; 7: 0.004796 | [24 empty] | Грунтовка
|  | Итого прямые затраты |  |  |  | 12: 6064.25 | [25 empty] | Итого прямые затраты
|  | ФОТ |  |  |  | 12: 4960.38 | [26 empty] | ФОТ
| Пр/812-015.0-1, Приказ № 812/пр от 21.12.2020 п.25 | НР Отделочные работы |  |  |  | 4: %; 5: 100; 6: 0.9; 7: 90; 12: 4464.34 | [26 empty] | НР Отделочные работы
| Пр/774-015.0, Приказ № 774/пр от 11.12.2020 п.16 | СП Отделочные работы |  |  |  | 4: %; 5: 49; 6: 0.85; 7: 41.65; 12: 2066 | [26 empty] | СП Отделочные работы
|  | Всего по позиции |  |  |  | 10: 57773.35; 12: 12594.59 | [27 empty] | Всего по позиции
33 | ФСБЦ-14.3.02.01-0391 | Краска водно-дисперсионная акрилатная ВД-АК-115 |  |  |  | кг | 7.194 | 1 | 7.194 | 76.86 | 1.88 | 144.5 |  | 1039.53 | [19 empty] | Краска водно-дисперсионная акрилатная ВД-АК-115
|  | Объем=Ф13.р1*1000 | [32 empty] | Объем=Ф13.р1*1000
|  | Всего по позиции |  |  |  | 12: 1039.53 | [27 empty] | Всего по позиции
34 | ФСБЦ-14.4.01.02-0012 | Грунтовка укрепляющая, глубокого проникновения, быстросохнущая, паропроницаемая |  |  |  | кг | 4.796 | 1 | 4.796 | 68.29 | 1.74 | 118.82 |  | 569.86 | [19 empty] | Грунтовка укрепляющая, глубокого проникновения, быстросохнущая, паропроницаемая
|  | Объем=Ф13.р2*1000 | [32 empty] | Объем=Ф13.р2*1000
|  | Всего по позиции |  |  |  | 12: 569.86 | [27 empty] | Всего по позиции
Электрическая часть | [32 empty] | Электрическая часть
35 | ГЭСНм08-03-610-01 | Светильник светодиодный точечный встраиваемый в подвесной потолок решетчатого (растрового) типа: квадратный |  |  |  | 4: 100 шт; 5: 0.03; 6: 1; 7: 0.03 | [19 empty] | Светильник светодиодный точечный встраиваемый в подвесной потолок решетчатого (растрового) типа: квадратный
|  | Объем=3 / 100 | [32 empty] | Объем=3 / 100
| 1 | ОТ(ЗТ) |  |  |  | 4: чел.-ч; 7: 0.7359; 12: 290.69 | [21 empty] | ОТ(ЗТ)
| 2-100-01 | Рабочий 1 разряда |  |  |  | 4: чел.-ч; 5: 0.11; 7: 0.0033; 10: 295.13; 12: 0.97 | [22 empty] | Рабочий 1 разряда
| 2-100-04 | Рабочий 4 разряда |  |  |  | 4: чел.-ч; 5: 24.42; 7: 0.7326; 10: 395.47; 12: 289.72 | [22 empty] | Рабочий 4 разряда
| 2 | ЭМ |  |  |  | 12: 1.16 | [21 empty] | ЭМ
|  | ОТм(ЗТм) |  |  |  | 4: чел.-ч; 7: 0.0021; 12: 0.83 | [21 empty] | ОТм(ЗТм)
| 91.14.02-001 | Автомобили бортовые, грузоподъемность до 5 т |  |  |  | 4: маш.-ч; 5: 0.07; 7: 0.0021; 10: 550.24; 12: 1.16 | [22 empty] | Автомобили бортовые, грузоподъемность до 5 т
| 4-100-040 | ОТм(Зтм) Средний разряд машинистов 4 |  |  |  | 4: чел.-ч; 5: 0.07; 7: 0.0021; 10: 395.47; 12: 0.83 | [23 empty] | ОТм(Зтм) Средний разряд машинистов 4
| 4 | М |  |  |  | 12: 1.5 | [21 empty] | М
| 01.7.03.04-0001 | Электроэнергия |  |  |  | 4: кВт-ч; 5: 0.858; 7: 0.02574; 10: 10.29; 12: 0.26 | [22 empty] | Электроэнергия
| 01.7.17.06-0092 | Круг отрезной плоский, размеры 230х3х22 мм |  |  |  | шт | 0.6031 |  | 0.018093 | 56.21 | 1.22 | 68.58 |  | 1.24 | [22 empty] | Круг отрезной плоский, размеры 230х3х22 мм
|  | Итого прямые затраты |  |  |  | 12: 294.18 | [25 empty] | Итого прямые затраты
35.1 | 421/пр_2020_п.75_пп.а | Вспомогательные ненормируемые материальные ресурсы |  |  |  | 4: %; 5: 2; 7: 2; 12: 5.81 | [29 empty] | Вспомогательные ненормируемые материальные ресурсы
|  | ФОТ |  |  |  | 12: 291.52 | [26 empty] | ФОТ
| Пр/812-049.3-1 | НР Электротехнические установки на других объектах |  |  |  | 4: %; 5: 97; 7: 97; 12: 282.77 | [26 empty] | НР Электротехнические установки на других объектах
| Пр/774-049.3 | СП Электротехнические установки на других объектах |  |  |  | 4: %; 5: 51; 7: 51; 12: 148.68 | [26 empty] | СП Электротехнические установки на других объектах
|  | Всего по позиции |  |  |  | 10: 24381.33; 12: 731.44 | [27 empty] | Всего по позиции
36 | ФСБЦ-20.3.03.07-1522 | Светильник светодиодный встраиваемый для общественных зданий, мощность 16 Вт, диаметр 190 мм, IP54, УХЛ4 |  |  |  | шт | 3 | 1 | 3 | 3200.23 | 0.9 | 2880.21 |  | 8640.63 | [19 empty] | Светильник светодиодный встраиваемый для общественных зданий, мощность 16 Вт, диаметр 190 мм, IP54, УХЛ4
|  | Всего по позиции |  |  |  | 12: 8640.63 | [27 empty] | Всего по позиции
37 | ГЭСНр67-01-009-02 | Смена: розеток |  |  |  | 4: 100 шт; 5: 0.02; 6: 1; 7: 0.02 | [19 empty] | Смена: розеток
|  | Объем=2 / 100 | [32 empty] | Объем=2 / 100
| 1 | ОТ(ЗТ) |  |  |  | 4: чел.-ч; 7: 0.482; 12: 179.95 | [21 empty] | ОТ(ЗТ)
| 1-100-35 | Средний разряд работы 3,5 |  |  |  | 4: чел.-ч; 5: 24.1; 7: 0.482; 10: 373.34; 12: 179.95 | [22 empty] | Средний разряд работы 3,5
Н | 20.4.03.06 | Розетка штепсельная |  |  |  | 4: шт; 5: 100; 7: 2 | [24 empty] | Розетка штепсельная
|  | Итого прямые затраты |  |  |  | 12: 179.95 | [25 empty] | Итого прямые затраты
|  | ФОТ |  |  |  | 12: 179.95 | [26 empty] | ФОТ
| Пр/812-101.0-1 | НР Электромонтажные работы (ремонтно-строительные) |  |  |  | 4: %; 5: 91; 7: 91; 12: 163.75 | [26 empty] | НР Электромонтажные работы (ремонтно-строительные)
| Пр/774-101.0 | СП Электромонтажные работы (ремонтно-строительные) |  |  |  | 4: %; 5: 48; 7: 48; 12: 86.38 | [26 empty] | СП Электромонтажные работы (ремонтно-строительные)
|  | Всего по позиции |  |  |  | 10: 21504; 12: 430.08 | [27 empty] | Всего по позиции
38 | ФСБЦ-20.4.03.05-1051 | Розетка открытого монтажа, трехместная, с заземляющим контактом, 16 А, цвет белый, IP20 |  |  |  | 4: шт; 5: 2; 6: 1; 7: 2 | [19 empty] | Розетка открытого монтажа, трехместная, с заземляющим контактом, 16 А, цвет белый, IP20
|  | Всего по позиции | [39 empty] | Всего по позиции
39 | ГЭСНр67-01-009-01 | Смена: выключателей |  |  |  | 4: 100 шт; 5: 0.02; 6: 1; 7: 0.02 | [19 empty] | Смена: выключателей
|  | Объем=2 / 100 | [32 empty] | Объем=2 / 100
| 1 | ОТ(ЗТ) |  |  |  | 4: чел.-ч; 7: 0.482; 12: 179.95 | [21 empty] | ОТ(ЗТ)
| 1-100-35 | Средний разряд работы 3,5 |  |  |  | 4: чел.-ч; 5: 24.1; 7: 0.482; 10: 373.34; 12: 179.95 | [22 empty] | Средний разряд работы 3,5
Н | 20.4.01.02 | Выключатели |  |  |  | 4: шт; 5: 100; 7: 2 | [24 empty] | Выключатели
|  | Итого прямые затраты |  |  |  | 12: 179.95 | [25 empty] | Итого прямые затраты
|  | ФОТ |  |  |  | 12: 179.95 | [26 empty] | ФОТ
| Пр/812-101.0-1 | НР Электромонтажные работы (ремонтно-строительные) |  |  |  | 4: %; 5: 91; 7: 91; 12: 163.75 | [26 empty] | НР Электромонтажные работы (ремонтно-строительные)
| Пр/774-101.0 | СП Электромонтажные работы (ремонтно-строительные) |  |  |  | 4: %; 5: 48; 7: 48; 12: 86.38 | [26 empty] | СП Электромонтажные работы (ремонтно-строительные)
|  | Всего по позиции |  |  |  | 10: 21504; 12: 430.08 | [27 empty] | Всего по позиции
40 | ФСБЦ-20.4.01.02-1022 | Выключатель скрытого монтажа, одноклавишный, 10 А, цветной, IP20 |  |  |  | шт | 2 | 1 | 2 | 71.2 | 1.47 | 104.66 |  | 209.32 | [19 empty] | Выключатель скрытого монтажа, одноклавишный, 10 А, цветной, IP20
|  | Всего по позиции |  |  |  | 12: 209.32 | [27 empty] | Всего по позиции
41 | ГЭСНм08-02-148-01 | Кабель до 35 кВ в проложенных трубах, блоках и коробах, масса 1 м кабеля: до 1 кг |  |  |  | 4: 100 м; 5: 0.2; 6: 1; 7: 0.2 | [19 empty] | Кабель до 35 кВ в проложенных трубах, блоках и коробах, масса 1 м кабеля: до 1 кг
|  | Объем=20 / 100 | [32 empty] | Объем=20 / 100
| 1 | ОТ(ЗТ) |  |  |  | 4: чел.-ч; 7: 1.984; 12: 767.05 | [21 empty] | ОТ(ЗТ)
| 1-100-38 | Средний разряд работы 3,8 |  |  |  | 4: чел.-ч; 5: 9.92; 7: 1.984; 10: 386.62; 12: 767.05 | [22 empty] | Средний разряд работы 3,8
| 2 | ЭМ |  |  |  | 12: 92.53 | [21 empty] | ЭМ
|  | ОТм(ЗТм) |  |  |  | 4: чел.-ч; 7: 0.08; 12: 37.07 | [21 empty] | ОТм(ЗТм)
| 91.05.05-015 | Краны на автомобильном ходу, грузоподъемность 16 т |  |  |  | 4: маш.-ч; 5: 0.2; 7: 0.04; 10: 1575.4; 12: 63.02 | [22 empty] | Краны на автомобильном ходу, грузоподъемность 16 т
| 4-100-060 | ОТм(Зтм) Средний разряд машинистов 6 |  |  |  | 4: чел.-ч; 5: 0.2; 7: 0.04; 10: 531.23; 12: 21.25 | [23 empty] | ОТм(Зтм) Средний разряд машинистов 6
| 91.06.01-003 | Домкраты гидравлические, грузоподъемность 63-100 т |  |  |  | маш.-ч | 2.4 |  | 0.48 | 1.75 | 1.5 | 2.63 |  | 1.26 | [22 empty] | Домкраты гидравлические, грузоподъемность 63-100 т
| 91.06.03-061 | Лебедки электрические тяговым усилием до 12,26 кН (1,25 т) |  |  |  | маш.-ч | 2.4 |  | 0.48 | 8.84 | 1.47 | 12.99 |  | 6.24 | [22 empty] | Лебедки электрические тяговым усилием до 12,26 кН (1,25 т)
| 91.14.02-001 | Автомобили бортовые, грузоподъемность до 5 т |  |  |  | 4: маш.-ч; 5: 0.2; 7: 0.04; 10: 550.24; 12: 22.01 | [22 empty] | Автомобили бортовые, грузоподъемность до 5 т
| 4-100-040 | ОТм(Зтм) Средний разряд машинистов 4 |  |  |  | 4: чел.-ч; 5: 0.2; 7: 0.04; 10: 395.47; 12: 15.82 | [23 empty] | ОТм(Зтм) Средний разряд машинистов 4
| 4 | М |  |  |  | 12: 153.31 | [21 empty] | М
| 01.7.06.07-0002 | Ленты монтажные из пластмассы для бандажирования проводов, скрепляются пластмассовыми кнопками, ширина 10 мм |  |  |  | 10 м | 0.096 |  | 0.0192 | 37.71 | 1.55 | 58.45 |  | 1.12 | [22 empty] | Ленты монтажные из пластмассы для бандажирования проводов, скрепляются пластмассовыми кнопками, ширина 10 мм
| 10.3.02.03-0011 | Припои оловянно-свинцовые бессурьмянистые, марка ПОС30 |  |  |  | кг | 0.5 |  | 0.1 | 931.11 | 1.62 | 1508.4 |  | 150.84 | [22 empty] | Припои оловянно-свинцовые бессурьмянистые, марка ПОС30
| 14.4.03.03-0002 | Лак битумный БТ-123 |  |  |  | т | 6e-05 |  | 1.2e-05 | 82698.14 | 1.36 | 112469.47 |  | 1.35 | [22 empty] | Лак битумный БТ-123
|  | Итого прямые затраты |  |  |  | 12: 1049.96 | [25 empty] | Итого прямые затраты
41.1 | 421/пр_2020_п.75_пп.а | Вспомогательные ненормируемые материальные ресурсы |  |  |  | 4: %; 5: 2; 7: 2; 12: 15.34 | [29 empty] | Вспомогательные ненормируемые материальные ресурсы
|  | ФОТ |  |  |  | 12: 804.12 | [26 empty] | ФОТ
| Пр/812-049.3-1 | НР Электротехнические установки на других объектах |  |  |  | 4: %; 5: 97; 7: 97; 12: 780 | [26 empty] | НР Электротехнические установки на других объектах
| Пр/774-049.3 | СП Электротехнические установки на других объектах |  |  |  | 4: %; 5: 51; 7: 51; 12: 410.1 | [26 empty] | СП Электротехнические установки на других объектах
|  | Всего по позиции |  |  |  | 10: 11277; 12: 2255.4 | [27 empty] | Всего по позиции
42 | ФСБЦ-21.1.06.09-0152 | Кабель силовой с медными жилами ВВГнг(A)-LS 3х2,5ок(N, PE)-660 |  |  |  | 1000 м | 0.02 | 1 | 0.02 | 72551.44 | 1.15 | 83434.16 |  | 1668.68 | [19 empty] | Кабель силовой с медными жилами ВВГнг(A)-LS 3х2,5ок(N, PE)-660
|  | Объем=20 / 1000 | [32 empty] | Объем=20 / 1000
|  | Всего по позиции |  |  |  | 12: 1668.68 | [27 empty] | Всего по позиции
43 | ГЭСНм08-02-409-09 | Труба гофрированная ПВХ для защиты проводов и кабелей по установленным конструкциям, по стенам, колоннам, потолкам, основанию пола |  |  |  | 4: 100 м; 5: 0.2; 6: 1; 7: 0.2 | [19 empty] | Труба гофрированная ПВХ для защиты проводов и кабелей по установленным конструкциям, по стенам, колоннам, потолкам, основанию пола
|  | Объем=20 / 100 | [32 empty] | Объем=20 / 100
| 1 | ОТ(ЗТ) |  |  |  | 4: чел.-ч; 7: 3.12; 12: 1138.39 | [21 empty] | ОТ(ЗТ)
| 2-100-02 | Рабочий 2 разряда |  |  |  | 4: чел.-ч; 5: 0.02; 7: 0.004; 10: 321.69; 12: 1.29 | [22 empty] | Рабочий 2 разряда
| 2-100-03 | Рабочий 3 разряда |  |  |  | 4: чел.-ч; 5: 10.75; 7: 2.15; 10: 351.2; 12: 755.08 | [22 empty] | Рабочий 3 разряда
| 2-100-04 | Рабочий 4 разряда |  |  |  | 4: чел.-ч; 5: 4.83; 7: 0.966; 10: 395.47; 12: 382.02 | [22 empty] | Рабочий 4 разряда
| 2 | ЭМ |  |  |  | 12: 1.1 | [21 empty] | ЭМ
|  | ОТм(ЗТм) |  |  |  | 4: чел.-ч; 7: 0.002; 12: 0.79 | [21 empty] | ОТм(ЗТм)
| 91.14.02-001 | Автомобили бортовые, грузоподъемность до 5 т |  |  |  | 4: маш.-ч; 5: 0.01; 7: 0.002; 10: 550.24; 12: 1.1 | [22 empty] | Автомобили бортовые, грузоподъемность до 5 т
| 4-100-040 | ОТм(Зтм) Средний разряд машинистов 4 |  |  |  | 4: чел.-ч; 5: 0.01; 7: 0.002; 10: 395.47; 12: 0.79 | [23 empty] | ОТм(Зтм) Средний разряд машинистов 4
| 4 | М |  |  |  | 12: 39.07 | [21 empty] | М
| 01.7.03.04-0001 | Электроэнергия |  |  |  | 4: кВт-ч; 5: 4.42; 7: 0.884; 10: 10.29; 12: 9.1 | [22 empty] | Электроэнергия
| 01.7.15.07-0152 | Дюбели пластмассовые с шурупами, диаметр 6 мм, длина 35 мм, диаметр шурупа 3,5 мм, длина шурупа 50 мм |  |  |  | 100 шт | 2.09 |  | 0.418 | 52.34 | 1.37 | 71.71 |  | 29.97 | [22 empty] | Дюбели пластмассовые с шурупами, диаметр 6 мм, длина 35 мм, диаметр шурупа 3,5 мм, длина шурупа 50 мм
|  | Итого прямые затраты |  |  |  | 12: 1179.35 | [25 empty] | Итого прямые затраты
43.1 | 421/пр_2020_п.75_пп.а | Вспомогательные ненормируемые материальные ресурсы |  |  |  | 4: %; 5: 2; 7: 2; 12: 22.77 | [29 empty] | Вспомогательные ненормируемые материальные ресурсы
|  | ФОТ |  |  |  | 12: 1139.18 | [26 empty] | ФОТ
| Пр/812-049.3-1 | НР Электротехнические установки на других объектах |  |  |  | 4: %; 5: 97; 7: 97; 12: 1105 | [26 empty] | НР Электротехнические установки на других объектах
| Пр/774-049.3 | СП Электротехнические установки на других объектах |  |  |  | 4: %; 5: 51; 7: 51; 12: 580.98 | [26 empty] | СП Электротехнические установки на других объектах
|  | Всего по позиции |  |  |  | 10: 14440.5; 12: 2888.1 | [27 empty] | Всего по позиции
44 | ФСБЦ-24.3.03.05-0012 | Трубы полиэтиленовые гибкие гофрированные легкие с протяжкой, номинальный внутренний диаметр 20 мм |  |  |  | м | 20 | 1 | 20 | 16.25 | 1.01 | 16.41 |  | 328.2 | [19 empty] | Трубы полиэтиленовые гибкие гофрированные легкие с протяжкой, номинальный внутренний диаметр 20 мм
|  | Всего по позиции |  |  |  | 12: 328.2 | [27 empty] | Всего по позиции
45 | ГЭСНм10-08-019-01 | Коробка ответвительная на стене/коробка распределительная | [31 empty] | Коробка ответвительная на стене/коробка распределительная | bar: 4 to 7
| 1 | ОТ(ЗТ) |  |  |  | 4: чел.-ч; 7: 0.5; 12: 200.69 | [21 empty] | ОТ(ЗТ)
| 1-100-41 | Средний разряд работы 4,1 |  |  |  | 4: чел.-ч; 5: 0.5; 7: 0.5; 10: 401.38; 12: 200.69 | [22 empty] | Средний разряд работы 4,1
| 4 | М |  |  |  | 12: 2.4 | [21 empty] | М
| 01.7.15.14-0165 | Шурупы самонарезающие стальные с полукруглой головкой и прямым шлицем, остроконечные, диаметр 4 мм, длина 40 мм |  |  |  | т | 1e-05 |  | 1e-05 | 99190.96 | 1.36 | 134899.71 |  | 1.35 | [22 empty] | Шурупы самонарезающие стальные с полукруглой головкой и прямым шлицем, остроконечные, диаметр 4 мм, длина 40 мм
| 03.1.01.01-0002 | Гипс строительный Г-3 |  |  |  | т | 5e-05 |  | 5e-05 | 4338.27 | 1.51 | 6550.79 |  | 0.33 | [22 empty] | Гипс строительный Г-3
| 08.3.03.05-0013 | Проволока стальная низкоуглеродистая оцинкованная разного назначения, диаметр 1,6 мм |  |  |  | т | 1e-05 |  | 1e-05 | 87245.7 | 0.83 | 72413.93 |  | 0.72 | [22 empty] | Проволока стальная низкоуглеродистая оцинкованная разного назначения, диаметр 1,6 мм
|  | Итого прямые затраты |  |  |  | 12: 203.09 | [25 empty] | Итого прямые затраты
45.1 | 421/пр_2020_п.75_пп.а | Вспомогательные ненормируемые материальные ресурсы |  |  |  | 4: %; 5: 2; 7: 2; 12: 4.01 | [29 empty] | Вспомогательные ненормируемые материальные ресурсы
|  | ФОТ |  |  |  | 12: 200.69 | [26 empty] | ФОТ
| Пр/812-051.1-1 | НР Прокладка и монтаж сетей связи |  |  |  | 4: %; 5: 90; 7: 90; 12: 180.62 | [26 empty] | НР Прокладка и монтаж сетей связи
| Пр/774-051.1 | СП Прокладка и монтаж сетей связи |  |  |  | 4: %; 5: 46; 7: 46; 12: 92.32 | [26 empty] | СП Прокладка и монтаж сетей связи
|  | Всего по позиции |  |  |  | 10: 480.04; 12: 480.04 | [27 empty] | Всего по позиции
46 | ФСБЦ-20.5.02.04-0003 | Коробка распределительная, размеры 250х115 мм |  |  |  | шт | 1 | 1 | 1 | 3474.92 | 0.92 | 3196.93 |  | 3196.93 | [19 empty] | Коробка распределительная, размеры 250х115 мм
|  | Всего по позиции |  |  |  | 12: 3196.93 | [27 empty] | Всего по позиции
47 | ГЭСНм08-03-575-01 | Прибор или аппарат |  |  |  | 4: шт; 5: 4; 6: 1; 7: 4 | [19 empty] | Прибор или аппарат
| 1 | ОТ(ЗТ) |  |  |  | 4: чел.-ч; 7: 4.12; 12: 1677.99 | [21 empty] | ОТ(ЗТ)
| 1-100-42 | Средний разряд работы 4,2 |  |  |  | 4: чел.-ч; 5: 1.03; 7: 4.12; 10: 407.28; 12: 1677.99 | [22 empty] | Средний разряд работы 4,2
| 4 | М |  |  |  | 12: 15.53 | [21 empty] | М
| 01.7.15.03-0042 | Болты с гайками и шайбами строительные |  |  |  | кг | 0.02 |  | 0.08 | 174.93 | 1.11 | 194.17 |  | 15.53 | [22 empty] | Болты с гайками и шайбами строительные
|  | Итого прямые затраты |  |  |  | 12: 1693.52 | [25 empty] | Итого прямые затраты
47.1 | 421/пр_2020_п.75_пп.а | Вспомогательные ненормируемые материальные ресурсы |  |  |  | 4: %; 5: 2; 7: 2; 12: 33.56 | [29 empty] | Вспомогательные ненормируемые материальные ресурсы
|  | ФОТ |  |  |  | 12: 1677.99 | [26 empty] | ФОТ
| Пр/812-049.3-1 | НР Электротехнические установки на других объектах |  |  |  | 4: %; 5: 97; 7: 97; 12: 1627.65 | [26 empty] | НР Электротехнические установки на других объектах
| Пр/774-049.3 | СП Электротехнические установки на других объектах |  |  |  | 4: %; 5: 51; 7: 51; 12: 855.77 | [26 empty] | СП Электротехнические установки на других объектах
|  | Всего по позиции |  |  |  | 10: 1052.63; 12: 4210.5 | [27 empty] | Всего по позиции
48 О | ФСБЦ-62.1.01.09-1060 | Выключатель автоматический 1P, 16 А, 4,5 кА, характеристика B |  |  |  | шт | 4 | 1 | 4 | 111.11 | 1.11 | 123.33 |  | 493.32 | [19 empty] | Выключатель автоматический 1P, 16 А, 4,5 кА, характеристика B
|  | Всего по позиции |  |  |  | 12: 493.32 | [27 empty] | Всего по позиции
49 | ГЭСНм08-03-602-04 | Электрообогревательные панели мощностью: 0,75 кВт |  |  |  | 4: 10 шт; 5: 0.2; 6: 1; 7: 0.2 | [19 empty] | Электрообогревательные панели мощностью: 0,75 кВт
|  | Объем=2 / 10 | [32 empty] | Объем=2 / 10
| 1 | ОТ(ЗТ) |  |  |  | 4: чел.-ч; 7: 2.89; 12: 1053.38 | [21 empty] | ОТ(ЗТ)
| 1-100-33 | Средний разряд работы 3,3 |  |  |  | 4: чел.-ч; 5: 14.45; 7: 2.89; 10: 364.49; 12: 1053.38 | [22 empty] | Средний разряд работы 3,3
| 2 | ЭМ |  |  |  | 12: 4.4 | [21 empty] | ЭМ
|  | ОТм(ЗТм) |  |  |  | 4: чел.-ч; 7: 0.008; 12: 3.16 | [21 empty] | ОТм(ЗТм)
| 91.14.02-001 | Автомобили бортовые, грузоподъемность до 5 т |  |  |  | 4: маш.-ч; 5: 0.04; 7: 0.008; 10: 550.24; 12: 4.4 | [22 empty] | Автомобили бортовые, грузоподъемность до 5 т
| 4-100-040 | ОТм(Зтм) Средний разряд машинистов 4 |  |  |  | 4: чел.-ч; 5: 0.04; 7: 0.008; 10: 395.47; 12: 3.16 | [23 empty] | ОТм(Зтм) Средний разряд машинистов 4
| 4 | М |  |  |  | 12: 12.35 | [21 empty] | М
| 01.7.03.04-0001 | Электроэнергия |  |  |  | 4: кВт-ч; 5: 1; 7: 0.2; 10: 10.29; 12: 2.06 | [22 empty] | Электроэнергия
| 01.7.15.07-0014 | Дюбели распорные полипропиленовые |  |  |  | 100 шт | 0.4 |  | 0.08 | 41.71 | 1.36 | 56.73 |  | 4.54 | [22 empty] | Дюбели распорные полипропиленовые
| 01.7.15.14-0091 | Шурупы самонарезающие стальные оксидированные с потайной головкой и крестообразным шлицем, остроконечные, диаметр 6 мм, длина 30 мм |  |  |  | кг | 0.2 |  | 0.04 | 105.71 | 1.36 | 143.77 |  | 5.75 | [22 empty] | Шурупы самонарезающие стальные оксидированные с потайной головкой и крестообразным шлицем, остроконечные, диаметр 6 мм, длина 30 мм
Н | 999-0005 | Масса |  |  |  | 4: т; 5: 0.004; 7: 0.0008 | [24 empty] | Масса
|  | Итого прямые затраты |  |  |  | 12: 1073.29 | [25 empty] | Итого прямые затраты
49.1 | 421/пр_2020_п.75_пп.а | Вспомогательные ненормируемые материальные ресурсы |  |  |  | 4: %; 5: 2; 7: 2; 12: 21.07 | [29 empty] | Вспомогательные ненормируемые материальные ресурсы
|  | ФОТ |  |  |  | 12: 1056.54 | [26 empty] | ФОТ
| Пр/812-049.3-1 | НР Электротехнические установки на других объектах |  |  |  | 4: %; 5: 97; 7: 97; 12: 1024.84 | [26 empty] | НР Электротехнические установки на других объектах
| Пр/774-049.3 | СП Электротехнические установки на других объектах |  |  |  | 4: %; 5: 51; 7: 51; 12: 538.84 | [26 empty] | СП Электротехнические установки на других объектах
|  | Всего по позиции |  |  |  | 10: 13290.2; 12: 2658.04 | [27 empty] | Всего по позиции
50 | https://novorossiysk.lemanapro.ru/product/konvektor-elektricheskiy-equation-lm-eqbm-2000-s-mehanicheskim-termostatom-2000-vt-81991004/ Лемано Про 81991004 | Конвектор электрический Equation LM/EQBM-2000 с механическим термостатом 2000 Вт |  |  |  | шт | 2 | 1 | 2 |  |  | 3933 |  | 7866 | [19 empty] | Конвектор электрический Equation LM/EQBM-2000 с механическим термостатом 2000 Вт
|  | Всего по позиции |  |  |  | 12: 7866 | [27 empty] | Всего по позиции
|  | Всего по разделу 1 Комната и коридор |  |  |  | 12: 295589.25 | [30 empty] | Всего по разделу 1 Комната и коридор
|  | Итоги по смете: | [43 empty] | Итоги по смете:
|  | Всего прямые затраты (справочно) |  |  |  | 12: 199649.31 | [32 empty] | Всего прямые затраты (справочно)
|  | в том числе: | [44 empty] | в том числе:
|  | Оплата труда рабочих |  |  |  | 12: 67073 | [32 empty] | Оплата труда рабочих
|  | Эксплуатация машин |  |  |  | 12: 859.76 | [32 empty] | Эксплуатация машин
|  | Оплата труда машинистов (Отм) |  |  |  | 12: 1520.17 | [32 empty] | Оплата труда машинистов (Отм)
|  | Материалы |  |  |  | 12: 128806.26 | [32 empty] | Материалы
|  | Перевозка |  |  |  | 12: 1390.12 | [32 empty] | Перевозка
|  | Строительные работы |  |  |  | 12: 260171.97 | [32 empty] | Строительные работы
|  | Строительные работы |  |  |  | 12: 258781.85 | [32 empty] | Строительные работы
|  | в том числе: | [44 empty] | в том числе:
|  | оплата труда |  |  |  | 12: 61944.81 | [32 empty] | оплата труда
|  | эксплуатация машин и механизмов |  |  |  | 12: 760.57 | [32 empty] | эксплуатация машин и механизмов
|  | оплата труда машинистов (Отм) |  |  |  | 12: 1478.32 | [32 empty] | оплата труда машинистов (Отм)
|  | материалы |  |  |  | 12: 106779.1 | [32 empty] | материалы
|  | накладные расходы |  |  |  | 12: 58870.21 | [32 empty] | накладные расходы
|  | сметная прибыль |  |  |  | 12: 28948.84 | [32 empty] | сметная прибыль
|  | Перевозка |  |  |  | 12: 1390.12 | [32 empty] | Перевозка
|  | Монтажные работы |  |  |  | 12: 34923.96 | [32 empty] | Монтажные работы
|  | в том числе: | [44 empty] | в том числе:
|  | оплата труда |  |  |  | 12: 5128.19 | [32 empty] | оплата труда
|  | эксплуатация машин и механизмов |  |  |  | 12: 99.19 | [32 empty] | эксплуатация машин и механизмов
|  | оплата труда машинистов (Отм) |  |  |  | 12: 41.85 | [32 empty] | оплата труда машинистов (Отм)
|  | материалы |  |  |  | 12: 22027.16 | [32 empty] | материалы
|  | накладные расходы |  |  |  | 12: 5000.88 | [32 empty] | накладные расходы
|  | сметная прибыль |  |  |  | 12: 2626.69 | [32 empty] | сметная прибыль
|  | Оборудование |  |  |  | 12: 493.32 | [32 empty] | Оборудование
|  | Инженерное оборудование |  |  |  | 12: 493.32 | [32 empty] | Инженерное оборудование
|  | Всего |  |  |  | 12: 295589.25 | [33 empty] | Всего
|  | Всего ФОТ (справочно) |  |  |  | 12: 68593.17 | [32 empty] | Всего ФОТ (справочно)
|  | Всего накладные расходы (справочно) |  |  |  | 12: 63871.09 | [32 empty] | Всего накладные расходы (справочно)
|  | Всего сметная прибыль (справочно) |  |  |  | 12: 31575.53 | [32 empty] | Всего сметная прибыль (справочно)
|  | НДС 22% |  |  |  | 12: 65029.64 | [32 empty] | НДС 22%
|  | ВСЕГО по смете |  |  |  | 12: 360618.89 | [33 empty] | ВСЕГО по смете
|  | справочно: | [44 empty] | справочно:
|  | Затраты труда рабочих |  |  |  | 7: 186,72099 | [34 empty] | Затраты труда рабочих
|  | Затраты труда машинистов |  |  |  | 7: 4,1847428 | [34 empty] | Затраты труда машинистов
| Утвердил : |  |  |  |  | 5: Хуако А.Ю
[должность, подпись (инициалы, фамилия)]
| Согласованно |  |  |  |  | 5: Хут А.А
[должность, подпись (инициалы, фамилия)]
| Составил |  |  |  |  | 5: Делок М.Ш
[должность, подпись (инициалы, фамилия)]