## Капитальный ремонт комнаты ожид
Ведомость объёмов работ
№ п/п | № в ЛСР | Наименование работ | Ед. изм. | Кол-во | Ссылки на чертежи | Формула расчёта, расчёт объёмов работ и расхода материалов
1 | 2 | 3 | 4 | 5 | 6 | 7
Раздел 1. Комната и коридор | [8 empty] | Раздел 1. Комната и коридор
Демонтажные работы | [9 empty] | Демонтажные работы
Полы | [9 empty] | Полы
1 | 1 | Разборка покрытий полов: из керамических плиток | 100 м2 | 0.218 |  |  | (16,1+5,7) / 100 | 1
Электрическая часть | [9 empty] | Электрическая часть
2 | 2 | Демонтаж кабеля | 100 м | 0.2 |  |  | 20 / 100 | 1
Отопление | [9 empty] | Отопление
3 | 3 | Разборка трубопроводов из водогазопроводных труб в зданиях и сооружениях на сварке диаметром: до 50 мм | 100 м | 0.08 |  |  | (4+4) / 100 | 1
Прочие работы | [9 empty] | Прочие работы
4 | 4 | Затаривание строительного мусора в мешки | т | 1.1336 |  |  |  | 1
5 | 5 | Погрузка в автотранспортное средство: мусор строительный с погрузкой вручную | 1т груза | 1.1336 |  |  |  | 1
6 | 6 | Перевозка грузов I класса автомобилями-самосвалами грузоподъемностью до 15 т по дорогам с усовершенствованным (асфальтобетонным, цементобетонным, железобетонным, обработанным органическим вяжущим) дорожным покрытием на расстояние 20 км | 1т груза | 1.1336 |  |  |  | 1
Монтажные работы | [9 empty] | Монтажные работы
Полы | [9 empty] | Полы
7 | 7 | Устройство стяжек: бетонных толщиной 20 мм | 100 м2 | 0.218 |  |  | (16,1+5,7) / 100 | 1
8 | 8 | Устройство стяжек: на каждые 5 мм изменения толщины стяжки добавлять или исключать к норме 11-01-011-03 | 100 м2 | 0.218 |  |  | (16,1+5,7) / 100 | 1
9 | 9 | Смеси бетонные мелкозернистого бетона (БСМ), класс В20 (М250) | м3 | 2.2236 |  |  | 0,44472+1,77888 | 1
10 | 10 | Устройство покрытий на цементном растворе из плиток: керамических для полов одноцветных с красителем | 100 м2 | 0.218 |  |  | (16,1+5,7) / 100 | 1
Стены, откосы | [9 empty] | Стены, откосы
11 | 11 | Облицовка гипсовыми и гипсоволокнистыми листами: стен при отделке под окраску | 100 м2 | 0.615 |  |  | (38,5+23) / 100 | 1
12 | 12 | Облицовка гипсовыми и гипсоволокнистыми листами: откосов при отделке под окраску | 100 м2 | 0.0388 |  |  | (1,84+2,04) / 100 | 1
13 | 13 | Листы гипсокартонные влагостойкие ГКЛВ, толщина 12,5 мм | м2 | 137.298 |  |  | 64,575*2+4,074*2 | 1
14 | 14 | Сплошное выравнивание внутренних поверхностей (однослойное оштукатуривание) из сухих растворных смесей толщиной до 10 мм: стен | 100 м2 | 0.615 |  |  | (38,5+23) / 100 | 1
15 | 15 | Сплошное выравнивание внутренних поверхностей (однослойное оштукатуривание) из сухих растворных смесей на каждый 1 мм изменения толщины слоя добавлять или исключать к норме: 15-02-019-03 | 100 м2 | -0.615 |  |  | (-(38,5+23)) / 100 | 1
16 | 16 | Шпатлевка водно-дисперсионная | т | 0.10147 |  |  | (38,5+23)*1,65/1000 | 1
17 | 17 | Грунтовка укрепляющая, глубокого проникновения, быстросохнущая, паропроницаемая | кг | 9.225 |  |  | (38,5+23)*0,15 | 1
18 | 18 | Сплошное выравнивание внутренних поверхностей (однослойное оштукатуривание) из сухих растворных смесей толщиной до 10 мм: оконных и дверных откосов плоских | 100 м2 | 0.0388 |  |  | (1,84+2,04) / 100 | 1
19 | 19 | Сплошное выравнивание внутренних поверхностей (однослойное оштукатуривание) из сухих растворных смесей на каждый 1 мм изменения толщины слоя добавлять или исключать к норме: 15-02-019-05 | 100 м2 | -0.0388 |  |  | (-(1,84+2,04)) / 100 | 1
20 | 20 | Шпатлевка водно-дисперсионная | т | 0.006402 |  |  | (1,84+2,04)*1,65/1000 | 1
21 | 21 | Грунтовка укрепляющая, глубокого проникновения, быстросохнущая, паропроницаемая | кг | 0.582 |  |  | (1,84+2,04)*0,15 | 1
22 | 22 | Окраска водно-дисперсионными акриловыми составами улучшенная: по штукатурке стен | 100 м2 | 0.6538 |  |  | (1,84+38,5+2,04+23) / 100 | 1
23 | 23 | Краска водно-дисперсионная акрилатная ВД-АК-115 | кг | 19.614 |  |  | 0,019614*1000 | 1
24 | 24 | Грунтовка укрепляющая, глубокого проникновения, быстросохнущая, паропроницаемая | кг | 13.076 |  |  | 0,013076*1000 | 1
Потолок | [9 empty] | Потолок
25 | 25 | Устройство подвесных потолков из гипсокартонных листов (ГКЛ): одноуровневых | 100 м2 | 0.218 |  |  | (16,1+5,7) / 100 | 1
26 | 26 | Тяги подвеса стальные оцинкованные для монтажа подвесных потолков, диаметр 4 мм, длина 350 мм | 100 шт | 0.17658 |  |  | (17,658) / 100 | 1
27 | 27 | Листы гипсокартонные влагостойкие ГКЛВ, толщина 12,5 мм | м2 | 24.198 |  |  |  | 1
28 | 28 | Сплошное выравнивание внутренних поверхностей (однослойное оштукатуривание) из сухих растворных смесей толщиной до 10 мм: потолков | 100 м2 | 0.218 |  |  | (16,1+5,7) / 100 | 1
29 | 29 | Сплошное выравнивание внутренних поверхностей (однослойное оштукатуривание) из сухих растворных смесей на каждый 1 мм изменения толщины слоя добавлять или исключать к норме: 15-02-019-04 | 100 м2 | -0.218 |  |  | (-(16,1+5,7)) / 100 | 1
30 | 30 | Шпатлевка водно-дисперсионная | т | 0.03597 |  |  | (16,1+5,7)*1,65/1000 | 1
31 | 31 | Грунтовка укрепляющая, глубокого проникновения, быстросохнущая, паропроницаемая | кг | 3.27 |  |  | (16,1+5,7)*0,15 | 1
32 | 32 | Окраска водно-дисперсионными акриловыми составами улучшенная: по штукатурке потолков | 100 м2 | 0.218 |  |  | (16,1+5,7) / 100 | 1
33 | 33 | Краска водно-дисперсионная акрилатная ВД-АК-115 | кг | 7.194 |  |  | 0,007194*1000 | 1
34 | 34 | Грунтовка укрепляющая, глубокого проникновения, быстросохнущая, паропроницаемая | кг | 4.796 |  |  | 0,004796*1000 | 1
Электрическая часть | [9 empty] | Электрическая часть
35 | 35 | Светильник светодиодный точечный встраиваемый в подвесной потолок решетчатого (растрового) типа: квадратный | 100 шт | 0.03 |  |  | 3 / 100 | 1
36 | 36 | Светильник светодиодный встраиваемый для общественных зданий, мощность 16 Вт, диаметр 190 мм, IP54, УХЛ4 | шт | 3 |  |  |  | 1
37 | 37 | Смена: розеток | 100 шт | 0.02 |  |  | 2 / 100 | 1
38 | 38 | Розетка открытого монтажа, трехместная, с заземляющим контактом, 16 А, цвет белый, IP20 | шт | 2 |  |  |  | 1
39 | 39 | Смена: выключателей | 100 шт | 0.02 |  |  | 2 / 100 | 1
40 | 40 | Выключатель скрытого монтажа, одноклавишный, 10 А, цветной, IP20 | шт | 2 |  |  |  | 1
41 | 41 | Кабель до 35 кВ в проложенных трубах, блоках и коробах, масса 1 м кабеля: до 1 кг | 100 м | 0.2 |  |  | 20 / 100 | 1
42 | 42 | Кабель силовой с медными жилами ВВГнг(A)-LS 3х2,5ок(N, PE)-660 | 1000 м | 0.02 |  |  | 20 / 1000 | 1
43 | 43 | Труба гофрированная ПВХ для защиты проводов и кабелей по установленным конструкциям, по стенам, колоннам, потолкам, основанию пола | 100 м | 0.2 |  |  | 20 / 100 | 1
44 | 44 | Трубы полиэтиленовые гибкие гофрированные легкие с протяжкой, номинальный внутренний диаметр 20 мм | м | 20 |  |  |  | 1
45 | 45 | Коробка ответвительная на стене/коробка распределительная | шт | 1 |  |  |  | 1
46 | 46 | Коробка распределительная, размеры 250х115 мм | шт | 1 |  |  |  | 1
47 | 47 | Прибор или аппарат | шт | 4 |  |  |  | 1
48 | 48 | Выключатель автоматический 1P, 16 А, 4,5 кА, характеристика B | шт | 4 |  |  |  | 1
49 | 49 | Электрообогревательные панели мощностью: 0,75 кВт | 10 шт | 0.2 |  |  | 2 / 10 | 1
50 | 50 | Конвектор электрический Equation LM/EQBM-2000 с механическим термостатом 2000 Вт | шт | 2 |  |  |  | 1
| Утвердил : |  |  | Хуако А.Ю
[должность, подпись (инициалы, фамилия)]
| Согласованно : |  |  | Хут А.А
[должность, подпись (инициалы, фамилия)]
| Составил : |  |  | Делок М.Ш
[должность, подпись (инициалы, фамилия)]