## 1
№ | Наименование товара | Функциональные и качественные характеристики товара
|  | № п/п | Наименование показателя (неизменяемое) | Значение показателей, которые не могут изменяться (неименяемое) | Максимальное и (или) минимальное значение показателей (конкретное значение показателя устанавливает участник) | Ед.изм. | Кол-во
1 | 2 | 3 | 4 | 5 | 6 | 7 | 8
1 | Квадрокоптер APEX X-116 | 1 | Размеры: |  | не менее 200*200*180 мм | шт | 1
|  | 2 | Масса: (квадрокоптер с аккумулятором) |  | не менее 112 г
|  | 3 | Аккумулятор: емкость |  | не менее 450 мА*час
|  | 4 | Материал: | Соответствие | ABS пластик + полиамид
|  | 5 | Время полета: 6 минут |  | не менее 6 минут
|  | 6 | Максимальное расстояние: 80 метров |  | не менее 80 м
|  | 7 | Время зарядки: 50 минут
|  | 8 | Встроенный 6-осевой гироскоп | Наличие
|  | 9 | Частота: |  | не менее 2.4 ГГц
|  | 10 | Количество каналов: 4 |  | не менее 4
|  | 11 | Материал: | Соответствие | ABS пластик
|  | 12 | Комплект поставки:
|  | 13 | Квадрокоптер х1 |  | не менее 1 шт
|  | 14 | Пульт дистанционного управления х1 |  | не менее 1 шт
|  | 15 | 7.4 В 450 мА*час литий-полимерные аккумуляторы х3 |  | не менее 3 шт
|  | 16 | USB зарядное устройство х3 |  | не менее 3 шт
|  | 17 | Запасные лопасти х4 |  | не менее 4 шт
|  | 18 | Инструкция пользователя х1 |  | не менее 1 шт