## 8-02-01-01 Архитектурные решени
УТВЕРЖДАЮ
Проректор по ХРС ОмГУПС
А.Я.Бигун
"____" ________________ 2026
ВЕДОМОСТЬ ОБЪЕМОВ РАБОТ № 1
Текущий ремонт помещений раздевалки (помещение № 26) учебного корпуса № 6 ОмГУПС (спортивный корпус) по адресу: г. Омск,ул. Декабристов, д. 178
№ п/п | Наименование | Ед. изм. | Кол. | Примечание
1 | 2 | 3 | 4 | 5
Демонтажные работы |  |  |  |  | Раздел 1. Демонтажные работы
проемы | [5 empty] | проемы
1 | Демонтаж дверных коробок: в каменных стенах с отбивкой штукатурки в откосах | шт | 1
2 | Снятие дверных полотен | м2 | 3.087
3 | Снятие наличников | м | 14.4
4 | Демонтаж бетонного крыльца | м3 | 0.8
5 | Расчистка от старой краски стен и потолка | м2 | 26.8
вывоз мусора | [5 empty] | вывоз мусора
6 | Погрузка в автотранспортное средство: мусор строительный с погрузкой экскаваторами емкостью ковша до 0,5 м3 | 1т груза | 1.44
7 | Перевозка грузов I класса автомобилями-самосвалами грузоподъемностью до 15 т по дорогам с усовершенствованным (асфальтобетонным, цементобетонным, железобетонным, обработанным органическим вяжущим) дорожным покрытием на расстояние 15 км | 1т груза | 1.44
Перегородки |  |  |  |  | Раздел 2. Перегородки
Закладка проема кирпичом | [5 empty] | Закладка проема кирпичом
8 | Кладка стен из газобетонных блоков на клее без облицовки толщиной: 400 мм при высоте этажа до 4 м | м3 | 1.2348
9 | Клей монтажный сухой для внутренних и наружных работ на основе цементного вяжущего, для плитки, керамогранита, мозаики, камня | т | 0.025313
10 | Блоки из ячеистых бетонов стеновые 1 категории, объемная масса 500 кг/м3, бетон В3,5 | м3 | 1.2471
11 | Изоляция изделиями из волокнистых и зернистых материалов с креплением на клее и дюбелями холодных поверхностей: наружных стен | м2 | 3.087
12 | Плиты теплоизоляционные гидрофобизированные из минеральной ваты на основе базальтовых пород, группа горючести НГ, плотность 50 кг/м3, теплопроводность при 10 °C не более 0,034 Вт/(м*К), сжимаемость не более 10 % | м3 | 0.74088
13 | Штукатурка поверхностей внутри здания цементно-известковым или цементным раствором по камню и бетону: улучшенная стен | м2 | 3.087
14 | Раствор кладочный, цементно-известковый, М100 | м3 | 0.057727
Отделочные работы |  |  |  |  | Раздел 3. Отделочные работы
потолок | [5 empty] | потолок
15 | Замена плит Армстронг без замены каркаса | м2 | 33.66
стены - отделка плиткой на месте закладки | [5 empty] | стены - отделка плиткой на месте закладки
16 | Сплошное выравнивание внутренних поверхностей (однослойное оштукатуривание) из сухих растворных смесей толщиной до 10 мм: стен | м2 | 2.205
17 | Смеси сухие гипсовые безусадочные шпатлевочные с минеральными модифицирующими добавками для внутренних работ, толщина наносимого слоя 1-8 мм | кг | 17.64
18 | Состав грунтовочный глубокого проникновения | кг | 0.22712
19 | Гладкая облицовка стен, столбов, пилястр и откосов (без карнизных, плинтусных и угловых плиток) без установки плиток туалетного гарнитура на клее из сухих смесей: по кирпичу и бетону | м2 | 2.205
20 | Плитка керамическая для внутренней облицовки стен, глазурованная, гладкая, цветная, толщина 7,01-7,5 мм | м2 | 2.205
21 | Смеси сухие водостойкие для затирки межплиточных швов шириной 1-6 мм (различная цветовая гамма) | т | 0.0011025
22 | Клей монтажный сухой для внутренних и наружных работ на основе цементного вяжущего, для плитки | т | 0.0082688
окраска стен | [5 empty] | окраска стен
23 | Шпатлевка при окраске по штукатурке и сборным конструкциям: стен, подготовленных под окраску | м2 | 26.8
24 | Оклейка стен стеклообоями с окраской поливинилацетатными красками за один раз: без подготовки | м2 | 26.8
25 | Стеклообои под покраску, фактура «рогожка», плотность 90-95 г/м2 | м2 | 28.14
26 | Клей сухой на основе карбоксиметилцеллюлозы для всех типов обоев, расход 0,004 кг/м2 | кг | 0.1072
27 | Краска водно-дисперсионная акрилатная ВД-АК-101 | т | 0.0050116
28 | Вторая окраска стен, оклееных стеклообоями, красками | м2 | 26.8
29 | Краска водно-дисперсионная акрилатная ВД-АК-101 | т | 0.00402
пол ( на месте ступеней) | [5 empty] | пол ( на месте ступеней)
30 | Устройство стяжек: цементных толщиной 20 мм | м2 | 2.664
31 | Раствор готовый кладочный, цементный, М150 | м3 | 0.054346
32 | Устройство покрытий из плит керамогранитных размером: 40х40 см | м2 | 2.664
33 | Плитка керамогранитная, неполированная, многоцветная, толщина 9 мм | м2 | 2.7173
34 | Рейка строганная сухая хвойных пород (ель, сосна), длина 2-3 м, размеры 8х18 мм | м3 | 0.000266
35 | Клей монтажный сухой для внутренних и наружных работ на основе цементного вяжущего, для плитки | т | 0.031968
36 | Состав грунтовочный глубокого проникновения | кг | 0.34632
Составил: ____________________________ Булгакова Е.В.