## ЛСР Трубопровод (2026.06.24)
Приложение №2
к Контракту № от 2026 г.
Утверждено приказом Минстроя РФ № 421/пр от 4 августа 2020 г. в редакции приказа № 557/пр от 7 июля 2022 г.
СОГЛАСОВАНО: | [10 empty] | УТВЕРЖДАЮ:
"____" ________________ 2026 года | [10 empty] | "____" ________________ 2026 года | [5 empty] | "____" ________________ 2026 года | "____" ________________ 2026 года
Наименование программного продукта |  |  |  |  | ГРАНД-Смета, версия 2026.1
Наименование редакции сметных нормативов |  |  |  |  | Приказ Минстроя России от 30.12.2021 № 1046/пр; Приказ Минстроя России от 04.08.2020 № 421/пр; Приказ Минстроя России от 21.12.2020 № 812/пр; Приказ Минстроя России от 11.12.2020 № 774/пр; Приказ Минстроя России от 02.08.2023 № 551/пр; Приказ Минстроя России от 14.11.2023 № 817/пр; Приказ Минстроя России от 16.02.2024 № 102/пр; Приказ Минстроя России от 13.05.2024 №323/пр; Приказ Минстроя России от 09.08.2024 №524/пр; Приказ Минстроя России от 07.11.2024 №747/пр; Приказ Минстроя России от 23.01.2025 №30/пр; Приказ Минстроя России от 07.02.2025 №69/пр; Приказ Минстроя России от 19.05.2025 №299/пр; Приказ Минстроя России от 14.08.2025 №490/пр; Приказ Минстроя России от 12.11.2025 №696/пр; Приказ Минстроя России от 17.02.2026 №91/пр; Приказ Минстроя России от 18.05.2026 №301/пр | [13 empty] | Наименование редакции сметных нормативов | Приказ Минстроя России от 30.12.2021 № 1046/пр; Приказ Минстроя России от 04.08.2020 № 421/пр; Приказ Минстроя России от 21.12.2020 № 812/пр; Приказ Минстроя России от 11.12.2020 № 774/пр; Приказ Минстроя России от 02.08.2023 № 551/пр; Приказ Минстроя России от 14.11.2023 № 817/пр; Приказ Минстроя России от 16.02.2024 № 102/пр; Приказ Минстроя России от 13.05.2024 №323/пр; Приказ Минстроя России от 09.08.2024 №524/пр; Приказ Минстроя России от 07.11.2024 №747/пр; Приказ Минстроя России от 23.01.2025 №30/пр; Приказ Минстроя России от 07.02.2025 №69/пр; Приказ Минстроя России от 19.05.2025 №299/пр; Приказ Минстроя России от 14.08.2025 №490/пр; Приказ Минстроя России от 12.11.2025 №696/пр; Приказ Минстроя России от 17.02.2026 №91/пр; Приказ Минстроя России от 18.05.2026 №301/пр
Реквизиты приказа Минстроя России об утверждении дополнений и изменений к сметным нормативам |  |  |  |  | Приказ Минстроя России от 18 мая 2022 г. № 378/пр, Приказ Минстроя России от 26 августа 2022 г. № 703/пр, Приказ Минстроя России от 26 октября 2022 г. № 905/пр, Приказ Минстроя России от 27 декабря 2022 г. № 1133/пр, Приказ Минстроя России от 10 февраля 2023 г. № 84/пр, Приказ Минстроя России от 11.05.2023 №335/пр; Приказ Минстроя России от 07.07.2022 № 557/пр; Приказ Минстроя России от 02.09.2021 № 636/пр, Приказ Минстроя России от 26.07.2022 № 611/пр; Приказ Минстроя России от 22.04.2022 № 317/пр; Приказ Минстроя России от 02.08.2023 № 551/пр; Приказ Минстроя России от 14.11.2023 № 817/пр; Приказ Минстроя России от 30.01.2024 № 55/пр; Приказ Минстроя России от 16.02.2024 № 102/пр; Приказ Минстроя России от 13.05.2024 №323/пр; Приказ Минстроя России от 09.08.2024 №524/пр; Приказ Минстроя России от 07.11.2024 №747/пр; Приказ Минстроя России от 23.01.2025 №30/пр; Приказ Минстроя России от 07.02.2025 №69/пр; Приказ Минстроя России от 19.05.2025 №299/пр; Приказ Минстроя России от 14.08.2025 №490/пр; Приказ Минстроя России от 12.11.2025 №696/пр; Приказ Минстроя России от 17.02.2026 №91/пр; Приказ Минстроя России от 18.05.2026 №301/пр | [9 empty] | Реквизиты приказа Минстроя России об утверждении дополнений и изменений к сметным нормативам | Приказ Минстроя России от 18 мая 2022 г. № 378/пр, Приказ Минстроя России от 26 августа 2022 г. № 703/пр, Приказ Минстроя России от 26 октября 2022 г. № 905/пр, Приказ Минстроя России от 27 декабря 2022 г. № 1133/пр, Приказ Минстроя России от 10 февраля 2023 г. № 84/пр, Приказ Минстроя России от 11.05.2023 №335/пр; Приказ Минстроя России от 07.07.2022 № 557/пр; Приказ Минстроя России от 02.09.2021 № 636/пр, Приказ Минстроя России от 26.07.2022 № 611/пр; Приказ Минстроя России от 22.04.2022 № 317/пр; Приказ Минстроя России от 02.08.2023 № 551/пр; Приказ Минстроя России от 14.11.2023 № 817/пр; Приказ Минстроя России от 30.01.2024 № 55/пр; Приказ Минстроя России от 16.02.2024 № 102/пр; Приказ Минстроя России от 13.05.2024 №323/пр; Приказ Минстроя России от 09.08.2024 №524/пр; Приказ Минстроя России от 07.11.2024 №747/пр; Приказ Минстроя России от 23.01.2025 №30/пр; Приказ Минстроя России от 07.02.2025 №69/пр; Приказ Минстроя России от 19.05.2025 №299/пр; Приказ Минстроя России от 14.08.2025 №490/пр; Приказ Минстроя России от 12.11.2025 №696/пр; Приказ Минстроя России от 17.02.2026 №91/пр; Приказ Минстроя России от 18.05.2026 №301/пр |  |  |  |  | Реквизиты приказа Минстроя России об утверждении дополнений и изменений к сметным нормативам | Приказ Минстроя России от 18 мая 2022 г. № 378/пр, Приказ Минстроя России от 26 августа 2022 г. № 703/пр, Приказ Минстроя России от 26 октября 2022 г. № 905/пр, Приказ Минстроя России от 27 декабря 2022 г. № 1133/пр, Приказ Минстроя России от 10 февраля 2023 г. № 84/пр, Приказ Минстроя России от 11.05.2023 №335/пр; Приказ Минстроя России от 07.07.2022 № 557/пр; Приказ Минстроя России от 02.09.2021 № 636/пр, Приказ Минстроя России от 26.07.2022 № 611/пр; Приказ Минстроя России от 22.04.2022 № 317/пр; Приказ Минстроя России от 02.08.2023 № 551/пр; Приказ Минстроя России от 14.11.2023 № 817/пр; Приказ Минстроя России от 30.01.2024 № 55/пр; Приказ Минстроя России от 16.02.2024 № 102/пр; Приказ Минстроя России от 13.05.2024 №323/пр; Приказ Минстроя России от 09.08.2024 №524/пр; Приказ Минстроя России от 07.11.2024 №747/пр; Приказ Минстроя России от 23.01.2025 №30/пр; Приказ Минстроя России от 07.02.2025 №69/пр; Приказ Минстроя России от 19.05.2025 №299/пр; Приказ Минстроя России от 14.08.2025 №490/пр; Приказ Минстроя России от 12.11.2025 №696/пр; Приказ Минстроя России от 17.02.2026 №91/пр; Приказ Минстроя России от 18.05.2026 №301/пр
Реквизиты письма Минстроя России об индексах изменения сметной стоимости строительства, включаемые в федеральный реестр сметных нормативов и размещаемые в федеральной государственной информационной системе ценообразования в строительстве, подготовленного в соответствии пунктом 85 Методики расчета индексов изменения сметной стоимости строительства, утвержденной приказом Министерства строительства и жилищно-коммунального хозяйства Российской Федерации от 5 июня 2019 г. № 326/пр |  |  |  |  | Письмо Минстроя России от 22.05.2026 № 31076-ИФ/09 | [9 empty] | Реквизиты письма Минстроя России об индексах изменения сметной стоимости строительства, включаемые в федеральный реестр сметных нормативов и размещаемые в федеральной государственной информационной системе ценообразования в строительстве, подготовленного в соответствии пунктом 85 Методики расчета индексов изменения сметной стоимости строительства, утвержденной приказом Министерства строительства и жилищно-коммунального хозяйства Российской Федерации от 5 июня 2019 г. № 326/пр¹ | Письмо Минстроя России от 22.05.2026 № 31076-ИФ/09 | [6 empty] | Реквизиты письма Минстроя России об индексах изменения сметной стоимости строительства, включаемые в федеральный реестр сметных нормативов и размещаемые в федеральной государственной информационной системе ценообразования в строительстве, подготовленного в соответствии пунктом 85 Методики расчета индексов изменения сметной стоимости строительства, утвержденной приказом Министерства строительства и жилищно-коммунального хозяйства Российской Федерации от 5 июня 2019 г. № 326/пр | Письмо Минстроя России от 22.05.2026 № 31076-ИФ/09
Реквизиты нормативного правового акта об утверждении оплаты труда, утверждаемый в соответствии с пунктом 22(1) Правилами мониторинга цен, утвержденными постановлением Правительства Российской Федерации от 23 декабря 2016 г. № 1452 |  |  |  |  | Распоряжение Министерства экономики и финансов Московской области от 13.03.2026 № 24РВ-25 | [9 empty] | Реквизиты нормативного правового акта об утверждении оплаты труда, утверждаемый в соответствии с пунктом 22(1) Правилами мониторинга цен, утвержденными постановлением Правительства Российской Федерации от 23 декабря 2016 г. № 1452 | Распоряжение Министерства экономики и финансов Московской области от 13.03.2026 № 24РВ-25 | [8 empty] | Реквизиты нормативного правового акта об утверждении оплаты труда, утверждаемый в соответствии с пунктом 22(1) Правилами мониторинга цен, утвержденными постановлением Правительства Российской Федерации от 23 декабря 2016 г. № 1452 | Распоряжение Министерства экономики и финансов Московской области от 13.03.2026 № 24РВ-25
Обоснование принятых текущих цен на строительные ресурсы | [26 empty] | Обоснование принятых текущих цен на строительные ресурсы
Наименование субъекта Российской Федерации |  |  |  |  | 50. Московская область | [10 empty] | 50. Московская область | [11 empty] | Наименование субъекта Российской Федерации | 50. Московская область
Наименование зоны субъекта Российской Федерации |  |  |  |  | Московская область | [10 empty] | Московская область | [13 empty] | Наименование зоны субъекта Российской Федерации | Московская область
ФКУ «Российский государственный архив кинофотофонодокументов» (РГАКФФД) по адресу: Московская обл., г. Красногорск, ул. Речная, д.1 | [31 empty] | ФКУ «Российский государственный архив кинофотофонодокументов» (РГАКФФД) по адресу: Московская обл., г. Красногорск, ул. Речная, д.1
(наименование стройки)
ФКУ «Российский государственный архив кинофотофонодокументов» (РГАКФФД), здание архивохранилища кинодокументов на триацетатной основе | [32 empty] | ФКУ «Российский государственный архив кинофотофонодокументов» (РГАКФФД), здание архива хранилища кинодокументов на триацетатной основе
(наименование объекта капитального строительства)
ЛОКАЛЬНЫЙ СМЕТНЫЙ РАСЧЕТ (СМЕТА) № ЛС-02-01-02
Востановительный ремонт трубопровода системы холодоснабжения архивохранилища кинодокументов. | [33 empty] | Аварийный ремонт подземного трубопровода системы холодоснабжения архива хранилища кинодокументов.
(наименование работ и затрат)
Составлен | ресурсно-индексным | методом
Основание
(проектная и (или) иная техническая документация)
Составлен(а) в текущем уровне цен |  | II квартал 2026 года | [32 empty] | II квартал 2026 года
Сметная стоимость |  |  | 382.19 | тыс.руб.
в том числе:
| строительных работ |  | 313.27 | тыс.руб. |  |  |  |  | Средства на оплату труда рабочих |  |  |  | 69.86 | тыс.руб.
| монтажных работ |  | 0 | тыс.руб. |  |  |  |  | Средства на оплату труда машинистов |  |  |  | 9.02 | тыс.руб.
| оборудования |  | 0 | тыс.руб. |  |  |  |  | Нормативные затраты труда рабочих |  |  |  | 134.2 | чел.-ч.
| прочих затрат |  | 0 | тыс.руб. |  |  |  |  | Нормативные затраты труда машинистов |  |  |  | 14.98 | чел.-ч.
№ п/п | Обоснование | Наименование работ и затрат |  |  |  | Единица измерения | Количество |  |  | Сметная стоимость, руб.
[7 empty] | на единицу измерения | коэффициенты | всего с учетом коэффициентов | на единицу измерения в базисном уровне цен | индекс | на единицу измерения в текущем уровне цен | коэффициенты | всего в текущем уровне цен
1 | 2 | 3 |  |  |  | 4 | 5 | 6 | 7 | 8 | 9 | 10 | 11 | 12
Раздел 1. Ремонтно-восстановительные работы на трубопроводе оборотной воды (доп.) | [35 empty] | Раздел 1. Ремонтно-восстановительные работы на трубопроводе оборотной воды (доп.)
Подготовительные работы | [36 empty] | Подготовительные работы
1 | ГЭСН27-03-008-04 | Разборка покрытий и оснований: асфальтобетонных |  |  |  | 4: 100 м3; 5: 0.004; 6: 1; 7: 0.004 | [23 empty] | Разборка покрытий и оснований: асфальтобетонных
|  | Объем=(10*0,04) / 100 | [36 empty] | Объем=(10*0,04) / 100
| Приказ от 04.08.2020 № 421/пр п.58б (в ред. пр. № 55/пр от 30.01.2024) | При применении сметных норм, включенных в сборники ГЭСН (ФЕР, ТЕР), аналогичных технологическим процессам в новом строительстве, в том числе по возведению новых конструктивных элементов ОЗП=1,15; ЭМ=1,25 к расх.; ЗПМ=1,25; ТЗ=1,15; ТЗМ=1,25 | [37 empty] | При применении сметных норм, включенных в сборники ГЭСН (ФЕР, ТЕР), аналогичных технологическим процессам в новом строительстве, в том числе по возведению новых конструктивных элементов ОЗП=1,15; ЭМ=1,25 к расх.; ЗПМ=1,25; ТЗ=1,15; ТЗМ=1,25
|  | Итого прямые затраты |  |  |  | 12: 652.13 | [26 empty] | Итого прямые затраты
|  | ФОТ |  |  |  | 12: 548.3 | [27 empty] | ФОТ
| Пр/812-021.0-1, Приказ № 812/пр от 21.12.2020 п.25 | НР Автомобильные дороги |  |  |  | 4: %; 5: 147; 6: 0.9; 7: 132.3; 12: 725.4 | [27 empty] | НР Автомобильные дороги
| Пр/774-021.0, Приказ № 774/пр от 11.12.2020 п.16 | СП Автомобильные дороги |  |  |  | 4: %; 5: 134; 6: 0.85; 7: 113.9; 12: 624.51 | [27 empty] | СП Автомобильные дороги
|  | Всего по позиции |  |  |  | 10: 500510; 12: 2002.04 | [28 empty] | Всего по позиции
2 | ГЭСНр68-02-006-01 | Разборка бортовых камней: на бетонном основании |  |  |  | 4: 100 м; 5: 0.07; 6: 1; 7: 0.07 | [23 empty] | Разборка бортовых камней: на бетонном основании
|  | Объем=7 / 100 | [36 empty] | Объем=7 / 100
|  | Итого прямые затраты |  |  |  | 12: 3123.77 | [26 empty] | Итого прямые затраты
|  | ФОТ |  |  |  | 12: 2869.35 | [27 empty] | ФОТ
| Пр/812-102.0-1 | НР Благоустройство (ремонтно-строительные) |  |  |  | 4: %; 5: 102; 7: 102; 12: 2926.74 | [27 empty] | НР Благоустройство (ремонтно-строительные)
| Пр/774-102.0 | СП Благоустройство (ремонтно-строительные) |  |  |  | 4: %; 5: 54; 7: 54; 12: 1549.45 | [27 empty] | СП Благоустройство (ремонтно-строительные)
|  | Всего по позиции |  |  |  | 10: 108570.86; 12: 7599.96 | [28 empty] | Всего по позиции
3 | ГЭСНр68-02-004-05 | Разборка покрытий и оснований: цементно-бетонных |  |  |  | 4: 100 м3; 5: 0.01; 6: 1; 7: 0.01 | [23 empty] | Разборка покрытий и оснований: цементно-бетонных
|  | Объем=(10*0,1) / 100 | [36 empty] | Объем=(10*0,1) / 100
|  | Итого прямые затраты |  |  |  | 12: 491.8 | [26 empty] | Итого прямые затраты
|  | ФОТ |  |  |  | 12: 325.2 | [27 empty] | ФОТ
| Пр/812-102.0-1 | НР Благоустройство (ремонтно-строительные) |  |  |  | 4: %; 5: 102; 7: 102; 12: 331.7 | [27 empty] | НР Благоустройство (ремонтно-строительные)
| Пр/774-102.0 | СП Благоустройство (ремонтно-строительные) |  |  |  | 4: %; 5: 54; 7: 54; 12: 175.61 | [27 empty] | СП Благоустройство (ремонтно-строительные)
|  | Всего по позиции |  |  |  | 10: 99911; 12: 999.11 | [28 empty] | Всего по позиции
Укладка трубопроводов | [36 empty] | Укладка трубопроводов
4 | ГЭСН22-01-023-08 | Укладка полиэтиленовых труб диаметром: 200 мм |  |  |  | 4: км; 5: 0.024; 6: 1; 7: 0.024 | [23 empty] | Укладка полиэтиленовых труб диаметром: 200 мм
|  | Объем=12*2/1000 | [36 empty] | Объем=12*2/1000
| Приказ от 04.08.2020 № 421/пр п.58б (в ред. пр. № 55/пр от 30.01.2024) | При применении сметных норм, включенных в сборники ГЭСН (ФЕР, ТЕР), аналогичных технологическим процессам в новом строительстве, в том числе по возведению новых конструктивных элементов ОЗП=1,15; ЭМ=1,25 к расх.; ЗПМ=1,25; ТЗ=1,15; ТЗМ=1,25 | [37 empty] | При применении сметных норм, включенных в сборники ГЭСН (ФЕР, ТЕР), аналогичных технологическим процессам в новом строительстве, в том числе по возведению новых конструктивных элементов ОЗП=1,15; ЭМ=1,25 к расх.; ЗПМ=1,25; ТЗ=1,15; ТЗМ=1,25
|  | Итого прямые затраты |  |  |  | 12: 1947.35 | [26 empty] | Итого прямые затраты
|  | ФОТ |  |  |  | 12: 1636.9 | [27 empty] | ФОТ
| Пр/812-018.0-1, Приказ № 812/пр от 21.12.2020 п.25 | НР Наружные сети водопровода, канализации, теплоснабжения, газопровода |  |  |  | 4: %; 5: 117; 6: 0.9; 7: 105.3; 12: 1723.66 | [27 empty] | НР Наружные сети водопровода, канализации, теплоснабжения, газопровода
| Пр/774-018.0, Приказ № 774/пр от 11.12.2020 п.16 | СП Наружные сети водопровода, канализации, теплоснабжения, газопровода |  |  |  | 4: %; 5: 74; 6: 0.85; 7: 62.9; 12: 1029.61 | [27 empty] | СП Наружные сети водопровода, канализации, теплоснабжения, газопровода
|  | Всего по позиции |  |  |  | 10: 195859.17; 12: 4700.62 | [28 empty] | Всего по позиции
5 | ФСБЦ-24.3.03.13-0012 СФ МО 50 2026 2 квартал.xlsx | Трубы напорные полиэтиленовые, кроме газопроводных ПЭ100, для транспортировки воды, стандартное размерное отношение SDR11, номинальный наружный диаметр 200 мм, толщина стенки 18,2 мм |  |  |  | м | 24.6 | 1 | 24.6 | 1763.26 | 0.92 | 1622.2 |  | 39906.12 | [23 empty] | Трубы напорные полиэтиленовые, кроме газопроводных ПЭ100, для транспортировки воды, стандартное размерное отношение SDR11, номинальный наружный диаметр 200 мм, толщина стенки 18,2 мм
|  | Всего по позиции |  |  |  | 12: 39906.12 | [28 empty] | Всего по позиции
6 | ГЭСН22-01-024-10 | Сварка полиэтиленовых труб "встык" нагревательным элементом при автоматическом управлении процессом сварки, диаметр труб: 200 мм |  |  |  | 4: стык; 5: 4; 6: 1; 7: 4 | [23 empty] | Сварка полиэтиленовых труб "встык" нагревательным элементом при автоматическом управлении процессом сварки, диаметр труб: 200 мм
| Приказ от 04.08.2020 № 421/пр п.58б (в ред. пр. № 55/пр от 30.01.2024) | При применении сметных норм, включенных в сборники ГЭСН (ФЕР, ТЕР), аналогичных технологическим процессам в новом строительстве, в том числе по возведению новых конструктивных элементов ОЗП=1,15; ЭМ=1,25 к расх.; ЗПМ=1,25; ТЗ=1,15; ТЗМ=1,25 | [37 empty] | При применении сметных норм, включенных в сборники ГЭСН (ФЕР, ТЕР), аналогичных технологическим процессам в новом строительстве, в том числе по возведению новых конструктивных элементов ОЗП=1,15; ЭМ=1,25 к расх.; ЗПМ=1,25; ТЗ=1,15; ТЗМ=1,25
|  | Итого прямые затраты |  |  |  | 12: 5196.11 | [26 empty] | Итого прямые затраты
|  | ФОТ |  |  |  | 12: 3930.88 | [27 empty] | ФОТ
| Пр/812-018.0-1, Приказ № 812/пр от 21.12.2020 п.25 | НР Наружные сети водопровода, канализации, теплоснабжения, газопровода |  |  |  | 4: %; 5: 117; 6: 0.9; 7: 105.3; 12: 4139.22 | [27 empty] | НР Наружные сети водопровода, канализации, теплоснабжения, газопровода
| Пр/774-018.0, Приказ № 774/пр от 11.12.2020 п.16 | СП Наружные сети водопровода, канализации, теплоснабжения, газопровода |  |  |  | 4: %; 5: 74; 6: 0.85; 7: 62.9; 12: 2472.52 | [27 empty] | СП Наружные сети водопровода, канализации, теплоснабжения, газопровода
|  | Всего по позиции |  |  |  | 10: 2951.96; 12: 11807.85 | [28 empty] | Всего по позиции
Устройство песчаной "обвалки" трубопровода | [36 empty] | Устройство песчаной "обвалки" трубопровода
7 | ГЭСН11-01-002-01 | Устройство подстилающих слоев: песчаных |  |  |  | 4: м3; 5: 28.8; 6: 1; 7: 28.8 | [23 empty] | Устройство подстилающих слоев: песчаных
|  | Объем=60*1,2*0,4 | [36 empty] | Объем=60*1,2*0,4
| Приказ от 04.08.2020 № 421/пр п.58б (в ред. пр. № 55/пр от 30.01.2024) | При применении сметных норм, включенных в сборники ГЭСН (ФЕР, ТЕР), аналогичных технологическим процессам в новом строительстве, в том числе по возведению новых конструктивных элементов ОЗП=1,15; ЭМ=1,25 к расх.; ЗПМ=1,25; ТЗ=1,15; ТЗМ=1,25 | [37 empty] | При применении сметных норм, включенных в сборники ГЭСН (ФЕР, ТЕР), аналогичных технологическим процессам в новом строительстве, в том числе по возведению новых конструктивных элементов ОЗП=1,15; ЭМ=1,25 к расх.; ЗПМ=1,25; ТЗ=1,15; ТЗМ=1,25
|  | Итого прямые затраты |  |  |  | 12: 65670.64 | [26 empty] | Итого прямые затраты
|  | ФОТ |  |  |  | 12: 58073.55 | [27 empty] | ФОТ
| Пр/812-011.0-1, Приказ № 812/пр от 21.12.2020 п.25 | НР Полы |  |  |  | 4: %; 5: 112; 6: 0.9; 7: 100.8; 12: 58538.14 | [27 empty] | НР Полы
| Пр/774-011.0, Приказ № 774/пр от 11.12.2020 п.16 | СП Полы |  |  |  | 4: %; 5: 65; 6: 0.85; 7: 55.25; 12: 32085.64 | [27 empty] | СП Полы
|  | Всего по позиции |  |  |  | 10: 5426.89; 12: 156294.42 | [28 empty] | Всего по позиции
8 | ФСБЦ-02.3.01.02-1118 СФ МО 50 2026 2 квартал.xlsx | Песок природный для строительных работ II класс, средний |  |  |  | м3 | 32.256 | 1 | 32.256 |  |  | 1106.8 |  | 35700.94 | [23 empty] | Песок природный для строительных работ II класс, средний
|  | Всего по позиции |  |  |  | 12: 35700.94 | [28 empty] | Всего по позиции
Восстановительные работы | [36 empty] | Восстановительные работы
9 | ГЭСН27-02-010-02 | Установка бортовых камней бетонных: при других видах покрытий |  |  |  | 4: 100 м; 5: 0.07; 6: 1; 7: 0.07 | [23 empty] | Установка бортовых камней бетонных: при других видах покрытий
|  | Объем=7 / 100 | [36 empty] | Объем=7 / 100
|  | Итого прямые затраты |  |  |  | 12: 2776.38 | [26 empty] | Итого прямые затраты
|  | ФОТ |  |  |  | 12: 2526.5 | [27 empty] | ФОТ
| Пр/812-102.0-1 | НР Благоустройство (ремонтно-строительные) |  |  |  | 4: %; 5: 102; 7: 102; 12: 2577.03 | [27 empty] | НР Благоустройство (ремонтно-строительные)
| Пр/774-102.0 | СП Благоустройство (ремонтно-строительные) |  |  |  | 4: %; 5: 54; 7: 54; 12: 1364.31 | [27 empty] | СП Благоустройство (ремонтно-строительные)
|  | Всего по позиции |  |  |  | 10: 95967.43; 12: 6717.72 | [28 empty] | Всего по позиции
10 | ФСБЦ-04.1.02.05-0132 СФ МО 50 2026 2 квартал.xlsx | Смеси бетонные тяжелого бетона (БСТ) на щебне из гравия, класс В15, F(1)150, W4 |  |  |  | м3 | 0.413 | 1 | 0.413 |  |  | 5931.56 |  | 2449.73 | [23 empty] | Смеси бетонные тяжелого бетона (БСТ) на щебне из гравия, класс В15, F(1)150, W4
|  | Всего по позиции |  |  |  | 12: 2449.73 | [28 empty] | Всего по позиции
11 | ФСБЦ-05.2.03.03-0011 СФ МО 50 2026 2 квартал.xlsx | Камни бортовые бетонные марки БР, БВ, бетон В22,5 (М300) |  |  |  | м3 | 0.315 | 1 | 0.315 | 7444.62 | 1.83 | 13623.65 |  | 4291.45 | [23 empty] | Камни бортовые бетонные марки БР, БВ, бетон В22,5 (М300)
|  | Объем=7*0,3*0,15 | [36 empty] | Объем=7*0,3*0,15
|  | Всего по позиции |  |  |  | 12: 4291.45 | [28 empty] | Всего по позиции
12 | ГЭСН11-01-002-04 | Устройство подстилающих слоев: щебеночных | [35 empty] | Устройство подстилающих слоев: щебеночных | bar: 4 to 7
|  | Объем=10*0,1 | [36 empty] | Объем=10*0,1
| Приказ от 04.08.2020 № 421/пр п.58б (в ред. пр. № 55/пр от 30.01.2024) | При применении сметных норм, включенных в сборники ГЭСН (ФЕР, ТЕР), аналогичных технологическим процессам в новом строительстве, в том числе по возведению новых конструктивных элементов ОЗП=1,15; ЭМ=1,25 к расх.; ЗПМ=1,25; ТЗ=1,15; ТЗМ=1,25 | [37 empty] | При применении сметных норм, включенных в сборники ГЭСН (ФЕР, ТЕР), аналогичных технологическим процессам в новом строительстве, в том числе по возведению новых конструктивных элементов ОЗП=1,15; ЭМ=1,25 к расх.; ЗПМ=1,25; ТЗ=1,15; ТЗМ=1,25
|  | Итого прямые затраты |  |  |  | 12: 2794.23 | [26 empty] | Итого прямые затраты
|  | ФОТ |  |  |  | 12: 2396.54 | [27 empty] | ФОТ
| Пр/812-011.0-1, Приказ № 812/пр от 21.12.2020 п.25 | НР Полы |  |  |  | 4: %; 5: 112; 6: 0.9; 7: 100.8; 12: 2415.71 | [27 empty] | НР Полы
| Пр/774-011.0, Приказ № 774/пр от 11.12.2020 п.16 | СП Полы |  |  |  | 4: %; 5: 65; 6: 0.85; 7: 55.25; 12: 1324.09 | [27 empty] | СП Полы
|  | Всего по позиции |  |  |  | 10: 6534.03; 12: 6534.03 | [28 empty] | Всего по позиции
13 | ФСБЦ-02.2.04.04-0126 СФ МО 50 2026 2 квартал.xlsx | Смесь щебеночно-песчаная готовая, щебень из плотных горных пород М 600, номер смеси С5, размер зерен 0-40 мм |  |  |  | м3 | 1.21 | 1 | 1.21 |  |  | 1697.49 |  | 2053.96 | [23 empty] | Смесь щебеночно-песчаная готовая, щебень из плотных горных пород М 600, номер смеси С5, размер зерен 0-40 мм
|  | Объем=1*1,21 | [36 empty] | Объем=1*1,21
|  | Всего по позиции |  |  |  | 12: 2053.96 | [28 empty] | Всего по позиции
14 | ГЭСН27-07-001-01 | Устройство асфальтобетонных покрытий дорожек и тротуаров однослойных из литой мелкозернистой асфальтобетонной смеси толщиной 3 см |  |  |  | 4: 100 м2; 5: 0.1; 6: 1; 7: 0.1 | [23 empty] | Устройство асфальтобетонных покрытий дорожек и тротуаров однослойных из литой мелкозернистой асфальтобетонной смеси толщиной 3 см
|  | Объем=10 / 100 | [36 empty] | Объем=10 / 100
| Приказ от 04.08.2020 № 421/пр п.58б (в ред. пр. № 55/пр от 30.01.2024) | При применении сметных норм, включенных в сборники ГЭСН (ФЕР, ТЕР), аналогичных технологическим процессам в новом строительстве, в том числе по возведению новых конструктивных элементов ОЗП=1,15; ЭМ=1,25 к расх.; ЗПМ=1,25; ТЗ=1,15; ТЗМ=1,25 | [37 empty] | При применении сметных норм, включенных в сборники ГЭСН (ФЕР, ТЕР), аналогичных технологическим процессам в новом строительстве, в том числе по возведению новых конструктивных элементов ОЗП=1,15; ЭМ=1,25 к расх.; ЗПМ=1,25; ТЗ=1,15; ТЗМ=1,25
|  | Итого прямые затраты |  |  |  | 12: 1115.56 | [26 empty] | Итого прямые затраты
|  | ФОТ |  |  |  | 12: 932.69 | [27 empty] | ФОТ
| Пр/812-021.1-1, Приказ № 812/пр от 21.12.2020 п.25 | НР Устройство покрытий дорожек, тротуаров, мостовых и площадок и прочее |  |  |  | 4: %; 5: 113; 6: 0.9; 7: 101.7; 12: 948.55 | [27 empty] | НР Устройство покрытий дорожек, тротуаров, мостовых и площадок и прочее
| Пр/774-021.1, Приказ № 774/пр от 11.12.2020 п.16 | СП Устройство покрытий дорожек, тротуаров, мостовых и площадок и прочее |  |  |  | 4: %; 5: 77; 6: 0.85; 7: 65.45; 12: 610.45 | [27 empty] | СП Устройство покрытий дорожек, тротуаров, мостовых и площадок и прочее
|  | Всего по позиции |  |  |  | 10: 26745.6; 12: 2674.56 | [28 empty] | Всего по позиции
15 | ФСБЦ-04.2.02.01-0172 СФ МО 50 2026 2 квартал.xlsx | Смеси литые асфальтобетонные горячие ЛА8 ВН на ПБВ |  |  |  | т | 0.714 | 1 | 0.714 | 8870.79 | 1.15 | 10201.41 |  | 7283.81 | [23 empty] | Смеси литые асфальтобетонные горячие ЛА8 ВН на ПБВ
|  | Всего по позиции |  |  |  | 12: 7283.81 | [28 empty] | Всего по позиции
16 | ГЭСН27-07-001-02 К=2 до толщ 40 мм | На каждые 0,5 см изменения толщины покрытия добавлять к норме 27-07-001-01 |  |  |  | 4: 100 м2; 5: 0.1; 6: 1; 7: 0.1 | [23 empty] | На каждые 0,5 см изменения толщины покрытия добавлять к норме 27-07-001-01
| К=2 до толщ 40 мм | К=2 до толщ 40 мм ПЗ=2 (ОЗП=2; ЭМ=2 к расх.; ЗПМ=2; МАТ=2 к расх.; ТЗ=2; ТЗМ=2) | [37 empty] | К=2 до толщ 40 мм ПЗ=2 (ОЗП=2; ЭМ=2 к расх.; ЗПМ=2; МАТ=2 к расх.; ТЗ=2; ТЗМ=2)
| Приказ от 04.08.2020 № 421/пр п.58б (в ред. пр. № 55/пр от 30.01.2024) | При применении сметных норм, включенных в сборники ГЭСН (ФЕР, ТЕР), аналогичных технологическим процессам в новом строительстве, в том числе по возведению новых конструктивных элементов ОЗП=1,15; ЭМ=1,25 к расх.; ЗПМ=1,25; ТЗ=1,15; ТЗМ=1,25 | [37 empty] | При применении сметных норм, включенных в сборники ГЭСН (ФЕР, ТЕР), аналогичных технологическим процессам в новом строительстве, в том числе по возведению новых конструктивных элементов ОЗП=1,15; ЭМ=1,25 к расх.; ЗПМ=1,25; ТЗ=1,15; ТЗМ=1,25
|  | Итого прямые затраты |  |  |  | 12: 300.36 | [26 empty] | Итого прямые затраты
|  | ФОТ |  |  |  | 12: 298.63 | [27 empty] | ФОТ
| Пр/812-021.1-1, Приказ № 812/пр от 21.12.2020 п.25 | НР Устройство покрытий дорожек, тротуаров, мостовых и площадок и прочее |  |  |  | 4: %; 5: 113; 6: 0.9; 7: 101.7; 12: 303.71 | [27 empty] | НР Устройство покрытий дорожек, тротуаров, мостовых и площадок и прочее
| Пр/774-021.1, Приказ № 774/пр от 11.12.2020 п.16 | СП Устройство покрытий дорожек, тротуаров, мостовых и площадок и прочее |  |  |  | 4: %; 5: 77; 6: 0.85; 7: 65.45; 12: 195.45 | [27 empty] | СП Устройство покрытий дорожек, тротуаров, мостовых и площадок и прочее
|  | Всего по позиции |  |  |  | 10: 7995.2; 12: 799.52 | [28 empty] | Всего по позиции
17 | ФСБЦ-04.2.02.01-0172 СФ МО 50 2026 2 квартал.xlsx | Смеси литые асфальтобетонные горячие ЛА8 ВН на ПБВ |  |  |  | т | 0.242 | 1 | 0.242 | 8870.79 | 1.15 | 10201.41 |  | 2468.74 | [23 empty] | Смеси литые асфальтобетонные горячие ЛА8 ВН на ПБВ
|  | Всего по позиции |  |  |  | 12: 2468.74 | [28 empty] | Всего по позиции
18 | ГЭСН47-01-046-06 | Посев газонов партерных, мавританских и обыкновенных вручную |  |  |  | 4: 100 м2; 5: 1.32; 6: 1; 7: 1.32 | [23 empty] | Посев газонов партерных, мавританских и обыкновенных вручную
|  | Объем=(60*2,2) / 100 | [36 empty] | Объем=(60*2,2) / 100
| Приказ от 04.08.2020 № 421/пр п.58б (в ред. пр. № 55/пр от 30.01.2024) | При применении сметных норм, включенных в сборники ГЭСН (ФЕР, ТЕР), аналогичных технологическим процессам в новом строительстве, в том числе по возведению новых конструктивных элементов ОЗП=1,15; ЭМ=1,25 к расх.; ЗПМ=1,25; ТЗ=1,15; ТЗМ=1,25 | [37 empty] | При применении сметных норм, включенных в сборники ГЭСН (ФЕР, ТЕР), аналогичных технологическим процессам в новом строительстве, в том числе по возведению новых конструктивных элементов ОЗП=1,15; ЭМ=1,25 к расх.; ЗПМ=1,25; ТЗ=1,15; ТЗМ=1,25
|  | Итого прямые затраты |  |  |  | 12: 8710.82 | [26 empty] | Итого прямые затраты
|  | ФОТ |  |  |  | 12: 5340.66 | [27 empty] | ФОТ
| Пр/812-041.0-1, Приказ № 812/пр от 21.12.2020 п.25 | НР Озеленение. Защитные лесонасаждения |  |  |  | 4: %; 5: 103; 6: 0.9; 7: 92.7; 12: 4950.79 | [27 empty] | НР Озеленение. Защитные лесонасаждения
| Пр/774-041.0, Приказ № 774/пр от 11.12.2020 п.16 | СП Озеленение. Защитные лесонасаждения |  |  |  | 4: %; 5: 72; 6: 0.85; 7: 61.2; 12: 3268.48 | [27 empty] | СП Озеленение. Защитные лесонасаждения
|  | Всего по позиции |  |  |  | 10: 12825.83; 12: 16930.09 | [28 empty] | Всего по позиции
19 | ФСБЦ-16.2.02.07-0121 СФ МО 50 2026 2 квартал.xlsx | Семена трав, мятлик |  |  |  | кг | 2.64 | 1 | 2.64 | 552.9 | 1.41 | 779.59 |  | 2058.12 | [23 empty] | Семена трав, мятлик
|  | Всего по позиции |  |  |  | 12: 2058.12 | [28 empty] | Всего по позиции
|  | Всего по разделу 1 Ремонтно-восстановительные работы на трубопроводе оборотной воды (доп.) |  |  |  | 12: 313272.79 | [29 empty] | Всего по разделу 1 Ремонтно-восстановительные работы на трубопроводе оборотной воды (доп.)
|  | Итоги по смете: | [42 empty] | Итоги по смете:
|  | Всего прямые затраты (справочно) |  |  |  | 12: 188992.02 | [31 empty] | Всего прямые затраты (справочно)
|  | в том числе: | [43 empty] | в том числе:
|  | Оплата труда рабочих |  |  |  | 12: 69856.5 | [31 empty] | Оплата труда рабочих
|  | Эксплуатация машин |  |  |  | 12: 12637.14 | [31 empty] | Эксплуатация машин
|  | Оплата труда машинистов (Отм) |  |  |  | 12: 9022.7 | [31 empty] | Оплата труда машинистов (Отм)
|  | Материалы |  |  |  | 12: 97475.68 | [31 empty] | Материалы
|  | Строительные работы |  |  |  | 12: 313272.79 | [31 empty] | Строительные работы
|  | в том числе: | [43 empty] | в том числе:
|  | оплата труда |  |  |  | 12: 69856.5 | [31 empty] | оплата труда
|  | эксплуатация машин и механизмов |  |  |  | 12: 12637.14 | [31 empty] | эксплуатация машин и механизмов
|  | оплата труда машинистов (Отм) |  |  |  | 12: 9022.7 | [31 empty] | оплата труда машинистов (Отм)
|  | материалы |  |  |  | 12: 97475.68 | [31 empty] | материалы
|  | накладные расходы |  |  |  | 12: 79580.65 | [31 empty] | накладные расходы
|  | сметная прибыль |  |  |  | 12: 44700.12 | [31 empty] | сметная прибыль
|  | Всего ФОТ (справочно) |  |  |  | 12: 78879.2 | [31 empty] | Всего ФОТ (справочно)
|  | Всего накладные расходы (справочно) |  |  |  | 12: 79580.65 | [31 empty] | Всего накладные расходы (справочно)
|  | Всего сметная прибыль (справочно) |  |  |  | 12: 44700.12 | [31 empty] | Всего сметная прибыль (справочно)
|  | НДС 22% |  |  |  | 12: 68920.01 | [31 empty] | НДС 22%
|  | ВСЕГО по смете |  |  |  | 12: 382192.8 | [32 empty] | ВСЕГО по смете
|  | справочно: | [43 empty] | справочно:
|  | Затраты труда рабочих |  |  |  | 7: 134,196176 | [33 empty] | Затраты труда рабочих
|  | Затраты труда машинистов |  |  |  | 7: 14,9764 | [33 empty] | Затраты труда машинистов
Составил:
[должность, подпись (инициалы, фамилия)]
Проверил:
[должность, подпись (инициалы, фамилия)]