## Лист1
№ | Наименование | Описание | Кол-во | Ед. измерения
1 | Триммер бензиновый | Тип двигателя бензиновый, Тактность двигателя двухтактный, Расположение двигателя верхнее, Мощность (кВт) более 2.8, Мощность (л.с.) минимум 3.8, Объем двигателя не менее 50 см³, Приводной вал жесткий, Разборный вал нет/да, Регулируемая штанга нет, Тип стартера ручной, Тип ручки U-образная (велосипедная), Режущий элемент леска и диск, Посадочный диаметр не менее 25.4 мм, Крепление М10х1,25 LH, Внешний диаметр (дюйм) более 9, Толщина лески менее 2.5 мм, Max частота вращения шпинделя минимум 9500 об/мин, Емкость бака не менее 1.2 л, Ширина скашивания для диска 255 мм, Ширина скашивания для лески 460 мм, Подача лески полуавтоматическая, Наличие колес необязательно, Плавный пуск обязательно, Антивибрационная система да, Свеча зажигания L7T, Уровень звукового давления 96 дБ Габариты без упаковки 880x380x360 мм, Вес нетто не более 6.5 кг, Обороты двигателя 9500 об/мин, Защита от перегрева двигателя нет, Ремень в комплекте ранцевый, Защитный кожух предотвращает попадание скошенной травы в оператора, Ранцевый ремень - для комфортной работы Удобные рукоятки для долгой работы Huter GGT-2900T PRO 70/2/30 прост в использовании Защитные очки в комплекте для безопасности оператора Быстрая регулировка наклона рукояток одним винтом | 1 | шт
2 | Масло минеральное | Масло должно быть полусинтетическим, объемом не менее 0.946 л с дозатором для 2-тактных двигателей, т е должно применяться в двухтактных двигателях с воздушным охлаждением объемом до 500 см3 садовой техники, такой как бензопилы, триммеры, бензоножницы, воздуходувки, бензорезы, мотопомпы и др. Масло предварительно полностью смешивается с топливом и обеспечивает отличную смазку при высоких нагрузках. Оно образует надежную защитную пленку на трущихся поверхностях. Должно хорошо предотвращать коррозию, износ и образование отложений на поршне. Должно быть оснащено дозаторной банкой для удобного приготовления смеси в точных пропорциях. Технические характеристики полусинтетического масла: Назначение для садовой техники С дозатором есть Тип Двухтактное Вид полусинтетическое Объем не менее 0.946 л | 1 | шт