## Ремонт системы отопления пож де
Приложение №2
к Контракту №________
от "___"__________2026г.
ДЕФЕКТНАЯ ВЕДОМОСТЬ
Пожарное депо 8 ПСЧ 3 ПСО ФПС ГПС Главного управления МЧС России по Самарской области
Текущий ремонт отдельных элементов систем отопления лит. А пожарного депо 8 ПСЧ 3 ПСО ФПС ГПС Главного управления МЧС России по Самарской области
№ п/п | Наименование | Ед. изм. | Кол. | Обоснование | Примечание
1 | 2 | 3 | 4 | 5 | 6
Раздел 1. Демонтажные работы | [5 empty] | Раздел 1. Демонтажные работы
1 | Демонтаж задвижек диаметром: до 100 мм | шт | 8 | ГЭСНр66-01-026-02
2 | Разборка отдельных элементов трубопроводов из водогазопроводных труб диаметром: свыше 40 до 50 мм | 100 м | 0.825 | ГЭСНр65-01-001-04
3 | Разборка отдельных элементов трубопроводов из водогазопроводных труб диаметром: до 25 мм | 100 м | 0.78 | ГЭСНр65-01-001-01
Раздел 2. Ремонтные работы | [5 empty] | Раздел 2. Ремонтные работы
4 | Установка радиаторов алюминиевых и биметаллических с креплением к стене с числом секций: свыше 4 до 10 | 100 шт | 0.04 | ГЭСН18-03-006-02
5 | Установка кранов воздушных | компл | 9 | ГЭСН18-07-001-05
6 | Прокладка отдельных элементов внутренних трубопроводов водоснабжения и отопления из многослойных полипропиленовых труб, из заранее собранных узлов, наружным диаметром: 50 мм | 100 м | 0.825 | ГЭСН16-04-005-05
7 | Сборка отдельных элементов узла трубопровода водоснабжения и отопления из многослойного полипропилена, армированного стекловолокном, раструбная сварка, наружный диаметр: 50 мм | 100 соединений | 1.05 | ГЭСН16-04-006-05
8 | Прокладка отдельных элементов внутренних трубопроводов водоснабжения и отопления из многослойных полипропиленовых труб, из заранее собранных узлов, наружным диаметром: 25 мм | 100 м | 0.78 | ГЭСН16-04-005-02
9 | Сборкаотдельных элементов узла трубопровода водоснабжения и отопления из многослойного полипропилена, армированного стекловолокном, раструбная сварка, наружный диаметр: 25 мм | 100 соединений | 2.35 | ГЭСН16-04-006-02
Составил: Инженер 2 категории отдела эксплуатации, ремонта зданий, сооружений и развития инфраструктуры управления материально - технического обеспечения Главного управления МЧС России по Самарской области ____________________________ Л.А. Сухова
[должность, подпись (инициалы, фамилия)]