## Капитальный ремонт теплотрассы
Приложение № 3
Утверждено приказом Минстроя РФ № 421/пр от 4 августа 2020 г. в редакции приказа № 557/пр от 7 июля 2022 г.
Наименование программного продукта |  |  |  |  | ГРАНД-Смета, версия 2026.1
Наименование редакции сметных нормативов |  |  |  |  | Приказ Минстроя России от 30.12.2021 № 1046/пр; Приказ Минстроя России от 04.08.2020 № 421/пр; Приказ Минстроя России от 21.12.2020 № 812/пр; Приказ Минстроя России от 11.12.2020 № 774/пр; Приказ Минстроя России от 02.08.2023 № 551/пр; Приказ Минстроя России от 14.11.2023 № 817/пр; Приказ Минстроя России от 16.02.2024 № 102/пр; Приказ Минстроя России от 13.05.2024 №323/пр; Приказ Минстроя России от 09.08.2024 №524/пр; Приказ Минстроя России от 07.11.2024 №747/пр; Приказ Минстроя России от 23.01.2025 №30/пр; Приказ Минстроя России от 07.02.2025 №69/пр; Приказ Минстроя России от 19.05.2025 №299/пр; Приказ Минстроя России от 14.08.2025 №490/пр; Приказ Минстроя России от 12.11.2025 №696/пр; Приказ Минстроя России от 17.02.2026 №91/пр | [11 empty] | Наименование редакции сметных нормативов | Приказ Минстроя России от 30.12.2021 № 1046/пр; Приказ Минстроя России от 04.08.2020 № 421/пр; Приказ Минстроя России от 21.12.2020 № 812/пр; Приказ Минстроя России от 11.12.2020 № 774/пр; Приказ Минстроя России от 02.08.2023 № 551/пр; Приказ Минстроя России от 14.11.2023 № 817/пр; Приказ Минстроя России от 16.02.2024 № 102/пр; Приказ Минстроя России от 13.05.2024 №323/пр; Приказ Минстроя России от 09.08.2024 №524/пр; Приказ Минстроя России от 07.11.2024 №747/пр; Приказ Минстроя России от 23.01.2025 №30/пр; Приказ Минстроя России от 07.02.2025 №69/пр; Приказ Минстроя России от 19.05.2025 №299/пр; Приказ Минстроя России от 14.08.2025 №490/пр; Приказ Минстроя России от 12.11.2025 №696/пр; Приказ Минстроя России от 17.02.2026 №91/пр
Реквизиты приказа Минстроя России об утверждении дополнений и изменений к сметным нормативам |  |  |  |  | Приказ Минстроя России от 18 мая 2022 г. № 378/пр, Приказ Минстроя России от 26 августа 2022 г. № 703/пр, Приказ Минстроя России от 26 октября 2022 г. № 905/пр, Приказ Минстроя России от 27 декабря 2022 г. № 1133/пр, Приказ Минстроя России от 10 февраля 2023 г. № 84/пр, Приказ Минстроя России от 11.05.2023 №335/пр; Приказ Минстроя России от 07.07.2022 № 557/пр; Приказ Минстроя России от 02.09.2021 № 636/пр, Приказ Минстроя России от 26.07.2022 № 611/пр; Приказ Минстроя России от 22.04.2022 № 317/пр; Приказ Минстроя России от 02.08.2023 № 551/пр; Приказ Минстроя России от 14.11.2023 № 817/пр; Приказ Минстроя России от 30.01.2024 № 55/пр; Приказ Минстроя России от 16.02.2024 № 102/пр; Приказ Минстроя России от 13.05.2024 №323/пр; Приказ Минстроя России от 09.08.2024 №524/пр; Приказ Минстроя России от 07.11.2024 №747/пр; Приказ Минстроя России от 23.01.2025 №30/пр; Приказ Минстроя России от 07.02.2025 №69/пр; Приказ Минстроя России от 19.05.2025 №299/пр; Приказ Минстроя России от 14.08.2025 №490/пр; Приказ Минстроя России от 12.11.2025 №696/пр; Приказ Минстроя России от 17.02.2026 №91/пр | [13 empty] | Реквизиты приказа Минстроя России об утверждении дополнений и изменений к сметным нормативам | Приказ Минстроя России от 18 мая 2022 г. № 378/пр, Приказ Минстроя России от 26 августа 2022 г. № 703/пр, Приказ Минстроя России от 26 октября 2022 г. № 905/пр, Приказ Минстроя России от 27 декабря 2022 г. № 1133/пр, Приказ Минстроя России от 10 февраля 2023 г. № 84/пр, Приказ Минстроя России от 11.05.2023 №335/пр; Приказ Минстроя России от 07.07.2022 № 557/пр; Приказ Минстроя России от 02.09.2021 № 636/пр, Приказ Минстроя России от 26.07.2022 № 611/пр; Приказ Минстроя России от 22.04.2022 № 317/пр; Приказ Минстроя России от 02.08.2023 № 551/пр; Приказ Минстроя России от 14.11.2023 № 817/пр; Приказ Минстроя России от 30.01.2024 № 55/пр; Приказ Минстроя России от 16.02.2024 № 102/пр; Приказ Минстроя России от 13.05.2024 №323/пр; Приказ Минстроя России от 09.08.2024 №524/пр; Приказ Минстроя России от 07.11.2024 №747/пр; Приказ Минстроя России от 23.01.2025 №30/пр; Приказ Минстроя России от 07.02.2025 №69/пр; Приказ Минстроя России от 19.05.2025 №299/пр; Приказ Минстроя России от 14.08.2025 №490/пр; Приказ Минстроя России от 12.11.2025 №696/пр; Приказ Минстроя России от 17.02.2026 №91/пр
Реквизиты письма Минстроя России об индексах изменения сметной стоимости строительства, включаемые в федеральный реестр сметных нормативов и размещаемые в федеральной государственной информационной системе ценообразования в строительстве, подготовленного в соответствии пунктом 85 Методики расчета индексов изменения сметной стоимости строительства, утвержденной приказом Министерства строительства и жилищно-коммунального хозяйства Российской Федерации от 5 июня 2019 г. № 326/пр |  |  |  |  | Письмо Минстроя России от 22.05.2026 № 31076-ИФ/09 | [9 empty] | Реквизиты письма Минстроя России об индексах изменения сметной стоимости строительства, включаемые в федеральный реестр сметных нормативов и размещаемые в федеральной государственной информационной системе ценообразования в строительстве, подготовленного в соответствии пунктом 85 Методики расчета индексов изменения сметной стоимости строительства, утвержденной приказом Министерства строительства и жилищно-коммунального хозяйства Российской Федерации от 5 июня 2019 г. № 326/пр¹ | Письмо Минстроя России от 22.05.2026 № 31076-ИФ/09 |  |  |  |  | Реквизиты письма Минстроя России об индексах изменения сметной стоимости строительства, включаемые в федеральный реестр сметных нормативов и размещаемые в федеральной государственной информационной системе ценообразования в строительстве, подготовленного в соответствии пунктом 85 Методики расчета индексов изменения сметной стоимости строительства, утвержденной приказом Министерства строительства и жилищно-коммунального хозяйства Российской Федерации от 5 июня 2019 г. № 326/пр | Письмо Минстроя России от 22.05.2026 № 31076-ИФ/09
Реквизиты нормативного правового акта об утверждении оплаты труда, утверждаемый в соответствии с пунктом 22(1) Правилами мониторинга цен, утвержденными постановлением Правительства Российской Федерации от 23 декабря 2016 г. № 1452 |  |  |  |  | Приказ министерства строительства Иркутской области от 23.03.2026 № 59-4-мпр | [9 empty] | Реквизиты нормативного правового акта об утверждении оплаты труда, утверждаемый в соответствии с пунктом 22(1) Правилами мониторинга цен, утвержденными постановлением Правительства Российской Федерации от 23 декабря 2016 г. № 1452 | Приказ министерства строительства Иркутской области от 23.03.2026 № 59-4-мпр | [6 empty] | Реквизиты нормативного правового акта об утверждении оплаты труда, утверждаемый в соответствии с пунктом 22(1) Правилами мониторинга цен, утвержденными постановлением Правительства Российской Федерации от 23 декабря 2016 г. № 1452 | Приказ министерства строительства Иркутской области от 23.03.2026 № 59-4-мпр
Обоснование принятых текущих цен на строительные ресурсы | [24 empty] | Обоснование принятых текущих цен на строительные ресурсы
Наименование субъекта Российской Федерации |  |  |  |  | 38. Иркутская область | [10 empty] | 38. Иркутская область | [9 empty] | Наименование субъекта Российской Федерации | 38. Иркутская область
Наименование зоны субъекта Российской Федерации |  |  |  |  | Иркутская область (1 зона) | [10 empty] | Иркутская область (1 зона) | [11 empty] | Наименование зоны субъекта Российской Федерации | Иркутская область (1 зона)
(наименование стройки)
(наименование объекта капитального строительства)
ЛОКАЛЬНЫЙ СМЕТНЫЙ РАСЧЕТ (СМЕТА) №
Ремонт теплотрассы ФКУ ДПО МУЦ ГУФСИН россии по Иркутской области | [29 empty] | Капитальный ремонт теплотрассы ДПО МУЦ
(наименование работ и затрат)
Составлен | ресурсно-индексным | методом
Основание
(проектная и (или) иная техническая документация)
Составлен(а) в текущем уровне цен |  | II квартал 2026 года | [28 empty] | II квартал 2026 года
Сметная стоимость |  |  | 599.95 | тыс.руб.
в том числе:
| строительных работ |  | 491.76 | тыс.руб. |  |  |  |  | Средства на оплату труда рабочих |  |  |  | 91.8 | тыс.руб.
| монтажных работ |  | 0 | тыс.руб. |  |  |  |  | Средства на оплату труда машинистов |  |  |  | 12.56 | тыс.руб.
| оборудования |  | 0 | тыс.руб. |  |  |  |  | Нормативные затраты труда рабочих |  |  |  | 148.36 | чел.-ч.
| прочих затрат |  | 0 | тыс.руб. |  |  |  |  | Нормативные затраты труда машинистов |  |  |  | 16.92 | чел.-ч.
№ п/п | Обоснование | Наименование работ и затрат |  |  |  | Единица измерения | Количество |  |  | Сметная стоимость, руб.
[7 empty] | на единицу измерения | коэффициенты | всего с учетом коэффициентов | на единицу измерения в базисном уровне цен | индекс | на единицу измерения в текущем уровне цен | коэффициенты | всего в текущем уровне цен
1 | 2 | 3 |  |  |  | 4 | 5 | 6 | 7 | 8 | 9 | 10 | 11 | 12
Раздел 1. Демонтажные работы | [31 empty] | Раздел 1. Демонтажные работы
1 | ГЭСНр66-01-024-03 | Разборка тепловой изоляции: из ваты стеклянной |  |  |  | 4: 100 м2; 5: 0.04; 6: 1; 7: 0.04 | [18 empty] | Разборка тепловой изоляции: из ваты стеклянной
| 1 | ОТ(ЗТ) |  |  |  | 4: чел.-ч; 7: 0.772; 12: 428.8 | [19 empty] | ОТ(ЗТ)
| 1-100-27 | Средний разряд работы 2,7 |  |  |  | 4: чел.-ч; 5: 19.3; 7: 0.772; 10: 555.44; 12: 428.8 | [20 empty] | Средний разряд работы 2,7
|  | Итого прямые затраты |  |  |  | 12: 428.8 | [21 empty] | Итого прямые затраты
|  | ФОТ |  |  |  | 12: 428.8 | [22 empty] | ФОТ
| Пр/812-100.1-1 | НР Наружные инженерные сети: демонтаж, разборка, очистка (ремонтно-строительные) |  |  |  | 4: %; 5: 89; 7: 89; 12: 381.63 | [22 empty] | НР Наружные инженерные сети: демонтаж, разборка, очистка (ремонтно-строительные)
| Пр/774-100.1 | СП Наружные инженерные сети: демонтаж, разборка, очистка (ремонтно-строительные) |  |  |  | 4: %; 5: 44; 7: 44; 12: 188.67 | [22 empty] | СП Наружные инженерные сети: демонтаж, разборка, очистка (ремонтно-строительные)
|  | Всего по позиции |  |  |  | 10: 24977.5; 12: 999.1 | [23 empty] | Всего по позиции
2 | ГЭСНр65-01-001-04 | Разборка трубопроводов из водогазопроводных труб диаметром: свыше 40 до 50 мм |  |  |  | 4: 100 м; 5: 0.027; 6: 1; 7: 0.027 | [18 empty] | Разборка трубопроводов из водогазопроводных труб диаметром: свыше 40 до 50 мм
| 1 | ОТ(ЗТ) |  |  |  | 4: чел.-ч; 7: 1.3889; 12: 764.79 | [19 empty] | ОТ(ЗТ)
| 1-100-26 | Средний разряд работы 2,6 |  |  |  | 4: чел.-ч; 5: 51.44; 7: 1.3889; 10: 550.65; 12: 764.79 | [20 empty] | Средний разряд работы 2,6
| 2 | ЭМ |  |  |  | 12: 0.96 | [19 empty] | ЭМ
|  | ОТм(ЗТм) |  |  |  | 4: чел.-ч; 7: 0.0027; 12: 1.54 | [19 empty] | ОТм(ЗТм)
| 91.06.06-048 | Подъемники одномачтовые, грузоподъемность до 500 кг, высота подъема 45 м |  |  |  | маш.-ч | 0.1 |  | 0.0027 | 37.32 | 1.73 | 64.56 |  | 0.17 | [20 empty] | Подъемники одномачтовые, грузоподъемность до 500 кг, высота подъема 45 м
| 4-100-030 | ОТм(Зтм) Средний разряд машинистов 3 |  |  |  | 4: чел.-ч; 5: 0.1; 7: 0.0027; 10: 569.81; 12: 1.54 | [24 empty] | ОТм(Зтм) Средний разряд машинистов 3
| 91.17.04-042 | Аппараты для газовой сварки и резки |  |  |  | маш.-ч | 4.9 |  | 0.1323 | 4.35 | 1.37 | 5.96 |  | 0.79 | [20 empty] | Аппараты для газовой сварки и резки
| 4 | М |  |  |  | 12: 19.33 | [19 empty] | М
| 01.3.02.03-0001 | Ацетилен газообразный технический |  |  |  | м3 | 0.61 |  | 0.01647 | 340.41 | 2.37 | 806.77 |  | 13.29 | [20 empty] | Ацетилен газообразный технический
| 01.3.02.08-0001 | Кислород газообразный технический |  |  |  | м3 | 3.9 |  | 0.1053 | 114.64 | 0.5 | 57.32 |  | 6.04 | [20 empty] | Кислород газообразный технический
Н | 999-9899 | Строительный мусор и масса возвратных материалов |  |  |  | 4: т; 5: 0.29; 7: 0.00783 | [25 empty] | Строительный мусор и масса возвратных материалов
|  | Итого прямые затраты |  |  |  | 12: 786.62 | [21 empty] | Итого прямые затраты
|  | ФОТ |  |  |  | 12: 766.33 | [22 empty] | ФОТ
| Пр/812-099.1-1 | НР Внутренние санитарно-технические работы: демонтаж и разборка (ремонтно-строительные) |  |  |  | 4: %; 5: 87; 7: 87; 12: 666.71 | [22 empty] | НР Внутренние санитарно-технические работы: демонтаж и разборка (ремонтно-строительные)
| Пр/774-099.1 | СП Внутренние санитарно-технические работы: демонтаж и разборка (ремонтно-строительные) |  |  |  | 4: %; 5: 44; 7: 44; 12: 337.19 | [22 empty] | СП Внутренние санитарно-технические работы: демонтаж и разборка (ремонтно-строительные)
|  | Всего по позиции |  |  |  | 10: 66315.56; 12: 1790.52 | [23 empty] | Всего по позиции
3 | ГЭСНр65-01-001-05 | Разборка трубопроводов из водогазопроводных труб диаметром: свыше 50 до 63 мм |  |  |  | 4: 100 м; 5: 0.111; 6: 1; 7: 0.111 | [18 empty] | Разборка трубопроводов из водогазопроводных труб диаметром: свыше 50 до 63 мм
| 1 | ОТ(ЗТ) |  |  |  | 4: чел.-ч; 7: 6.6178; 12: 3675.8 | [19 empty] | ОТ(ЗТ)
| 1-100-27 | Средний разряд работы 2,7 |  |  |  | 4: чел.-ч; 5: 59.62; 7: 6.6178; 10: 555.44; 12: 3675.8 | [20 empty] | Средний разряд работы 2,7
| 2 | ЭМ |  |  |  | 12: 4.99 | [19 empty] | ЭМ
|  | ОТм(ЗТм) |  |  |  | 4: чел.-ч; 7: 0.01887; 12: 10.75 | [19 empty] | ОТм(ЗТм)
| 91.06.06-048 | Подъемники одномачтовые, грузоподъемность до 500 кг, высота подъема 45 м |  |  |  | маш.-ч | 0.17 |  | 0.01887 | 37.32 | 1.73 | 64.56 |  | 1.22 | [20 empty] | Подъемники одномачтовые, грузоподъемность до 500 кг, высота подъема 45 м
| 4-100-030 | ОТм(Зтм) Средний разряд машинистов 3 |  |  |  | 4: чел.-ч; 5: 0.17; 7: 0.01887; 10: 569.81; 12: 10.75 | [24 empty] | ОТм(Зтм) Средний разряд машинистов 3
| 91.17.04-042 | Аппараты для газовой сварки и резки |  |  |  | маш.-ч | 5.7 |  | 0.6327 | 4.35 | 1.37 | 5.96 |  | 3.77 | [20 empty] | Аппараты для газовой сварки и резки
| 4 | М |  |  |  | 12: 96.36 | [19 empty] | М
| 01.3.02.03-0001 | Ацетилен газообразный технический |  |  |  | м3 | 0.74 |  | 0.08214 | 340.41 | 2.37 | 806.77 |  | 66.27 | [20 empty] | Ацетилен газообразный технический
| 01.3.02.08-0001 | Кислород газообразный технический |  |  |  | м3 | 4.73 |  | 0.52503 | 114.64 | 0.5 | 57.32 |  | 30.09 | [20 empty] | Кислород газообразный технический
Н | 999-9899 | Строительный мусор и масса возвратных материалов |  |  |  | 4: т; 5: 0.34; 7: 0.03774 | [25 empty] | Строительный мусор и масса возвратных материалов
|  | Итого прямые затраты |  |  |  | 12: 3787.9 | [21 empty] | Итого прямые затраты
|  | ФОТ |  |  |  | 12: 3686.55 | [22 empty] | ФОТ
| Пр/812-099.1-1 | НР Внутренние санитарно-технические работы: демонтаж и разборка (ремонтно-строительные) |  |  |  | 4: %; 5: 87; 7: 87; 12: 3207.3 | [22 empty] | НР Внутренние санитарно-технические работы: демонтаж и разборка (ремонтно-строительные)
| Пр/774-099.1 | СП Внутренние санитарно-технические работы: демонтаж и разборка (ремонтно-строительные) |  |  |  | 4: %; 5: 44; 7: 44; 12: 1622.08 | [22 empty] | СП Внутренние санитарно-технические работы: демонтаж и разборка (ремонтно-строительные)
|  | Всего по позиции |  |  |  | 10: 77633.15; 12: 8617.28 | [23 empty] | Всего по позиции
|  | Итоги по разделу 1 Демонтажные работы : | [38 empty] | Итоги по разделу 1 Демонтажные работы :
|  | Всего прямые затраты (справочно) |  |  |  | 12: 5003.32 | [27 empty] | Всего прямые затраты (справочно)
|  | в том числе: | [39 empty] | в том числе:
|  | Оплата труда рабочих |  |  |  | 12: 4869.39 | [27 empty] | Оплата труда рабочих
|  | Эксплуатация машин |  |  |  | 12: 5.95 | [27 empty] | Эксплуатация машин
|  | Оплата труда машинистов (Отм) |  |  |  | 12: 12.29 | [27 empty] | Оплата труда машинистов (Отм)
|  | Материалы |  |  |  | 12: 115.69 | [27 empty] | Материалы
|  | Строительные работы |  |  |  | 12: 11406.9 | [27 empty] | Строительные работы
|  | в том числе: | [39 empty] | в том числе:
|  | оплата труда |  |  |  | 12: 4869.39 | [27 empty] | оплата труда
|  | эксплуатация машин и механизмов |  |  |  | 12: 5.95 | [27 empty] | эксплуатация машин и механизмов
|  | оплата труда машинистов (Отм) |  |  |  | 12: 12.29 | [27 empty] | оплата труда машинистов (Отм)
|  | материалы |  |  |  | 12: 115.69 | [27 empty] | материалы
|  | накладные расходы |  |  |  | 12: 4255.64 | [27 empty] | накладные расходы
|  | сметная прибыль |  |  |  | 12: 2147.94 | [27 empty] | сметная прибыль
|  | Всего ФОТ (справочно) |  |  |  | 12: 4881.68 | [27 empty] | Всего ФОТ (справочно)
|  | Всего накладные расходы (справочно) |  |  |  | 12: 4255.64 | [27 empty] | Всего накладные расходы (справочно)
|  | Всего сметная прибыль (справочно) |  |  |  | 12: 2147.94 | [27 empty] | Всего сметная прибыль (справочно)
|  | Всего по разделу 1 Демонтажные работы |  |  |  | 12: 11406.9 | [28 empty] | Всего по разделу 1 Демонтажные работы
|  | справочно: | [39 empty] | справочно:
|  | Затраты труда рабочих |  |  |  | 7: 8,7787 | [29 empty] | Затраты труда рабочих
|  | Затраты труда машинистов |  |  |  | 7: 0,02157 | [29 empty] | Затраты труда машинистов
Раздел 2. Монтаж опор | [31 empty] | Раздел 2. Монтаж опор
4 | ГЭСН01-01-022-14 | Разработка грунта с погрузкой на автомобили-самосвалы в траншеях экскаватором «обратная лопата» с ковшом вместимостью 0,5 (0,5-0,63) м3, группа грунтов: 2 |  |  |  | 4: 1000 м3; 5: 0.006075; 6: 1; 7: 0.006075 | [18 empty] | Разработка грунта с погрузкой на автомобили-самосвалы в траншеях экскаватором «обратная лопата» с ковшом вместимостью 0,5 (0,5-0,63) м3, группа грунтов: 2
| 2 | ЭМ |  |  |  | 12: 288.43 | [19 empty] | ЭМ
|  | ОТм(ЗТм) |  |  |  | 4: чел.-ч; 7: 0.19136; 12: 164.93 | [19 empty] | ОТм(ЗТм)
| 91.01.05-085 | Экскаваторы одноковшовые дизельные на гусеничном ходу, объем ковша 0,5 м3 |  |  |  | маш.-ч | 31.5 |  | 0.19136 | 1054.03 | 1.43 | 1507.26 |  | 288.43 | [20 empty] | Экскаваторы одноковшовые дизельные на гусеничном ходу, объем ковша 0,5 м3
| 4-100-060 | ОТм(Зтм) Средний разряд машинистов 6 |  |  |  | 4: чел.-ч; 5: 31.5; 7: 0.19136; 10: 861.89; 12: 164.93 | [24 empty] | ОТм(Зтм) Средний разряд машинистов 6
|  | Итого прямые затраты |  |  |  | 12: 453.36 | [21 empty] | Итого прямые затраты
|  | ФОТ |  |  |  | 12: 164.93 | [22 empty] | ФОТ
| Пр/812-001.1-1, Приказ № 812/пр от 21.12.2020 п.25 | НР Земляные работы, выполняемые механизированным способом |  |  |  | 4: %; 5: 92; 6: 0.9; 7: 82.8; 12: 136.56 | [22 empty] | НР Земляные работы, выполняемые механизированным способом
| Пр/774-001.1, Приказ № 774/пр от 11.12.2020 п.16 | СП Земляные работы, выполняемые механизированным способом |  |  |  | 4: %; 5: 46; 6: 0.85; 7: 39.1; 12: 64.49 | [22 empty] | СП Земляные работы, выполняемые механизированным способом
|  | Всего по позиции |  |  |  | 10: 107721.81; 12: 654.41 | [23 empty] | Всего по позиции
5 | ГЭСН01-02-057-02 | Разработка грунта вручную в траншеях глубиной до 2 м без креплений с откосами, группа грунтов: 2 |  |  |  | 4: 100 м3; 5: 0.006075; 6: 1; 7: 0.006075 | [18 empty] | Разработка грунта вручную в траншеях глубиной до 2 м без креплений с откосами, группа грунтов: 2
| 1 | ОТ(ЗТ) |  |  |  | 4: чел.-ч; 7: 0.93555; 12: 488.28 | [19 empty] | ОТ(ЗТ)
| 1-100-20 | Средний разряд работы 2,0 |  |  |  | 4: чел.-ч; 5: 154; 7: 0.93555; 10: 521.92; 12: 488.28 | [20 empty] | Средний разряд работы 2,0
|  | Итого прямые затраты |  |  |  | 12: 488.28 | [21 empty] | Итого прямые затраты
|  | ФОТ |  |  |  | 12: 488.28 | [22 empty] | ФОТ
| Пр/812-001.2-1, Приказ № 812/пр от 21.12.2020 п.25 | НР Земляные работы, выполняемые ручным способом |  |  |  | 4: %; 5: 89; 6: 0.9; 7: 80.1; 12: 391.11 | [22 empty] | НР Земляные работы, выполняемые ручным способом
| Пр/774-001.2, Приказ № 774/пр от 11.12.2020 п.16 | СП Земляные работы, выполняемые ручным способом |  |  |  | 4: %; 5: 40; 6: 0.85; 7: 34; 12: 166.02 | [22 empty] | СП Земляные работы, выполняемые ручным способом
|  | Всего по позиции |  |  |  | 10: 172083.95; 12: 1045.41 | [23 empty] | Всего по позиции
6 | ГЭСН08-01-002-01 | Устройство основания под фундаменты: песчаного |  |  |  | 4: м3; 5: 3.6; 6: 1; 7: 3.6 | [18 empty] | Устройство основания под фундаменты: песчаного
| 1 | ОТ(ЗТ) |  |  |  | 4: чел.-ч; 7: 2.808; 12: 1492.45 | [19 empty] | ОТ(ЗТ)
| 1-100-22 | Средний разряд работы 2,2 |  |  |  | 4: чел.-ч; 5: 0.78; 7: 2.808; 10: 531.5; 12: 1492.45 | [20 empty] | Средний разряд работы 2,2
| 2 | ЭМ |  |  |  | 12: 393.66 | [19 empty] | ЭМ
|  | ОТм(ЗТм) |  |  |  | 4: чел.-ч; 7: 0.252; 12: 185.82 | [19 empty] | ОТм(ЗТм)
| 91.06.05-057 | Погрузчики одноковшовые универсальные фронтальные пневмоколесные, номинальная вместимость основного ковша 1,5 м3, грузоподъемность 3 т |  |  |  | 4: маш.-ч; 5: 0.07; 7: 0.252; 10: 1450.29; 12: 365.47 | [20 empty] | Погрузчики одноковшовые универсальные фронтальные пневмоколесные, номинальная вместимость основного ковша 1,5 м3, грузоподъемность 3 т
| 4-100-050 | ОТм(Зтм) Средний разряд машинистов 5 |  |  |  | 4: чел.-ч; 5: 0.07; 7: 0.252; 10: 737.4; 12: 185.82 | [24 empty] | ОТм(Зтм) Средний разряд машинистов 5
| 91.08.09-024 | Трамбовки пневматические при работе от стационарного компрессора |  |  |  | 4: маш.-ч; 5: 0.36; 7: 1.296; 10: 21.75; 12: 28.19 | [20 empty] | Трамбовки пневматические при работе от стационарного компрессора
| 4 | М |  |  |  | 12: 10.99 | [19 empty] | М
| 01.7.03.01-0001 | Вода |  |  |  | м3 | 0.15 |  | 0.54 | 35.71 | 0.57 | 20.35 |  | 10.99 | [20 empty] | Вода
|  | Итого прямые затраты |  |  |  | 12: 2082.92 | [21 empty] | Итого прямые затраты
|  | ФОТ |  |  |  | 12: 1678.27 | [22 empty] | ФОТ
| Пр/812-008.0-1, Приказ № 812/пр от 21.12.2020 п.25 | НР Конструкции из кирпича и блоков |  |  |  | 4: %; 5: 110; 6: 0.9; 7: 99; 12: 1661.49 | [22 empty] | НР Конструкции из кирпича и блоков
| Пр/774-008.0, Приказ № 774/пр от 11.12.2020 п.16 | СП Конструкции из кирпича и блоков |  |  |  | 4: %; 5: 69; 6: 0.85; 7: 58.65; 12: 984.31 | [22 empty] | СП Конструкции из кирпича и блоков
|  | Всего по позиции |  |  |  | 10: 1313.53; 12: 4728.72 | [23 empty] | Всего по позиции
7 | ФСБЦ-02.2.04.03-0003 | Смесь песчано-гравийная природная |  |  |  | м3 | 3.6 | 1 | 3.6 |  |  | 1368.57 |  | 4926.85 | [18 empty] | Смесь песчано-гравийная природная
|  | Всего по позиции |  |  |  | 12: 4926.85 | [23 empty] | Всего по позиции
8 | ГЭСН01-02-005-01 | Уплотнение грунта пневматическими трамбовками, группа грунтов: 1-2 |  |  |  | 4: 100 м3; 5: 0.036; 6: 1; 7: 0.036 | [18 empty] | Уплотнение грунта пневматическими трамбовками, группа грунтов: 1-2
| 1 | ОТ(ЗТ) |  |  |  | 4: чел.-ч; 7: 0.45108; 12: 257.03 | [19 empty] | ОТ(ЗТ)
| 1-100-30 | Средний разряд работы 3,0 |  |  |  | 4: чел.-ч; 5: 12.53; 7: 0.45108; 10: 569.81; 12: 257.03 | [20 empty] | Средний разряд работы 3,0
| 2 | ЭМ |  |  |  | 12: 42.66 | [19 empty] | ЭМ
|  | ОТм(ЗТм) |  |  |  | 4: чел.-ч; 7: 0.09432; 12: 60.52 | [19 empty] | ОТм(ЗТм)
| 91.08.09-023 | Трамбовки пневматические при работе от передвижных компрессорных установок |  |  |  | маш.-ч | 10.5 |  | 0.378 | 2.41 | 1.21 | 2.92 |  | 1.1 | [20 empty] | Трамбовки пневматические при работе от передвижных компрессорных установок
| 91.18.01-007 | Компрессоры винтовые передвижные с двигателем внутреннего сгорания, давление до 0,7 МПа (7 атм), производительность до 5,4 м3/мин |  |  |  | 4: маш.-ч; 5: 2.62; 7: 0.09432; 10: 440.6; 12: 41.56 | [20 empty] | Компрессоры винтовые передвижные с двигателем внутреннего сгорания, давление до 0,7 МПа (7 атм), производительность до 5,4 м3/мин
| 4-100-040 | ОТм(Зтм) Средний разряд машинистов 4 |  |  |  | 4: чел.-ч; 5: 2.62; 7: 0.09432; 10: 641.63; 12: 60.52 | [24 empty] | ОТм(Зтм) Средний разряд машинистов 4
|  | Итого прямые затраты |  |  |  | 12: 360.21 | [21 empty] | Итого прямые затраты
|  | ФОТ |  |  |  | 12: 317.55 | [22 empty] | ФОТ
| Пр/812-001.1-1, Приказ № 812/пр от 21.12.2020 п.25 | НР Земляные работы, выполняемые механизированным способом |  |  |  | 4: %; 5: 92; 6: 0.9; 7: 82.8; 12: 262.93 | [22 empty] | НР Земляные работы, выполняемые механизированным способом
| Пр/774-001.1, Приказ № 774/пр от 11.12.2020 п.16 | СП Земляные работы, выполняемые механизированным способом |  |  |  | 4: %; 5: 46; 6: 0.85; 7: 39.1; 12: 124.16 | [22 empty] | СП Земляные работы, выполняемые механизированным способом
|  | Всего по позиции |  |  |  | 10: 20758.33; 12: 747.3 | [23 empty] | Всего по позиции
9 | ГЭСН07-01-001-01 | Укладка блоков и плит ленточных фундаментов при глубине котлована до 4 м, масса конструкций: до 0,5 т |  |  |  | 4: 100 шт; 5: 0.25; 6: 1; 7: 0.25 | [18 empty] | Укладка блоков и плит ленточных фундаментов при глубине котлована до 4 м, масса конструкций: до 0,5 т
| 1 | ОТ(ЗТ) |  |  |  | 4: чел.-ч; 7: 16.3; 12: 9521.97 | [19 empty] | ОТ(ЗТ)
| 1-100-32 | Средний разряд работы 3,2 |  |  |  | 4: чел.-ч; 5: 65.2; 7: 16.3; 10: 584.17; 12: 9521.97 | [20 empty] | Средний разряд работы 3,2
| 2 | ЭМ |  |  |  | 12: 15271.55 | [19 empty] | ЭМ
|  | ОТм(ЗТм) |  |  |  | 4: чел.-ч; 7: 6.1525; 12: 5183.94 | [19 empty] | ОТм(ЗТм)
| 91.05.06-007 | Краны на гусеничном ходу, грузоподъемность 25 т |  |  |  | маш.-ч | 22.03 |  | 5.5075 | 1703.3 | 1.55 | 2640.12 |  | 14540.46 | [20 empty] | Краны на гусеничном ходу, грузоподъемность 25 т
| 4-100-060 | ОТм(Зтм) Средний разряд машинистов 6 |  |  |  | 4: чел.-ч; 5: 22.03; 7: 5.5075; 10: 861.89; 12: 4746.86 | [24 empty] | ОТм(Зтм) Средний разряд машинистов 6
| 91.06.05-011 | Погрузчики одноковшовые универсальные фронтальные пневмоколесные, номинальная вместимость основного ковша 2,6 м3, грузоподъемность 5 т |  |  |  | 4: маш.-ч; 5: 0.97; 7: 0.2425; 10: 1784.76; 12: 432.8 | [20 empty] | Погрузчики одноковшовые универсальные фронтальные пневмоколесные, номинальная вместимость основного ковша 2,6 м3, грузоподъемность 5 т
| 4-100-050 | ОТм(Зтм) Средний разряд машинистов 5 |  |  |  | 4: чел.-ч; 5: 0.97; 7: 0.2425; 10: 737.4; 12: 178.82 | [24 empty] | ОТм(Зтм) Средний разряд машинистов 5
| 91.08.09-023 | Трамбовки пневматические при работе от передвижных компрессорных установок |  |  |  | маш.-ч | 1.17 |  | 0.2925 | 2.41 | 1.21 | 2.92 |  | 0.85 | [20 empty] | Трамбовки пневматические при работе от передвижных компрессорных установок
| 91.14.02-001 | Автомобили бортовые, грузоподъемность до 5 т |  |  |  | 4: маш.-ч; 5: 1.61; 7: 0.4025; 10: 624.06; 12: 251.18 | [20 empty] | Автомобили бортовые, грузоподъемность до 5 т
| 4-100-040 | ОТм(Зтм) Средний разряд машинистов 4 |  |  |  | 4: чел.-ч; 5: 1.61; 7: 0.4025; 10: 641.63; 12: 258.26 | [24 empty] | ОТм(Зтм) Средний разряд машинистов 4
| 91.18.01-508 | Компрессоры винтовые передвижные с электродвигателем, давление до 1 МПа (10 атм), производительность до 5 м3/мин |  |  |  | маш.-ч | 1.17 |  | 0.2925 | 115.43 | 1.37 | 158.14 |  | 46.26 | [20 empty] | Компрессоры винтовые передвижные с электродвигателем, давление до 1 МПа (10 атм), производительность до 5 м3/мин
|  | Итого прямые затраты |  |  |  | 12: 29977.46 | [21 empty] | Итого прямые затраты
|  | ФОТ |  |  |  | 12: 14705.91 | [22 empty] | ФОТ
| Пр/812-007.0-1, Приказ № 812/пр от 21.12.2020 п.25 | НР Бетонные и железобетонные сборные конструкции и работы в строительстве |  |  |  | 4: %; 5: 110; 6: 0.9; 7: 99; 12: 14558.85 | [22 empty] | НР Бетонные и железобетонные сборные конструкции и работы в строительстве
| Пр/774-007.0, Приказ № 774/пр от 11.12.2020 п.16 | СП Бетонные и железобетонные сборные конструкции и работы в строительстве |  |  |  | 4: %; 5: 73; 6: 0.85; 7: 62.05; 12: 9125.02 | [22 empty] | СП Бетонные и железобетонные сборные конструкции и работы в строительстве
|  | Всего по позиции |  |  |  | 10: 214645.32; 12: 53661.33 | [23 empty] | Всего по позиции
10 | ФСБЦ-05.2.02.01-0051 | Блоки бетонные сплошные для стен подвалов типа ФБС, бетон В7,5 |  |  |  | м3 | 6.38 | 1 | 6.38 |  |  | 9987.49 |  | 63720.19 | [18 empty] | Блоки бетонные сплошные для стен подвалов типа ФБС, бетон В7,5
|  | Всего по позиции |  |  |  | 12: 63720.19 | [23 empty] | Всего по позиции
Монтаж опорных плит с обработанной поверхностью массой: до 0,1 т
ОТ(ЗТ)
Средний разряд работы 4,0
ЭМ
ОТм(ЗТм)
Краны козловые, грузоподъемность 32 т
ОТм(Зтм) Средний разряд машинистов 6
Краны на автомобильном ходу, грузоподъемность 16 т
ОТм(Зтм) Средний разряд машинистов 6
Краны на гусеничном ходу, грузоподъемность 25 т
ОТм(Зтм) Средний разряд машинистов 6
Автомобили бортовые, грузоподъемность до 5 т
ОТм(Зтм) Средний разряд машинистов 4
Аппараты для газовой сварки и резки
Аппараты сварочные для ручной дуговой сварки, сварочный ток до 500 А
М
Кислород газообразный технический
Пропан-бутан смесь техническая
Электроэнергия
Электроды сварочные для сварки низколегированных и углеродистых сталей УОНИ 13/45, Э42А, диаметр 4-5 мм
Болты с гайками и шайбами строительные
Гвозди строительные
Канат пеньковый тросовой свивки, пропитанный, диаметр 26 мм
Поковки из квадратных заготовок, масса 1,5-4,5 кг
Канат двойной свивки ТК, конструкции 6х19(1+6+12)+1 о.с., марка В, из оцинкованной по группе Ж проволоки, маркировочная группа 1570-1770 Н/мм2, диаметр 5,5 мм
Проволока горячекатаная в мотках, диаметр 6,3-6,5 мм
Швеллеры стальные горячекатаные, марки стали Ст3пс, Ст3сп, № 40У, № 40П
Бруски обрезные хвойных пород (ель, сосна), естественной влажности, длина 2-6,5 м, ширина 20-90 мм, толщина 20-90 мм, сорт I
Грунтовка ГФ-021
Растворитель Р-4
Итого прямые затраты
ФОТ
НР Строительные металлические конструкции
СП Строительные металлические конструкции
Всего по позиции
Плиты опорные железобетонные, объем до 0,1 м3, бетон В15, расход арматуры от 50 до 100 кг/м3
Всего по позиции
|  | Итоги по разделу 2 Монтаж опор : | [38 empty] | Итоги по разделу 2 Монтаж опор :
|  | Всего прямые затраты (справочно) |  |  |  | 12: 102009.27 | [27 empty] | Всего прямые затраты (справочно)
|  | в том числе: | [39 empty] | в том числе:
|  | Оплата труда рабочих |  |  |  | 12: 11759.73 | [27 empty] | Оплата труда рабочих
|  | Эксплуатация машин |  |  |  | 12: 15996.3 | [27 empty] | Эксплуатация машин
|  | Оплата труда машинистов (Отм) |  |  |  | 12: 5595.21 | [27 empty] | Оплата труда машинистов (Отм)
|  | Материалы |  |  |  | 12: 68658.03 | [27 empty] | Материалы
|  | Строительные работы |  |  |  | 12: 129484.21 | [27 empty] | Строительные работы
|  | в том числе: | [39 empty] | в том числе:
|  | оплата труда |  |  |  | 12: 11759.73 | [27 empty] | оплата труда
|  | эксплуатация машин и механизмов |  |  |  | 12: 15996.3 | [27 empty] | эксплуатация машин и механизмов
|  | оплата труда машинистов (Отм) |  |  |  | 12: 5595.21 | [27 empty] | оплата труда машинистов (Отм)
|  | материалы |  |  |  | 12: 68658.03 | [27 empty] | материалы
|  | накладные расходы |  |  |  | 12: 17010.94 | [27 empty] | накладные расходы
|  | сметная прибыль |  |  |  | 12: 10464 | [27 empty] | сметная прибыль
|  | Всего ФОТ (справочно) |  |  |  | 12: 17354.94 | [27 empty] | Всего ФОТ (справочно)
|  | Всего накладные расходы (справочно) |  |  |  | 12: 17010.94 | [27 empty] | Всего накладные расходы (справочно)
|  | Всего сметная прибыль (справочно) |  |  |  | 12: 10464 | [27 empty] | Всего сметная прибыль (справочно)
|  | Всего по разделу 2 Монтаж опор |  |  |  | 12: 129484.21 | [28 empty] | Всего по разделу 2 Монтаж опор
|  | справочно: | [39 empty] | справочно:
|  | Затраты труда рабочих |  |  |  | 7: 20,49463 | [29 empty] | Затраты труда рабочих
|  | Затраты труда машинистов |  |  |  | 7: 6,6901825 | [29 empty] | Затраты труда машинистов
Раздел 3. Устройство технического проезда
Установка металлических столбов высотой более 4 м: на винтовых сваях
ОТ(ЗТ)
Средний разряд работы 3,0
ЭМ
ОТм(ЗТм)
Автомобили бортовые, грузоподъемность до 5 т
ОТм(Зтм) Средний разряд машинистов 4
Электростанции передвижные, мощность 2 кВт
ОТм(Зтм) Средний разряд машинистов 4
Мотобуры бензиновые ручные, диаметр бура до 200 мм, мощность двигателя до 1,6 кВт (2,2 л.с.)
Итого прямые затраты
ФОТ
НР Строительные металлические конструкции
СП Строительные металлические конструкции
Всего по позиции
Свая винтовая стальная, тип СВЛ, однолопастная, с литым наконечником, диаметр ствола 76 мм, толщина стенки 3 мм, диаметр лопасти 250 мм, длина 2500 мм
Всего по позиции
Трубы стальные электросварные прямошовные из стали марки 20, наружный диаметр 76 мм, толщина стенки 4 мм
Всего по позиции
Монтаж прогонов при шаге ферм до 12 м при высоте здания: до 25 м
ОТ(ЗТ)
Средний разряд работы 3,2
ЭМ
ОТм(ЗТм)
Краны козловые, грузоподъемность 32 т
ОТм(Зтм) Средний разряд машинистов 6
Краны на автомобильном ходу, грузоподъемность 16 т
ОТм(Зтм) Средний разряд машинистов 6
Краны на гусеничном ходу, грузоподъемность 40 т
ОТм(Зтм) Средний разряд машинистов 7
Автомобили бортовые, грузоподъемность до 5 т
ОТм(Зтм) Средний разряд машинистов 4
Аппараты для газовой сварки и резки
Аппараты сварочные для ручной дуговой сварки, сварочный ток до 500 А
М
Кислород газообразный технический
Пропан-бутан смесь техническая
Электроды сварочные для сварки низколегированных и углеродистых сталей УОНИ 13/45, Э42А, диаметр 4-5 мм
Болты с гайками и шайбами строительные
Гвозди строительные
Канат пеньковый тросовой свивки, пропитанный, диаметр 26 мм
Металлоконструкции зданий и сооружений с преобладанием гнутых профилей и круглых труб
Канат двойной свивки ТК, конструкции 6х19(1+6+12)+1 о.с., марка В, из оцинкованной по группе Ж проволоки, маркировочная группа 1570-1770 Н/мм2, диаметр 5,5 мм
Проволока горячекатаная в мотках, диаметр 6,3-6,5 мм
Швеллеры стальные горячекатаные, марки стали Ст3пс, Ст3сп, № 40У, № 40П
Бруски обрезные хвойных пород (ель, сосна), естественной влажности, длина 2-6,5 м, ширина 20-90 мм, толщина 20-90 мм, сорт I
Грунтовка ГФ-021
Растворитель Р-4
Итого прямые затраты
ФОТ
НР Строительные металлические конструкции
СП Строительные металлические конструкции
Всего по позиции
Сталь арматурная горячекатаная периодического профиля, класс A-III, диаметр 18 мм
Всего по позиции
Сталь арматурная горячекатаная периодического профиля, класс A-III, диаметр 12 мм
Всего по позиции
Швеллеры стальные горячекатаные, марки стали Ст3пс, Ст3сп, №10П
Всего по позиции
Уголок стальной горячекатаный равнополочный, марка стали 09Г2С, 12Г2С, ширина полок 50 мм, толщина полки 5 мм
Всего по позиции
Огрунтовка металлических поверхностей по подготовленной поверхности мастикой на основе синтетических смол, вручную
ОТ(ЗТ)
Средний разряд работы 3,0
ЭМ
ОТм(ЗТм)
Автомобили бортовые, грузоподъемность до 5 т
ОТм(Зтм) Средний разряд машинистов 4
М
Мастика (грунтовочный состав) двухкомпонентная на полиуретановой основе для защиты различных металлоконструкций от атмосферной коррозии
Ацетон технический, сорт I
Итого прямые затраты
ФОТ
НР Защита строительных конструкций и оборудования от коррозии
СП Защита строительных конструкций и оборудования от коррозии
Всего по позиции
Окраска металлических огрунтованных поверхностей мастикой на основе синтетических смол, вручную
ОТ(ЗТ)
Средний разряд работы 3,0
ЭМ
ОТм(ЗТм)
Автомобили бортовые, грузоподъемность до 5 т
ОТм(Зтм) Средний разряд машинистов 4
М
Мастика двухкомпонентная на основе синтетических смол для антикоррозийной защиты металлических конструкций и трубопроводов, холодная, расход 0,10-0,12 кг/м2 при толщине слоя 1,0 мм
Ацетон технический, сорт I
Итого прямые затраты
ФОТ
НР Защита строительных конструкций и оборудования от коррозии
СП Защита строительных конструкций и оборудования от коррозии
Всего по позиции
Итоги по разделу 3 Устройство технического проезда :
Всего по разделу 3 Устройство технического проезда
Раздел 3. Монтаж трубопроводов отопления | [31 empty] | Раздел 4. Монтаж трубопроводов отопления
11 | ГЭСН24-01-001-01 | Прокладка стальных трубопроводов в каналах и надземная при номинальном давлении 0,6 МПа, температуре 115°С, диаметр труб: 50 мм |  |  |  | 4: км; 5: 0.1571; 6: 1; 7: 0.1571 | [18 empty] | Прокладка стальных трубопроводов в каналах и надземная при номинальном давлении 0,6 МПа, температуре 115°С, диаметр труб: 50 мм
| 1 | ОТ(ЗТ) |  |  |  | 4: чел.-ч; 7: 65.1965; 12: 40895.81 | [19 empty] | ОТ(ЗТ)
| 1-100-38 | Средний разряд работы 3,8 |  |  |  | 4: чел.-ч; 5: 415; 7: 65.1965; 10: 627.27; 12: 40895.81 | [20 empty] | Средний разряд работы 3,8
| 2 | ЭМ |  |  |  | 12: 13823.89 | [19 empty] | ЭМ
|  | ОТм(ЗТм) |  |  |  | 4: чел.-ч; 7: 9.7905; 12: 6655 | [19 empty] | ОТм(ЗТм)
| 91.05.05-015 | Краны на автомобильном ходу, грузоподъемность 16 т |  |  |  | 4: маш.-ч; 5: 0.07; 7: 0.010997; 10: 1799.33; 12: 19.79 | [20 empty] | Краны на автомобильном ходу, грузоподъемность 16 т
| 4-100-060 | ОТм(Зтм) Средний разряд машинистов 6 |  |  |  | 4: чел.-ч; 5: 0.07; 7: 0.010997; 10: 861.89; 12: 9.48 | [24 empty] | ОТм(Зтм) Средний разряд машинистов 6
| 91.10.01-001 | Агрегаты наполнительно-опрессовочные, подача до 70 м3/ч |  |  |  | маш.-ч | 25 |  | 3.9275 | 1416.22 | 1.41 | 1996.87 |  | 7842.71 | [20 empty] | Агрегаты наполнительно-опрессовочные, подача до 70 м3/ч
| 4-100-040 | ОТм(Зтм) Средний разряд машинистов 4 |  |  |  | 4: чел.-ч; 5: 25; 7: 3.9275; 10: 641.63; 12: 2520 | [24 empty] | ОТм(Зтм) Средний разряд машинистов 4
| 91.10.05-004 | Трубоукладчики, номинальная грузоподъемность 6,3 т |  |  |  | маш.-ч | 24.64 |  | 3.8709 | 994.01 | 1.25 | 1242.51 |  | 4809.69 | [20 empty] | Трубоукладчики, номинальная грузоподъемность 6,3 т
| 4-100-050 | ОТм(Зтм) Средний разряд машинистов 5 |  |  |  | 4: чел.-ч; 5: 24.64; 7: 3.8709; 10: 737.4; 12: 2854.43 | [24 empty] | ОТм(Зтм) Средний разряд машинистов 5
| 91.14.02-001 | Автомобили бортовые, грузоподъемность до 5 т |  |  |  | 4: маш.-ч; 5: 0.11; 7: 0.017281; 10: 624.06; 12: 10.78 | [20 empty] | Автомобили бортовые, грузоподъемность до 5 т
| 4-100-040 | ОТм(Зтм) Средний разряд машинистов 4 |  |  |  | 4: чел.-ч; 5: 0.11; 7: 0.017281; 10: 641.63; 12: 11.09 | [24 empty] | ОТм(Зтм) Средний разряд машинистов 4
| 91.17.04-233 | Аппараты сварочные для ручной дуговой сварки, сварочный ток до 350 А |  |  |  | 4: маш.-ч; 5: 65.8; 7: 10.3372; 10: 26.67; 12: 275.69 | [20 empty] | Аппараты сварочные для ручной дуговой сварки, сварочный ток до 350 А
| 91.18.01-007 | Компрессоры винтовые передвижные с двигателем внутреннего сгорания, давление до 0,7 МПа (7 атм), производительность до 5,4 м3/мин |  |  |  | 4: маш.-ч; 5: 12.5; 7: 1.9638; 10: 440.6; 12: 865.23 | [20 empty] | Компрессоры винтовые передвижные с двигателем внутреннего сгорания, давление до 0,7 МПа (7 атм), производительность до 5,4 м3/мин
| 4-100-040 | ОТм(Зтм) Средний разряд машинистов 4 |  |  |  | 4: чел.-ч; 5: 12.5; 7: 1.9638; 10: 641.63; 12: 1260 | [24 empty] | ОТм(Зтм) Средний разряд машинистов 4
| 4 | М |  |  |  | 12: 1548.55 | [19 empty] | М
| 01.7.03.01-0001 | Вода |  |  |  | м3 | 10 |  | 1.571 | 35.71 | 0.57 | 20.35 |  | 31.97 | [20 empty] | Вода
| 01.7.03.04-0001 | Электроэнергия |  |  |  | 4: кВт-ч; 5: 7.434; 7: 1.1679; 10: 5.59; 12: 6.53 | [20 empty] | Электроэнергия
| 01.7.11.07-0227 | Электроды сварочные для сварки низколегированных и углеродистых сталей УОНИ 13/45, Э42А, диаметр 4-5 мм |  |  |  | 4: кг; 5: 40; 7: 6.284; 10: 198.91; 12: 1249.95 | [20 empty] | Электроды сварочные для сварки низколегированных и углеродистых сталей УОНИ 13/45, Э42А, диаметр 4-5 мм
| 03.1.02.03-0014 | Известь хлорная, сорт I |  |  |  | т | 0.0006 |  | 9.43e-05 | 26885 | 1.85 | 49737.25 |  | 4.69 | [20 empty] | Известь хлорная, сорт I
| 07.2.07.11-0002 | Опора для трубопроводов неподвижная стальная из горячекатаных профилей |  |  |  | т | 0.01 |  | 0.001571 | 106957.98 | 1.52 | 162576.13 |  | 255.41 | [20 empty] | Опора для трубопроводов неподвижная стальная из горячекатаных профилей
|  | Итого прямые затраты |  |  |  | 12: 62923.25 | [21 empty] | Итого прямые затраты
23.1 | 07.2.07.11 | Опоры скользящие |  |  |  | 4: т; 5: 0.29; 7: 0.045559; 10: 105650; 12: 4813.31 | [20 empty] | Опоры скользящие
|  | ФОТ |  |  |  | 12: 47550.81 | [22 empty] | ФОТ
| Пр/812-018.0-1, Приказ № 812/пр от 21.12.2020 п.25 | НР Наружные сети водопровода, канализации, теплоснабжения, газопровода |  |  |  | 4: %; 5: 117; 6: 0.9; 7: 105.3; 12: 50071 | [22 empty] | НР Наружные сети водопровода, канализации, теплоснабжения, газопровода
| Пр/774-018.0, Приказ № 774/пр от 11.12.2020 п.16 | СП Наружные сети водопровода, канализации, теплоснабжения, газопровода |  |  |  | 4: %; 5: 74; 6: 0.85; 7: 62.9; 12: 29909.46 | [22 empty] | СП Наружные сети водопровода, канализации, теплоснабжения, газопровода
|  | Всего по позиции |  |  |  | 10: 940273.84; 12: 147717.02 | [23 empty] | Всего по позиции
Трубы стальные бесшовные горячедеформированные со снятой фаской из стали марок 10, 20, 35, наружный диаметр 57 мм, толщина стенки 4,5 мм
Всего по позиции
12 | ФСБЦ-23.5.02.02-1144 | Трубы стальные электросварные прямошовные из стали марки 20, наружный диаметр 57 мм, толщина стенки 4 мм |  |  |  | м | 158.671 | 1 | 158.671 | 440.46 | 1.08 | 475.7 |  | 75479.79 | [18 empty] | Трубы стальные электросварные прямошовные из стали марки 20, наружный диаметр 57 мм, толщина стенки 4 мм
|  | Всего по позиции |  |  |  | 12: 75479.79 | [23 empty] | Всего по позиции
13 | ФСБЦ-23.8.04.08-0058 | Переход концентрический бесшовный приварной, номинальное давление 16 МПа, наружный диаметр и толщина стенки 76х6-57х5 мм |  |  |  | шт | 2 | 1 | 2 | 181.82 | 1.52 | 276.37 |  | 552.74 | [18 empty] | Переход концентрический бесшовный приварной, номинальное давление 16 МПа, наружный диаметр и толщина стенки 76х6-57х5 мм
|  | Всего по позиции |  |  |  | 12: 552.74 | [23 empty] | Всего по позиции
14 | ФСБЦ-23.8.04.08-0052 | Переход концентрический бесшовный приварной, номинальное давление 16 МПа, наружный диаметр и толщина стенки 57х5-45х4 мм |  |  |  | шт | 2 | 1 | 2 | 122.45 | 1.52 | 186.12 |  | 372.24 | [18 empty] | Переход концентрический бесшовный приварной, номинальное давление 16 МПа, наружный диаметр и толщина стенки 57х5-45х4 мм
|  | Всего по позиции |  |  |  | 12: 372.24 | [23 empty] | Всего по позиции
15 | ФСБЦ-23.8.04.06-0065 | Отвод 90° с радиусом кривизны R=1,5 Ду на давление до 16 МПа, номинальный диаметр 50 мм, наружный диаметр 57 мм, толщина стенки 5 мм |  |  |  | шт | 22 | 1 | 22 | 172.96 | 1.34 | 231.77 |  | 5098.94 | [18 empty] | Отвод 90° с радиусом кривизны R=1,5 Ду на давление до 16 МПа, номинальный диаметр 50 мм, наружный диаметр 57 мм, толщина стенки 5 мм
|  | Всего по позиции |  |  |  | 12: 5098.94 | [23 empty] | Всего по позиции
16 | ГЭСН16-05-001-01 | Установка вентилей, задвижек, затворов, клапанов обратных, кранов проходных на трубопроводах из стальных труб диаметром: до 25 мм |  |  |  | 4: шт; 5: 2; 6: 1; 7: 2 | [18 empty] | Установка вентилей, задвижек, затворов, клапанов обратных, кранов проходных на трубопроводах из стальных труб диаметром: до 25 мм
| 1 | ОТ(ЗТ) |  |  |  | 4: чел.-ч; 7: 2.94; 12: 1780.82 | [19 empty] | ОТ(ЗТ)
| 1-100-35 | Средний разряд работы 3,5 |  |  |  | 4: чел.-ч; 5: 1.47; 7: 2.94; 10: 605.72; 12: 1780.82 | [20 empty] | Средний разряд работы 3,5
| 2 | ЭМ |  |  |  | 12: 31.15 | [19 empty] | ЭМ
|  | ОТм(ЗТм) |  |  |  | 4: чел.-ч; 7: 0.02; 12: 12.83 | [19 empty] | ОТм(ЗТм)
| 91.14.02-001 | Автомобили бортовые, грузоподъемность до 5 т |  |  |  | 4: маш.-ч; 5: 0.01; 7: 0.02; 10: 624.06; 12: 12.48 | [20 empty] | Автомобили бортовые, грузоподъемность до 5 т
| 4-100-040 | ОТм(Зтм) Средний разряд машинистов 4 |  |  |  | 4: чел.-ч; 5: 0.01; 7: 0.02; 10: 641.63; 12: 12.83 | [24 empty] | ОТм(Зтм) Средний разряд машинистов 4
| 91.17.04-233 | Аппараты сварочные для ручной дуговой сварки, сварочный ток до 350 А |  |  |  | 4: маш.-ч; 5: 0.35; 7: 0.7; 10: 26.67; 12: 18.67 | [20 empty] | Аппараты сварочные для ручной дуговой сварки, сварочный ток до 350 А
| 4 | М |  |  |  | 12: 412.83 | [19 empty] | М
| 01.1.02.08-0001 | Прокладки из паронита ПМБ, толщина 1 мм, диаметр 50 мм |  |  |  | 1000 шт | 0.002 |  | 0.004 | 7023.63 | 1.15 | 8077.17 |  | 32.31 | [20 empty] | Прокладки из паронита ПМБ, толщина 1 мм, диаметр 50 мм
| 01.7.11.07-0227 | Электроды сварочные для сварки низколегированных и углеродистых сталей УОНИ 13/45, Э42А, диаметр 4-5 мм |  |  |  | 4: кг; 5: 0.14; 7: 0.28; 10: 198.91; 12: 55.69 | [20 empty] | Электроды сварочные для сварки низколегированных и углеродистых сталей УОНИ 13/45, Э42А, диаметр 4-5 мм
| 01.7.15.03-0013 | Болты стальные с шестигранной головкой, в комплекте с шестигранной гайкой и плоской круглой шайбой, диаметр резьбы М12, длина болта 16-160 мм |  |  |  | т | 0.0011 |  | 0.0022 | 135460.68 | 1.09 | 147652.14 |  | 324.83 | [20 empty] | Болты стальные с шестигранной головкой, в комплекте с шестигранной гайкой и плоской круглой шайбой, диаметр резьбы М12, длина болта 16-160 мм
|  | Итого прямые затраты |  |  |  | 12: 2237.63 | [21 empty] | Итого прямые затраты
|  | ФОТ |  |  |  | 12: 1793.65 | [22 empty] | ФОТ
| Пр/812-016.0-1, Приказ № 812/пр от 21.12.2020 п.25 | НР Сантехнические работы - внутренние (трубопроводы, водопровод, канализация, отопление, газоснабжение, вентиляция и кондиционирование воздуха) |  |  |  | 4: %; 5: 121; 6: 0.9; 7: 108.9; 12: 1953.28 | [22 empty] | НР Сантехнические работы - внутренние (трубопроводы, водопровод, канализация, отопление, газоснабжение, вентиляция и кондиционирование воздуха)
| Пр/774-016.0, Приказ № 774/пр от 11.12.2020 п.16 | СП Сантехнические работы - внутренние (трубопроводы, водопровод, канализация, отопление, газоснабжение, вентиляция и кондиционирование воздуха) |  |  |  | 4: %; 5: 72; 6: 0.85; 7: 61.2; 12: 1097.71 | [22 empty] | СП Сантехнические работы - внутренние (трубопроводы, водопровод, канализация, отопление, газоснабжение, вентиляция и кондиционирование воздуха)
|  | Всего по позиции |  |  |  | 10: 2644.31; 12: 5288.62 | [23 empty] | Всего по позиции
17 | ФСБЦ-18.1.09.07-0313 | Кран шаровой стальной для теплоснабжения, неполнопроходной, под приварку, с рукояткой, сталь 09Г2С, номинальное давление до 4,0 МПа, номинальный диаметр 25 мм |  |  |  | шт | 2 | 1 | 2 | 1661.75 | 1.22 | 2027.34 |  | 4054.68 | [18 empty] | Кран шаровой стальной для теплоснабжения, неполнопроходной, под приварку, с рукояткой, сталь 09Г2С, номинальное давление до 4,0 МПа, номинальный диаметр 25 мм
|  | Всего по позиции |  |  |  | 12: 4054.68 | [23 empty] | Всего по позиции
18 | ГЭСН16-07-005-01 | Гидравлическое испытание трубопроводов систем отопления, водопровода и горячего водоснабжения диаметром: до 50 мм |  |  |  | 4: 100 м; 5: 1.738; 6: 1; 7: 1.738 | [18 empty] | Гидравлическое испытание трубопроводов систем отопления, водопровода и горячего водоснабжения диаметром: до 50 мм
| 1 | ОТ(ЗТ) |  |  |  | 4: чел.-ч; 7: 8.7074; 12: 6746.04 | [19 empty] | ОТ(ЗТ)
| 1-100-53 | Средний разряд работы 5,3 |  |  |  | 4: чел.-ч; 5: 5.01; 7: 8.7074; 10: 774.75; 12: 6746.04 | [20 empty] | Средний разряд работы 5,3
| 2 | ЭМ |  |  |  | 12: 55.63 | [19 empty] | ЭМ
| 91.10.09-011 | Установки для гидравлических испытаний трубопроводов, давление нагнетания низкое 0,1 МПа (1 кгс/см2), высокое 10 МПа (100 кгс/см2) |  |  |  | маш.-ч | 1.5 |  | 2.607 | 14.13 | 1.51 | 21.34 |  | 55.63 | [20 empty] | Установки для гидравлических испытаний трубопроводов, давление нагнетания низкое 0,1 МПа (1 кгс/см2), высокое 10 МПа (100 кгс/см2)
| 4 | М |  |  |  | 12: 57.68 | [19 empty] | М
| 01.7.03.01-0001 | Вода |  |  |  | м3 | 1 |  | 1.738 | 35.71 | 0.57 | 20.35 |  | 35.37 | [20 empty] | Вода
| 01.7.07.29-0101 | Очес льняной |  |  |  | кг | 0.02 |  | 0.03476 | 128.4 | 1.77 | 227.27 |  | 7.9 | [20 empty] | Очес льняной
| 14.4.02.04-0142 | Краска масляная МА-0115, мумия, сурик железный |  |  |  | кг | 0.05 |  | 0.0869 | 79.88 | 1.72 | 137.39 |  | 11.94 | [20 empty] | Краска масляная МА-0115, мумия, сурик железный
| 14.5.05.01-0012 | Олифа комбинированная для разведения масляных густотертых красок и для внешних работ по деревянным поверхностям |  |  |  | 4: т; 5: 2e-05; 7: 3.48e-05; 10: 71057.23; 12: 2.47 | [20 empty] | Олифа комбинированная для разведения масляных густотертых красок и для внешних работ по деревянным поверхностям
|  | Итого прямые затраты |  |  |  | 12: 6859.35 | [21 empty] | Итого прямые затраты
|  | ФОТ |  |  |  | 12: 6746.04 | [22 empty] | ФОТ
| Пр/812-016.0-1, Приказ № 812/пр от 21.12.2020 п.25 | НР Сантехнические работы - внутренние (трубопроводы, водопровод, канализация, отопление, газоснабжение, вентиляция и кондиционирование воздуха) |  |  |  | 4: %; 5: 121; 6: 0.9; 7: 108.9; 12: 7346.44 | [22 empty] | НР Сантехнические работы - внутренние (трубопроводы, водопровод, канализация, отопление, газоснабжение, вентиляция и кондиционирование воздуха)
| Пр/774-016.0, Приказ № 774/пр от 11.12.2020 п.16 | СП Сантехнические работы - внутренние (трубопроводы, водопровод, канализация, отопление, газоснабжение, вентиляция и кондиционирование воздуха) |  |  |  | 4: %; 5: 72; 6: 0.85; 7: 61.2; 12: 4128.58 | [22 empty] | СП Сантехнические работы - внутренние (трубопроводы, водопровод, канализация, отопление, газоснабжение, вентиляция и кондиционирование воздуха)
|  | Всего по позиции |  |  |  | 10: 10549.12; 12: 18334.37 | [23 empty] | Всего по позиции
19 | ГЭСН13-11-007-01 | Огрунтовка металлических поверхностей по подготовленной поверхности мастикой на основе синтетических смол, вручную |  |  |  | 4: 100 м2; 5: 0.3112; 6: 1; 7: 0.3112 | [18 empty] | Огрунтовка металлических поверхностей по подготовленной поверхности мастикой на основе синтетических смол, вручную
| 1 | ОТ(ЗТ) |  |  |  | 4: чел.-ч; 7: 7.8578; 12: 4477.45 | [19 empty] | ОТ(ЗТ)
| 1-100-30 | Средний разряд работы 3,0 |  |  |  | 4: чел.-ч; 5: 25.25; 7: 7.8578; 10: 569.81; 12: 4477.45 | [20 empty] | Средний разряд работы 3,0
| 2 | ЭМ |  |  |  | 12: 1.94 | [19 empty] | ЭМ
|  | ОТм(ЗТм) |  |  |  | 4: чел.-ч; 7: 0.003112; 12: 2 | [19 empty] | ОТм(ЗТм)
| 91.14.02-001 | Автомобили бортовые, грузоподъемность до 5 т |  |  |  | 4: маш.-ч; 5: 0.01; 7: 0.003112; 10: 624.06; 12: 1.94 | [20 empty] | Автомобили бортовые, грузоподъемность до 5 т
| 4-100-040 | ОТм(Зтм) Средний разряд машинистов 4 |  |  |  | 4: чел.-ч; 5: 0.01; 7: 0.003112; 10: 641.63; 12: 2 | [24 empty] | ОТм(Зтм) Средний разряд машинистов 4
| 4 | М |  |  |  | 12: 7734.29 | [19 empty] | М
| 14.5.04.04-0001 | Мастика (грунтовочный состав) двухкомпонентная на полиуретановой основе для защиты различных металлоконструкций от атмосферной коррозии |  |  |  | кг | 15 |  | 4.668 | 651.55 | 2.54 | 1654.94 |  | 7725.26 | [20 empty] | Мастика (грунтовочный состав) двухкомпонентная на полиуретановой основе для защиты различных металлоконструкций от атмосферной коррозии
| 14.5.09.01-0001 | Ацетон технический, сорт I |  |  |  | кг | 0.22 |  | 0.068464 | 67.67 | 1.95 | 131.96 |  | 9.03 | [20 empty] | Ацетон технический, сорт I
|  | Итого прямые затраты |  |  |  | 12: 12215.68 | [21 empty] | Итого прямые затраты
|  | ФОТ |  |  |  | 12: 4479.45 | [22 empty] | ФОТ
| Пр/812-013.0-1, Приказ № 812/пр от 21.12.2020 п.25 | НР Защита строительных конструкций и оборудования от коррозии |  |  |  | 4: %; 5: 94; 6: 0.9; 7: 84.6; 12: 3789.61 | [22 empty] | НР Защита строительных конструкций и оборудования от коррозии
| Пр/774-013.0, Приказ № 774/пр от 11.12.2020 п.16 | СП Защита строительных конструкций и оборудования от коррозии |  |  |  | 4: %; 5: 51; 6: 0.85; 7: 43.35; 12: 1941.84 | [22 empty] | СП Защита строительных конструкций и оборудования от коррозии
|  | Всего по позиции |  |  |  | 10: 57670.73; 12: 17947.13 | [23 empty] | Всего по позиции
20 | ГЭСН13-11-007-02 | Окраска металлических огрунтованных поверхностей мастикой на основе синтетических смол, вручную |  |  |  | 4: 100 м2; 5: 0.3112; 6: 1; 7: 0.3112 | [18 empty] | Окраска металлических огрунтованных поверхностей мастикой на основе синтетических смол, вручную
| 1 | ОТ(ЗТ) |  |  |  | 4: чел.-ч; 7: 6.8962; 12: 3929.52 | [19 empty] | ОТ(ЗТ)
| 1-100-30 | Средний разряд работы 3,0 |  |  |  | 4: чел.-ч; 5: 22.16; 7: 6.8962; 10: 569.81; 12: 3929.52 | [20 empty] | Средний разряд работы 3,0
| 2 | ЭМ |  |  |  | 12: 1.94 | [19 empty] | ЭМ
|  | ОТм(ЗТм) |  |  |  | 4: чел.-ч; 7: 0.003112; 12: 2 | [19 empty] | ОТм(ЗТм)
| 91.14.02-001 | Автомобили бортовые, грузоподъемность до 5 т |  |  |  | 4: маш.-ч; 5: 0.01; 7: 0.003112; 10: 624.06; 12: 1.94 | [20 empty] | Автомобили бортовые, грузоподъемность до 5 т
| 4-100-040 | ОТм(Зтм) Средний разряд машинистов 4 |  |  |  | 4: чел.-ч; 5: 0.01; 7: 0.003112; 10: 641.63; 12: 2 | [24 empty] | ОТм(Зтм) Средний разряд машинистов 4
| 4 | М |  |  |  | 12: 3800.74 | [19 empty] | М
| 14.5.04.04-0002 | Мастика двухкомпонентная на основе синтетических смол для антикоррозийной защиты металлических конструкций и трубопроводов, холодная, расход 0,10-0,12 кг/м2 при толщине слоя 1,0 мм |  |  |  | т | 0.012 |  | 0.0037344 | 399829.59 | 2.54 | 1015567.16 |  | 3792.53 | [20 empty] | Мастика двухкомпонентная на основе синтетических смол для антикоррозийной защиты металлических конструкций и трубопроводов, холодная, расход 0,10-0,12 кг/м2 при толщине слоя 1,0 мм
| 14.5.09.01-0001 | Ацетон технический, сорт I |  |  |  | кг | 0.2 |  | 0.06224 | 67.67 | 1.95 | 131.96 |  | 8.21 | [20 empty] | Ацетон технический, сорт I
|  | Итого прямые затраты |  |  |  | 12: 7734.2 | [21 empty] | Итого прямые затраты
|  | ФОТ |  |  |  | 12: 3931.52 | [22 empty] | ФОТ
| Пр/812-013.0-1, Приказ № 812/пр от 21.12.2020 п.25 | НР Защита строительных конструкций и оборудования от коррозии |  |  |  | 4: %; 5: 94; 6: 0.9; 7: 84.6; 12: 3326.07 | [22 empty] | НР Защита строительных конструкций и оборудования от коррозии
| Пр/774-013.0, Приказ № 774/пр от 11.12.2020 п.16 | СП Защита строительных конструкций и оборудования от коррозии |  |  |  | 4: %; 5: 51; 6: 0.85; 7: 43.35; 12: 1704.31 | [22 empty] | СП Защита строительных конструкций и оборудования от коррозии
|  | Всего по позиции |  |  |  | 10: 41017.29; 12: 12764.58 | [23 empty] | Всего по позиции
|  | Итоги по разделу 4 Монтаж трубопроводов отопления : | [38 empty] | Итоги по разделу 4 Монтаж трубопроводов отопления :
|  | Всего прямые затраты (справочно) |  |  |  | 12: 182341.81 | [27 empty] | Всего прямые затраты (справочно)
|  | в том числе: | [39 empty] | в том числе:
|  | Оплата труда рабочих |  |  |  | 12: 57829.64 | [27 empty] | Оплата труда рабочих
|  | Эксплуатация машин |  |  |  | 12: 13914.55 | [27 empty] | Эксплуатация машин
|  | Оплата труда машинистов (Отм) |  |  |  | 12: 6671.83 | [27 empty] | Оплата труда машинистов (Отм)
|  | Материалы |  |  |  | 12: 103925.79 | [27 empty] | Материалы
|  | Строительные работы |  |  |  | 12: 287610.11 | [27 empty] | Строительные работы
|  | в том числе: | [39 empty] | в том числе:
|  | оплата труда |  |  |  | 12: 57829.64 | [27 empty] | оплата труда
|  | эксплуатация машин и механизмов |  |  |  | 12: 13914.55 | [27 empty] | эксплуатация машин и механизмов
|  | оплата труда машинистов (Отм) |  |  |  | 12: 6671.83 | [27 empty] | оплата труда машинистов (Отм)
|  | материалы |  |  |  | 12: 103925.79 | [27 empty] | материалы
|  | накладные расходы |  |  |  | 12: 66486.4 | [27 empty] | накладные расходы
|  | сметная прибыль |  |  |  | 12: 38781.9 | [27 empty] | сметная прибыль
|  | Всего ФОТ (справочно) |  |  |  | 12: 64501.47 | [27 empty] | Всего ФОТ (справочно)
|  | Всего накладные расходы (справочно) |  |  |  | 12: 66486.4 | [27 empty] | Всего накладные расходы (справочно)
|  | Всего сметная прибыль (справочно) |  |  |  | 12: 38781.9 | [27 empty] | Всего сметная прибыль (справочно)
|  | Всего по разделу 4 Монтаж трубопроводов отопления |  |  |  | 12: 287610.11 | [28 empty] | Всего по разделу 4 Монтаж трубопроводов отопления
|  | справочно: | [39 empty] | справочно:
|  | Затраты труда рабочих |  |  |  | 7: 91,597872 | [29 empty] | Затраты труда рабочих
|  | Затраты труда машинистов |  |  |  | 7: 9,816696 | [29 empty] | Затраты труда машинистов
Раздел 4. Монтаж трубопроводов водоснабжения | [31 empty] | Раздел 5. Монтаж трубопроводов водоснабжения
21 | ГЭСН16-02-001-04 | Прокладка трубопроводов отопления из стальных водогазопроводных неоцинкованных труб диаметром: 32 мм |  |  |  | 4: 100 м; 5: 0.786; 6: 1; 7: 0.786 | [18 empty] | Прокладка трубопроводов отопления из стальных водогазопроводных неоцинкованных труб диаметром: 32 мм
| 1 | ОТ(ЗТ) |  |  |  | 4: чел.-ч; 7: 23.3442; 12: 14978.34 | [19 empty] | ОТ(ЗТ)
| 1-100-40 | Средний разряд работы 4,0 |  |  |  | 4: чел.-ч; 5: 29.7; 7: 23.3442; 10: 641.63; 12: 14978.34 | [20 empty] | Средний разряд работы 4,0
| 2 | ЭМ |  |  |  | 12: 347.6 | [19 empty] | ЭМ
|  | ОТм(ЗТм) |  |  |  | 4: чел.-ч; 7: 0.393; 12: 278.13 | [19 empty] | ОТм(ЗТм)
| 91.05.01-017 | Краны башенные, грузоподъемность 8 т |  |  |  | 4: маш.-ч; 5: 0.08; 7: 0.06288; 10: 1137.55; 12: 71.53 | [20 empty] | Краны башенные, грузоподъемность 8 т
| 4-100-060 | ОТм(Зтм) Средний разряд машинистов 6 |  |  |  | 4: чел.-ч; 5: 0.08; 7: 0.06288; 10: 861.89; 12: 54.2 | [24 empty] | ОТм(Зтм) Средний разряд машинистов 6
| 91.05.05-015 | Краны на автомобильном ходу, грузоподъемность 16 т |  |  |  | 4: маш.-ч; 5: 0.07; 7: 0.05502; 10: 1799.33; 12: 99 | [20 empty] | Краны на автомобильном ходу, грузоподъемность 16 т
| 4-100-060 | ОТм(Зтм) Средний разряд машинистов 6 |  |  |  | 4: чел.-ч; 5: 0.07; 7: 0.05502; 10: 861.89; 12: 47.42 | [24 empty] | ОТм(Зтм) Средний разряд машинистов 6
| 91.14.02-001 | Автомобили бортовые, грузоподъемность до 5 т |  |  |  | 4: маш.-ч; 5: 0.35; 7: 0.2751; 10: 624.06; 12: 171.68 | [20 empty] | Автомобили бортовые, грузоподъемность до 5 т
| 4-100-040 | ОТм(Зтм) Средний разряд машинистов 4 |  |  |  | 4: чел.-ч; 5: 0.35; 7: 0.2751; 10: 641.63; 12: 176.51 | [24 empty] | ОТм(Зтм) Средний разряд машинистов 4
| 91.17.04-042 | Аппараты для газовой сварки и резки |  |  |  | маш.-ч | 1.15 |  | 0.9039 | 4.35 | 1.37 | 5.96 |  | 5.39 | [20 empty] | Аппараты для газовой сварки и резки
| 4 | М |  |  |  | 12: 236.59 | [19 empty] | М
| 01.3.02.03-0012 | Ацетилен растворенный технический, марка Б |  |  |  | т | 0.00013 |  | 0.0001022 | 416065.6 | 2.37 | 986075.47 |  | 100.78 | [20 empty] | Ацетилен растворенный технический, марка Б
| 01.3.02.08-0001 | Кислород газообразный технический |  |  |  | м3 | 0.281 |  | 0.22087 | 114.64 | 0.5 | 57.32 |  | 12.66 | [20 empty] | Кислород газообразный технический
| 01.7.03.01-0001 | Вода |  |  |  | м3 | 1.13 |  | 0.88818 | 35.71 | 0.57 | 20.35 |  | 18.07 | [20 empty] | Вода
| 01.7.07.29-0101 | Очес льняной |  |  |  | кг | 0.06 |  | 0.04716 | 128.4 | 1.77 | 227.27 |  | 10.72 | [20 empty] | Очес льняной
| 01.7.11.04-0072 | Проволока сварочная без покрытия СВ-08Г2С, диаметр 4 мм |  |  |  | т | 0.00017 |  | 0.0001336 | 97282.88 | 1.3 | 126467.74 |  | 16.9 | [20 empty] | Проволока сварочная без покрытия СВ-08Г2С, диаметр 4 мм
| 03.1.02.03-0015 | Известь строительная негашеная хлорная, марка А |  |  |  | кг | 0.004 |  | 0.003144 | 59.41 | 1.85 | 109.91 |  | 0.35 | [20 empty] | Известь строительная негашеная хлорная, марка А
| 14.4.02.04-0142 | Краска масляная МА-0115, мумия, сурик железный |  |  |  | кг | 0.44 |  | 0.34584 | 79.88 | 1.72 | 137.39 |  | 47.51 | [20 empty] | Краска масляная МА-0115, мумия, сурик железный
| 14.5.05.01-0012 | Олифа комбинированная для разведения масляных густотертых красок и для внешних работ по деревянным поверхностям |  |  |  | 4: т; 5: 0.00053; 7: 0.0004166; 10: 71057.23; 12: 29.6 | [20 empty] | Олифа комбинированная для разведения масляных густотертых красок и для внешних работ по деревянным поверхностям
|  | Итого прямые затраты |  |  |  | 12: 15840.66 | [21 empty] | Итого прямые затраты
|  | ФОТ |  |  |  | 12: 15256.47 | [22 empty] | ФОТ
| Пр/812-016.0-1, Приказ № 812/пр от 21.12.2020 п.25 | НР Сантехнические работы - внутренние (трубопроводы, водопровод, канализация, отопление, газоснабжение, вентиляция и кондиционирование воздуха) |  |  |  | 4: %; 5: 121; 6: 0.9; 7: 108.9; 12: 16614.3 | [22 empty] | НР Сантехнические работы - внутренние (трубопроводы, водопровод, канализация, отопление, газоснабжение, вентиляция и кондиционирование воздуха)
| Пр/774-016.0, Приказ № 774/пр от 11.12.2020 п.16 | СП Сантехнические работы - внутренние (трубопроводы, водопровод, канализация, отопление, газоснабжение, вентиляция и кондиционирование воздуха) |  |  |  | 4: %; 5: 72; 6: 0.85; 7: 61.2; 12: 9336.96 | [22 empty] | СП Сантехнические работы - внутренние (трубопроводы, водопровод, канализация, отопление, газоснабжение, вентиляция и кондиционирование воздуха)
|  | Всего по позиции |  |  |  | 10: 53170.38; 12: 41791.92 | [23 empty] | Всего по позиции
Трубы стальные бесшовные горячедеформированные со снятой фаской из стали марок 10, 20, 35, наружный диаметр 32 мм, толщина стенки 3,5 мм
Всего по позиции
22 | ФСБЦ-23.5.02.02-1082 | Трубы стальные электросварные прямошовные из стали марки 20, наружный диаметр 32 мм, толщина стенки 2 мм |  |  |  | м | 86.9 | 1 | 86.9 | 123.39 | 1.08 | 133.26 |  | 11580.29 | [18 empty] | Трубы стальные электросварные прямошовные из стали марки 20, наружный диаметр 32 мм, толщина стенки 2 мм
|  | Всего по позиции |  |  |  | 12: 11580.29 | [23 empty] | Всего по позиции
23 | ФСБЦ-23.8.04.06-0310 | Отвод 90° с радиусом кривизны R=1,5 Ду на давление до 16 МПа, номинальный диаметр 30 мм, наружный диаметр 32 мм, толщина стенки 2,0 мм |  |  |  | шт | 11 | 1 | 11 | 73.41 | 1.34 | 98.37 |  | 1082.07 | [18 empty] | Отвод 90° с радиусом кривизны R=1,5 Ду на давление до 16 МПа, номинальный диаметр 30 мм, наружный диаметр 32 мм, толщина стенки 2,0 мм
|  | Всего по позиции |  |  |  | 12: 1082.07 | [23 empty] | Всего по позиции
24 | ФСБЦ-23.8.04.08-0181 | Переход концентрический бесшовный приварной, наружный диаметр и толщина стенки 60,3х2,9-33,7х3,2 мм |  |  |  | шт | 1 | 1 | 1 | 28.65 | 1.52 | 43.55 |  | 43.55 | [18 empty] | Переход концентрический бесшовный приварной, наружный диаметр и толщина стенки 60,3х2,9-33,7х3,2 мм
|  | Всего по позиции |  |  |  | 12: 43.55 | [23 empty] | Всего по позиции
25 | ФСБЦ-23.8.04.08-0041 | Переход концентрический бесшовный приварной из стали марок 20, 09Г2С, наружный диаметр и толщина стенки 40х3,0-32х2,0 мм |  |  |  | шт | 1 | 1 | 1 |  |  | 134.01 |  | 134.01 | [18 empty] | Переход концентрический бесшовный приварной из стали марок 20, 09Г2С, наружный диаметр и толщина стенки 40х3,0-32х2,0 мм
|  | Всего по позиции |  |  |  | 12: 134.01 | [23 empty] | Всего по позиции
26 | ГЭСН13-11-007-01 | Огрунтовка металлических поверхностей по подготовленной поверхности мастикой на основе синтетических смол, вручную |  |  |  | 4: 100 м2; 5: 0.0874; 6: 1; 7: 0.0874 | [18 empty] | Огрунтовка металлических поверхностей по подготовленной поверхности мастикой на основе синтетических смол, вручную
| 1 | ОТ(ЗТ) |  |  |  | 4: чел.-ч; 7: 2.2069; 12: 1257.49 | [19 empty] | ОТ(ЗТ)
| 1-100-30 | Средний разряд работы 3,0 |  |  |  | 4: чел.-ч; 5: 25.25; 7: 2.2069; 10: 569.81; 12: 1257.49 | [20 empty] | Средний разряд работы 3,0
| 2 | ЭМ |  |  |  | 12: 0.55 | [19 empty] | ЭМ
|  | ОТм(ЗТм) |  |  |  | 4: чел.-ч; 7: 0.000874; 12: 0.56 | [19 empty] | ОТм(ЗТм)
| 91.14.02-001 | Автомобили бортовые, грузоподъемность до 5 т |  |  |  | 4: маш.-ч; 5: 0.01; 7: 0.000874; 10: 624.06; 12: 0.55 | [20 empty] | Автомобили бортовые, грузоподъемность до 5 т
| 4-100-040 | ОТм(Зтм) Средний разряд машинистов 4 |  |  |  | 4: чел.-ч; 5: 0.01; 7: 0.000874; 10: 641.63; 12: 0.56 | [24 empty] | ОТм(Зтм) Средний разряд машинистов 4
| 4 | М |  |  |  | 12: 2172.17 | [19 empty] | М
| 14.5.04.04-0001 | Мастика (грунтовочный состав) двухкомпонентная на полиуретановой основе для защиты различных металлоконструкций от атмосферной коррозии |  |  |  | кг | 15 |  | 1.311 | 651.55 | 2.54 | 1654.94 |  | 2169.63 | [20 empty] | Мастика (грунтовочный состав) двухкомпонентная на полиуретановой основе для защиты различных металлоконструкций от атмосферной коррозии
| 14.5.09.01-0001 | Ацетон технический, сорт I |  |  |  | кг | 0.22 |  | 0.019228 | 67.67 | 1.95 | 131.96 |  | 2.54 | [20 empty] | Ацетон технический, сорт I
|  | Итого прямые затраты |  |  |  | 12: 3430.77 | [21 empty] | Итого прямые затраты
|  | ФОТ |  |  |  | 12: 1258.05 | [22 empty] | ФОТ
| Пр/812-013.0-1, Приказ № 812/пр от 21.12.2020 п.25 | НР Защита строительных конструкций и оборудования от коррозии |  |  |  | 4: %; 5: 94; 6: 0.9; 7: 84.6; 12: 1064.31 | [22 empty] | НР Защита строительных конструкций и оборудования от коррозии
| Пр/774-013.0, Приказ № 774/пр от 11.12.2020 п.16 | СП Защита строительных конструкций и оборудования от коррозии |  |  |  | 4: %; 5: 51; 6: 0.85; 7: 43.35; 12: 545.36 | [22 empty] | СП Защита строительных конструкций и оборудования от коррозии
|  | Всего по позиции |  |  |  | 10: 57670.94; 12: 5040.44 | [23 empty] | Всего по позиции
27 | ГЭСН13-11-007-02 | Окраска металлических огрунтованных поверхностей мастикой на основе синтетических смол, вручную |  |  |  | 4: 100 м2; 5: 0.0874; 6: 1; 7: 0.0874 | [18 empty] | Окраска металлических огрунтованных поверхностей мастикой на основе синтетических смол, вручную
| 1 | ОТ(ЗТ) |  |  |  | 4: чел.-ч; 7: 1.9368; 12: 1103.6 | [19 empty] | ОТ(ЗТ)
| 1-100-30 | Средний разряд работы 3,0 |  |  |  | 4: чел.-ч; 5: 22.16; 7: 1.9368; 10: 569.81; 12: 1103.6 | [20 empty] | Средний разряд работы 3,0
| 2 | ЭМ |  |  |  | 12: 0.55 | [19 empty] | ЭМ
|  | ОТм(ЗТм) |  |  |  | 4: чел.-ч; 7: 0.000874; 12: 0.56 | [19 empty] | ОТм(ЗТм)
| 91.14.02-001 | Автомобили бортовые, грузоподъемность до 5 т |  |  |  | 4: маш.-ч; 5: 0.01; 7: 0.000874; 10: 624.06; 12: 0.55 | [20 empty] | Автомобили бортовые, грузоподъемность до 5 т
| 4-100-040 | ОТм(Зтм) Средний разряд машинистов 4 |  |  |  | 4: чел.-ч; 5: 0.01; 7: 0.000874; 10: 641.63; 12: 0.56 | [24 empty] | ОТм(Зтм) Средний разряд машинистов 4
| 4 | М |  |  |  | 12: 1067.44 | [19 empty] | М
| 14.5.04.04-0002 | Мастика двухкомпонентная на основе синтетических смол для антикоррозийной защиты металлических конструкций и трубопроводов, холодная, расход 0,10-0,12 кг/м2 при толщине слоя 1,0 мм |  |  |  | т | 0.012 |  | 0.0010488 | 399829.59 | 2.54 | 1015567.16 |  | 1065.13 | [20 empty] | Мастика двухкомпонентная на основе синтетических смол для антикоррозийной защиты металлических конструкций и трубопроводов, холодная, расход 0,10-0,12 кг/м2 при толщине слоя 1,0 мм
| 14.5.09.01-0001 | Ацетон технический, сорт I |  |  |  | кг | 0.2 |  | 0.01748 | 67.67 | 1.95 | 131.96 |  | 2.31 | [20 empty] | Ацетон технический, сорт I
|  | Итого прямые затраты |  |  |  | 12: 2172.15 | [21 empty] | Итого прямые затраты
|  | ФОТ |  |  |  | 12: 1104.16 | [22 empty] | ФОТ
| Пр/812-013.0-1, Приказ № 812/пр от 21.12.2020 п.25 | НР Защита строительных конструкций и оборудования от коррозии |  |  |  | 4: %; 5: 94; 6: 0.9; 7: 84.6; 12: 934.12 | [22 empty] | НР Защита строительных конструкций и оборудования от коррозии
| Пр/774-013.0, Приказ № 774/пр от 11.12.2020 п.16 | СП Защита строительных конструкций и оборудования от коррозии |  |  |  | 4: %; 5: 51; 6: 0.85; 7: 43.35; 12: 478.65 | [22 empty] | СП Защита строительных конструкций и оборудования от коррозии
|  | Всего по позиции |  |  |  | 10: 41017.39; 12: 3584.92 | [23 empty] | Всего по позиции
|  | Итоги по разделу 5 Монтаж трубопроводов водоснабжения : | [38 empty] | Итоги по разделу 5 Монтаж трубопроводов водоснабжения :
|  | Всего прямые затраты (справочно) |  |  |  | 12: 34283.5 | [27 empty] | Всего прямые затраты (справочно)
|  | в том числе: | [39 empty] | в том числе:
|  | Оплата труда рабочих |  |  |  | 12: 17339.43 | [27 empty] | Оплата труда рабочих
|  | Эксплуатация машин |  |  |  | 12: 348.7 | [27 empty] | Эксплуатация машин
|  | Оплата труда машинистов (Отм) |  |  |  | 12: 279.25 | [27 empty] | Оплата труда машинистов (Отм)
|  | Материалы |  |  |  | 12: 16316.12 | [27 empty] | Материалы
|  | Строительные работы |  |  |  | 12: 63257.2 | [27 empty] | Строительные работы
|  | в том числе: | [39 empty] | в том числе:
|  | оплата труда |  |  |  | 12: 17339.43 | [27 empty] | оплата труда
|  | эксплуатация машин и механизмов |  |  |  | 12: 348.7 | [27 empty] | эксплуатация машин и механизмов
|  | оплата труда машинистов (Отм) |  |  |  | 12: 279.25 | [27 empty] | оплата труда машинистов (Отм)
|  | материалы |  |  |  | 12: 16316.12 | [27 empty] | материалы
|  | накладные расходы |  |  |  | 12: 18612.73 | [27 empty] | накладные расходы
|  | сметная прибыль |  |  |  | 12: 10360.97 | [27 empty] | сметная прибыль
|  | Всего ФОТ (справочно) |  |  |  | 12: 17618.68 | [27 empty] | Всего ФОТ (справочно)
|  | Всего накладные расходы (справочно) |  |  |  | 12: 18612.73 | [27 empty] | Всего накладные расходы (справочно)
|  | Всего сметная прибыль (справочно) |  |  |  | 12: 10360.97 | [27 empty] | Всего сметная прибыль (справочно)
|  | Всего по разделу 5 Монтаж трубопроводов водоснабжения |  |  |  | 12: 63257.2 | [28 empty] | Всего по разделу 5 Монтаж трубопроводов водоснабжения
|  | справочно: | [39 empty] | справочно:
|  | Затраты труда рабочих |  |  |  | 7: 27,487834 | [29 empty] | Затраты труда рабочих
|  | Затраты труда машинистов |  |  |  | 7: 0,394748 | [29 empty] | Затраты труда машинистов
|  | Итоги по смете: | [49 empty] | Итоги по смете:
|  | Всего прямые затраты (справочно) |  |  |  | 12: 323637.9 | [38 empty] | Всего прямые затраты (справочно)
|  | в том числе: | [50 empty] | в том числе:
|  | Оплата труда рабочих |  |  |  | 12: 91798.19 | [38 empty] | Оплата труда рабочих
|  | Эксплуатация машин |  |  |  | 12: 30265.5 | [38 empty] | Эксплуатация машин
|  | Оплата труда машинистов (Отм) |  |  |  | 12: 12558.58 | [38 empty] | Оплата труда машинистов (Отм)
|  | Материалы |  |  |  | 12: 189015.63 | [38 empty] | Материалы
|  | Строительные работы |  |  |  | 12: 491758.42 | [38 empty] | Строительные работы
|  | в том числе: | [50 empty] | в том числе:
|  | оплата труда |  |  |  | 12: 91798.19 | [38 empty] | оплата труда
|  | эксплуатация машин и механизмов |  |  |  | 12: 30265.5 | [38 empty] | эксплуатация машин и механизмов
|  | оплата труда машинистов (Отм) |  |  |  | 12: 12558.58 | [38 empty] | оплата труда машинистов (Отм)
|  | материалы |  |  |  | 12: 189015.63 | [38 empty] | материалы
|  | накладные расходы |  |  |  | 12: 106365.71 | [38 empty] | накладные расходы
|  | сметная прибыль |  |  |  | 12: 61754.81 | [38 empty] | сметная прибыль
|  | Всего ФОТ (справочно) |  |  |  | 12: 104356.77 | [38 empty] | Всего ФОТ (справочно)
|  | Всего накладные расходы (справочно) |  |  |  | 12: 106365.71 | [38 empty] | Всего накладные расходы (справочно)
|  | Всего сметная прибыль (справочно) |  |  |  | 12: 61754.81 | [38 empty] | Всего сметная прибыль (справочно)
|  | НДС 22% |  |  |  | 12: 108186.85 | [38 empty] | НДС 22%
|  | ВСЕГО по смете |  |  |  | 12: 599945.27 | [39 empty] | ВСЕГО по смете
|  | справочно: | [50 empty] | справочно:
|  | Затраты труда рабочих |  |  |  | 7: 148,359036 | [40 empty] | Затраты труда рабочих
|  | Затраты труда машинистов |  |  |  | 7: 16,9231965 | [40 empty] | Затраты труда машинистов
Составил:
[должность, подпись (инициалы, фамилия)]
Проверил:
[должность, подпись (инициалы, фамилия)]