## ЛС Замена светильников в группа
УТВЕРЖДАЮ
______________________
"____" ________________ 2026
ВЕДОМОСТЬ ОБЪЕМОВ РАБОТ № 02-01-01
Замена светильников в группах
МКДОУ № 46
№ п/п | Наименование | Ед. изм. | Кол. | Примечание
1 | 2 | 3 | 4 | 5
Раздел 1. Группа "Веснушки" |  |  |  |  | Раздел 1. Группа "Веснушки"
Раздевалка | [5 empty] | Раздевалка
1 | Демонтаж: светильников для люминесцентных ламп | шт | 5
2 | Светильник светодиодный накладной и подвесной линейный с креплением на: бетонное основание (стена, потолок) | шт | 5
3 | Светильник светодиодный накладной для общественных зданий, IP65, УХЛ4, рассеиватель полимерный, корпус пластиковый, кривая силы света косинусная, световой поток 3200-4000 лм, цветовая температура 4000-6500 К, размеры светильника 1200х76 мм, мощность 36 Вт ( Светильник ДСП 2*1200мм прозрачный IP65 Plex up без ламп+2 лампы к нему) | шт | 5
4 | Клеммы соединительные универсальные рычажковые для трех проводников, IP20, 32 А, диапазон сечений 0,2-4 мм2 | шт | 5
Игровая | [5 empty] | Игровая
5 | Демонтаж: светильников для люминесцентных ламп | шт | 12
6 | Светильник светодиодный накладной и подвесной линейный с креплением на: бетонное основание (стена, потолок) | шт | 12
7 | Светильник светодиодный накладной для общественных зданий, IP65, УХЛ4, рассеиватель полимерный, корпус пластиковый, кривая силы света косинусная, световой поток 3200-4000 лм, цветовая температура 4000-6500 К, размеры светильника 1200х76 мм, мощность 36 Вт ( Светильник ДСП 2*1200мм прозрачный IP65 Plex up без ламп+2 лампы к нему) | шт | 12
8 | Клеммы соединительные универсальные рычажковые для трех проводников, IP20, 32 А, диапазон сечений 0,2-4 мм2 | шт | 12
Спальня | [5 empty] | Спальня
9 | Демонтаж: светильников для люминесцентных ламп | шт | 4
10 | Светильник светодиодный накладной и подвесной линейный с креплением на: бетонное основание (стена, потолок) | шт | 4
11 | Светильник светодиодный накладной для общественных зданий, IP65, УХЛ4, рассеиватель полимерный, корпус пластиковый, кривая силы света косинусная, световой поток 3200-4000 лм, цветовая температура 4000-6500 К, размеры светильника 1200х76 мм, мощность 36 Вт ( Светильник ДСП 2*1200мм прозрачный IP65 Plex up без ламп+2 лампы к нему) | шт | 4
12 | Клеммы соединительные универсальные рычажковые для трех проводников, IP20, 32 А, диапазон сечений 0,2-4 мм2 | шт | 4
Раздел 2. Группа "Гномики" |  |  |  |  | Раздел 2. Группа "Гномики"
Раздевалка | [5 empty] | Раздевалка
13 | Демонтаж: светильников для люминесцентных ламп | шт | 7
14 | Светильник светодиодный накладной и подвесной линейный с креплением на: бетонное основание (стена, потолок) | шт | 7
15 | Светильник светодиодный накладной для общественных зданий, IP65, УХЛ4, рассеиватель полимерный, корпус пластиковый, кривая силы света косинусная, световой поток 3200-4000 лм, цветовая температура 4000-6500 К, размеры светильника 1200х76 мм, мощность 36 Вт ( Светильник ДСП 2*1200мм прозрачный IP65 Plex up без ламп+2 лампы к нему) | шт | 7
16 | Клеммы соединительные универсальные рычажковые для трех проводников, IP20, 32 А, диапазон сечений 0,2-4 мм2 | шт | 7
Игровая | [5 empty] | Игровая
17 | Демонтаж: светильников для люминесцентных ламп | шт | 11
18 | Светильник светодиодный накладной и подвесной линейный с креплением на: бетонное основание (стена, потолок) | шт | 11
19 | Светильник светодиодный накладной для общественных зданий, IP65, УХЛ4, рассеиватель полимерный, корпус пластиковый, кривая силы света косинусная, световой поток 3200-4000 лм, цветовая температура 4000-6500 К, размеры светильника 1200х76 мм, мощность 36 Вт ( Светильник ДСП 2*1200мм прозрачный IP65 Plex up без ламп+2 лампы к нему) | шт | 11
20 | Клеммы соединительные универсальные рычажковые для трех проводников, IP20, 32 А, диапазон сечений 0,2-4 мм2 | шт | 11
Раздел 3. Группа "Светлячки" |  |  |  |  | Раздел 3. Группа "Светлячки"
Раздевалка | [5 empty] | Раздевалка
21 | Демонтаж: светильников для люминесцентных ламп | шт | 5
22 | Светильник светодиодный накладной и подвесной линейный с креплением на: бетонное основание (стена, потолок) | шт | 5
23 | Светильник светодиодный накладной для общественных зданий, IP65, УХЛ4, рассеиватель полимерный, корпус пластиковый, кривая силы света косинусная, световой поток 3200-4000 лм, цветовая температура 4000-6500 К, размеры светильника 1200х76 мм, мощность 36 Вт ( Светильник ДСП 2*1200мм прозрачный IP65 Plex up без ламп+2 лампы к нему) | шт | 5
24 | Клеммы соединительные универсальные рычажковые для трех проводников, IP20, 32 А, диапазон сечений 0,2-4 мм2 | шт | 5
Игровая | [5 empty] | Игровая
25 | Демонтаж: светильников для люминесцентных ламп | шт | 11
26 | Светильник светодиодный накладной и подвесной линейный с креплением на: бетонное основание (стена, потолок) | шт | 11
27 | Светильник светодиодный накладной для общественных зданий, IP65, УХЛ4, рассеиватель полимерный, корпус пластиковый, кривая силы света косинусная, световой поток 3200-4000 лм, цветовая температура 4000-6500 К, размеры светильника 1200х76 мм, мощность 36 Вт ( Светильник ДСП 2*1200мм прозрачный IP65 Plex up без ламп+2 лампы к нему) | шт | 11
28 | Клеммы соединительные универсальные рычажковые для трех проводников, IP20, 32 А, диапазон сечений 0,2-4 мм2 | шт | 11
Спальня | [5 empty] | Спальня
29 | Демонтаж: светильников для люминесцентных ламп | шт | 6
30 | Светильник светодиодный накладной и подвесной линейный с креплением на: бетонное основание (стена, потолок) | шт | 6
31 | Светильник светодиодный накладной для общественных зданий, IP65, УХЛ4, рассеиватель полимерный, корпус пластиковый, кривая силы света косинусная, световой поток 3200-4000 лм, цветовая температура 4000-6500 К, размеры светильника 1200х76 мм, мощность 36 Вт ( Светильник ДСП 2*1200мм прозрачный IP65 Plex up без ламп+2 лампы к нему) | шт | 6
32 | Клеммы соединительные универсальные рычажковые для трех проводников, IP20, 32 А, диапазон сечений 0,2-4 мм2 | шт | 6
Раздел 4. Группа "Дюймовочка" |  |  |  |  | Раздел 4. Группа "Дюймовочка"
Раздевалка | [5 empty] | Раздевалка
33 | Демонтаж: светильников для люминесцентных ламп | шт | 5
34 | Светильник светодиодный накладной и подвесной линейный с креплением на: бетонное основание (стена, потолок) | шт | 5
35 | Светильник светодиодный накладной для общественных зданий, IP65, УХЛ4, рассеиватель полимерный, корпус пластиковый, кривая силы света косинусная, световой поток 3200-4000 лм, цветовая температура 4000-6500 К, размеры светильника 1200х76 мм, мощность 36 Вт ( Светильник ДСП 2*1200мм прозрачный IP65 Plex up без ламп+2 лампы к нему) | шт | 5
36 | Клеммы соединительные универсальные рычажковые для трех проводников, IP20, 32 А, диапазон сечений 0,2-4 мм2 | шт | 5
Игровая | [5 empty] | Игровая
37 | Демонтаж: светильников для люминесцентных ламп | шт | 12
38 | Светильник светодиодный накладной и подвесной линейный с креплением на: бетонное основание (стена, потолок) | шт | 12
39 | Светильник светодиодный накладной для общественных зданий, IP65, УХЛ4, рассеиватель полимерный, корпус пластиковый, кривая силы света косинусная, световой поток 3200-4000 лм, цветовая температура 4000-6500 К, размеры светильника 1200х76 мм, мощность 36 Вт ( Светильник ДСП 2*1200мм прозрачный IP65 Plex up без ламп+2 лампы к нему) | шт | 12
40 | Клеммы соединительные универсальные рычажковые для трех проводников, IP20, 32 А, диапазон сечений 0,2-4 мм2 | шт | 12
Раздел 5. Группа "Ромашка" |  |  |  |  | Раздел 5. Группа "Ромашка"
Игровая | [5 empty] | Игровая
41 | Демонтаж: светильников для люминесцентных ламп | шт | 12
42 | Светильник светодиодный накладной и подвесной линейный с креплением на: бетонное основание (стена, потолок) | шт | 12
43 | Светильник светодиодный накладной для общественных зданий, IP65, УХЛ4, рассеиватель полимерный, корпус пластиковый, кривая силы света косинусная, световой поток 3200-4000 лм, цветовая температура 4000-6500 К, размеры светильника 1200х76 мм, мощность 36 Вт ( Светильник ДСП 2*1200мм прозрачный IP65 Plex up без ламп+2 лампы к нему) | шт | 12
44 | Клеммы соединительные универсальные рычажковые для трех проводников, IP20, 32 А, диапазон сечений 0,2-4 мм2 | шт | 12
Раздел 6. Кухня |  |  |  |  | Раздел 6. Кухня
45 | Демонтаж: светильников для люминесцентных ламп | шт | 11
46 | Светильник светодиодный накладной и подвесной линейный с креплением на: бетонное основание (стена, потолок) | шт | 11
47 | Светильник светодиодный накладной для общественных зданий, IP65, УХЛ4, рассеиватель полимерный, корпус пластиковый, кривая силы света косинусная, световой поток 3200-4000 лм, цветовая температура 4000-6500 К, размеры светильника 1200х76 мм, мощность 36 Вт ( Светильник ДСП 2*1200мм прозрачный IP65 Plex up без ламп+2 лампы к нему) | шт | 11
48 | Клеммы соединительные универсальные рычажковые для трех проводников, IP20, 32 А, диапазон сечений 0,2-4 мм2 | шт | 11
Раздел 7. Прачечная |  |  |  |  | Раздел 7. Прачечная
49 | Демонтаж: светильников для люминесцентных ламп | шт | 4
50 | Светильник светодиодный накладной и подвесной линейный с креплением на: бетонное основание (стена, потолок) | шт | 4
51 | Светильник светодиодный накладной для общественных зданий, IP65, УХЛ4, рассеиватель полимерный, корпус пластиковый, кривая силы света косинусная, световой поток 3200-4000 лм, цветовая температура 4000-6500 К, размеры светильника 1200х76 мм, мощность 36 Вт ( Светильник ДСП 2*1200мм прозрачный IP65 Plex up без ламп+2 лампы к нему) | шт | 4
52 | Клеммы соединительные универсальные рычажковые для трех проводников, IP20, 32 А, диапазон сечений 0,2-4 мм2 | шт | 4
Раздел 8. Группа "Одуванчики" |  |  |  |  | Раздел 8. Группа "Одуванчики"
Спальня | [5 empty] | Спальня
53 | Демонтаж: светильников для люминесцентных ламп | шт | 6
54 | Светильник светодиодный накладной и подвесной линейный с креплением на: бетонное основание (стена, потолок) | шт | 6
55 | Светильник светодиодный накладной для общественных зданий, IP65, УХЛ4, рассеиватель полимерный, корпус пластиковый, кривая силы света косинусная, световой поток 3200-4000 лм, цветовая температура 4000-6500 К, размеры светильника 1200х76 мм, мощность 36 Вт ( Светильник ДСП 2*1200мм прозрачный IP65 Plex up без ламп+2 лампы к нему) | шт | 6
56 | Клеммы соединительные универсальные рычажковые для трех проводников, IP20, 32 А, диапазон сечений 0,2-4 мм2 | шт | 6
Составил: ____________________________
[должность, подпись (инициалы, фамилия)]
Проверил: ____________________________
[должность, подпись (инициалы, фамилия)]