## ИЗМ Ремонт кровли рукавной башн
Приложение № 3
к Контракту________
"______"____________
Наименование программного продукта |  |  |  |  | ГРАНД-Смета, версия 2025.3
Наименование редакции сметных нормативов |  |  |  |  | Приказ Минстроя России от 30.12.2021 № 1046/пр; Приказ Минстроя России от 04.08.2020 № 421/пр; Приказ Минстроя России от 21.12.2020 № 812/пр; Приказ Минстроя России от 11.12.2020 № 774/пр; Приказ Минстроя России от 02.08.2023 № 551/пр; Приказ Минстроя России от 14.11.2023 № 817/пр; Приказ Минстроя России от 16.02.2024 № 102/пр; Приказ Минстроя России от 13.05.2024 №323/пр; Приказ Минстроя России от 09.08.2024 №524/пр; Приказ Минстроя России от 07.11.2024 №747/пр; Приказ Минстроя России от 23.01.2025 №30/пр; Приказ Минстроя России от 07.02.2025 №69/пр; Приказ Минстроя России от 19.05.2025 №299/пр; Приказ Минстроя России от 14.08.2025 №490/пр | [11 empty] | Наименование редакции сметных нормативов | Приказ Минстроя России от 30.12.2021 № 1046/пр; Приказ Минстроя России от 04.08.2020 № 421/пр; Приказ Минстроя России от 21.12.2020 № 812/пр; Приказ Минстроя России от 11.12.2020 № 774/пр; Приказ Минстроя России от 02.08.2023 № 551/пр; Приказ Минстроя России от 14.11.2023 № 817/пр; Приказ Минстроя России от 16.02.2024 № 102/пр; Приказ Минстроя России от 13.05.2024 №323/пр; Приказ Минстроя России от 09.08.2024 №524/пр; Приказ Минстроя России от 07.11.2024 №747/пр; Приказ Минстроя России от 23.01.2025 №30/пр; Приказ Минстроя России от 07.02.2025 №69/пр; Приказ Минстроя России от 19.05.2025 №299/пр; Приказ Минстроя России от 14.08.2025 №490/пр
Реквизиты приказа Минстроя России об утверждении дополнений и изменений к сметным нормативам |  |  |  |  | Приказ Минстроя России от 18 мая 2022 г. № 378/пр, Приказ Минстроя России от 26 августа 2022 г. № 703/пр, Приказ Минстроя России от 26 октября 2022 г. № 905/пр, Приказ Минстроя России от 27 декабря 2022 г. № 1133/пр, Приказ Минстроя России от 10 февраля 2023 г. № 84/пр, Приказ Минстроя России от 11.05.2023 №335/пр; Приказ Минстроя России от 07.07.2022 № 557/пр; Приказ Минстроя России от 02.09.2021 № 636/пр, Приказ Минстроя России от 26.07.2022 № 611/пр; Приказ Минстроя России от 22.04.2022 № 317/пр; Приказ Минстроя России от 02.08.2023 № 551/пр; Приказ Минстроя России от 14.11.2023 № 817/пр; Приказ Минстроя России от 30.01.2024 № 55/пр; Приказ Минстроя России от 16.02.2024 № 102/пр; Приказ Минстроя России от 13.05.2024 №323/пр; Приказ Минстроя России от 09.08.2024 №524/пр; Приказ Минстроя России от 07.11.2024 №747/пр; Приказ Минстроя России от 23.01.2025 №30/пр; Приказ Минстроя России от 07.02.2025 №69/пр; Приказ Минстроя России от 19.05.2025 №299/пр; Приказ Минстроя России от 14.08.2025 №490/пр | [13 empty] | Реквизиты приказа Минстроя России об утверждении дополнений и изменений к сметным нормативам | Приказ Минстроя России от 18 мая 2022 г. № 378/пр, Приказ Минстроя России от 26 августа 2022 г. № 703/пр, Приказ Минстроя России от 26 октября 2022 г. № 905/пр, Приказ Минстроя России от 27 декабря 2022 г. № 1133/пр, Приказ Минстроя России от 10 февраля 2023 г. № 84/пр, Приказ Минстроя России от 11.05.2023 №335/пр; Приказ Минстроя России от 07.07.2022 № 557/пр; Приказ Минстроя России от 02.09.2021 № 636/пр, Приказ Минстроя России от 26.07.2022 № 611/пр; Приказ Минстроя России от 22.04.2022 № 317/пр; Приказ Минстроя России от 02.08.2023 № 551/пр; Приказ Минстроя России от 14.11.2023 № 817/пр; Приказ Минстроя России от 30.01.2024 № 55/пр; Приказ Минстроя России от 16.02.2024 № 102/пр; Приказ Минстроя России от 13.05.2024 №323/пр; Приказ Минстроя России от 09.08.2024 №524/пр; Приказ Минстроя России от 07.11.2024 №747/пр; Приказ Минстроя России от 23.01.2025 №30/пр; Приказ Минстроя России от 07.02.2025 №69/пр; Приказ Минстроя России от 19.05.2025 №299/пр; Приказ Минстроя России от 14.08.2025 №490/пр
Реквизиты письма Минстроя России об индексах изменения сметной стоимости строительства, включаемые в федеральный реестр сметных нормативов и размещаемые в федеральной государственной информационной системе ценообразования в строительстве, подготовленного в соответствии пунктом 85 Методики расчета индексов изменения сметной стоимости строительства, утвержденной приказом Министерства строительства и жилищно-коммунального хозяйства Российской Федерации от 5 июня 2019 г. № 326/пр¹ |  |  |  |  | Письмо Минстроя России от 23.05.2025 № 30038-ИФ/09 | [9 empty] | Реквизиты письма Минстроя России об индексах изменения сметной стоимости строительства, включаемые в федеральный реестр сметных нормативов и размещаемые в федеральной государственной информационной системе ценообразования в строительстве, подготовленного в соответствии пунктом 85 Методики расчета индексов изменения сметной стоимости строительства, утвержденной приказом Министерства строительства и жилищно-коммунального хозяйства Российской Федерации от 5 июня 2019 г. № 326/пр¹ | Письмо Минстроя России от 23.05.2025 № 30038-ИФ/09 |  |  |  |  | Реквизиты письма Минстроя России об индексах изменения сметной стоимости строительства, включаемые в федеральный реестр сметных нормативов и размещаемые в федеральной государственной информационной системе ценообразования в строительстве, подготовленного в соответствии пунктом 85 Методики расчета индексов изменения сметной стоимости строительства, утвержденной приказом Министерства строительства и жилищно-коммунального хозяйства Российской Федерации от 5 июня 2019 г. № 326/пр¹ | Письмо Минстроя России от 23.05.2025 № 30038-ИФ/09
Реквизиты нормативного правового акта об утверждении оплаты труда, утверждаемый в соответствии с пунктом 22(1) Правилами мониторинга цен, утвержденными постановлением Правительства Российской Федерации от 23 декабря 2016 г. № 1452 |  |  |  |  | Постановление Правительства Самарской области от 09.04.2025 № 190 | [9 empty] | Реквизиты нормативного правового акта об утверждении оплаты труда, утверждаемый в соответствии с пунктом 22(1) Правилами мониторинга цен, утвержденными постановлением Правительства Российской Федерации от 23 декабря 2016 г. № 1452 | Постановление Правительства Самарской области от 09.04.2025 № 190 | [6 empty] | Реквизиты нормативного правового акта об утверждении оплаты труда, утверждаемый в соответствии с пунктом 22(1) Правилами мониторинга цен, утвержденными постановлением Правительства Российской Федерации от 23 декабря 2016 г. № 1452 | Постановление Правительства Самарской области от 09.04.2025 № 190
Обоснование принятых текущих цен на строительные ресурсы |  |  |  |  | Сплит-форма аналитики индексов и сметных цен для ценовой зоны Самарская область 3кв. 2025г. | [10 empty] | Сплит-форма аналитики индексов и сметных цен для ценовой зоны Самарская область 3кв. 2025г. | [8 empty] | Обоснование принятых текущих цен на строительные ресурсы | Сплит-форма аналитики индексов и сметных цен для ценовой зоны Самарская область 3кв. 2025г.
Наименование субъекта Российской Федерации |  |  |  |  | 63. Самарская область | [10 empty] | 63. Самарская область | [10 empty] | Наименование субъекта Российской Федерации | 63. Самарская область
Наименование зоны субъекта Российской Федерации |  |  |  |  | Самарская область | [10 empty] | Самарская область | [12 empty] | Наименование зоны субъекта Российской Федерации | Самарская область
г. Чапаевск, ул. Красноармейская, д. 1
(наименование стройки)
Пожарное депо 89-ПСЧ 3 ПСО ФПС ГПС Главного управления МЧС России по Самарской области
(наименование объекта капитального строительства)
ЛОКАЛЬНЫЙ СМЕТНЫЙ РАСЧЕТ (СМЕТА) №
Текущий (локальный) ремонт кровли Литер Д Наблюдательной вышки пожарного депо 89-ПСЧ 3 ПСО ФПС ГПС Главного управления МЧС России по Самарской области | [30 empty] | ИЗМ Ремонт кровли рукавной башни 89 ПСЧ 248 256,24
(наименование работ и затрат)
Составлен | ресурсно-индексным | методом
Основание | Дефектная ведомость | [30 empty] | Дефектная ведомость
(проектная и (или) иная техническая документация)
Составлен(а) в текущем уровне цен |  | 3кв. 2025г.
Сметная стоимость |  |  | 248.26 | тыс.руб.
в том числе:
| строительных работ |  | 203.49 | тыс.руб. |  |  |  |  | Средства на оплату труда рабочих |  |  |  | 48.09 | тыс.руб.
| монтажных работ |  | 0 | тыс.руб. |  |  |  |  | Средства на оплату труда машинистов |  |  |  | 1.36 | тыс.руб.
| оборудования |  | 0 | тыс.руб. |  |  |  |  | Нормативные затраты труда рабочих |  |  |  | 142.85 | чел.-ч.
| прочих затрат |  | 0 | тыс.руб. |  |  |  |  | Нормативные затраты труда машинистов |  |  |  | 2.71 | чел.-ч.
№ п/п | Обоснование | Наименование работ и затрат |  |  |  | Единица измерения | Количество |  |  | Сметная стоимость, руб.
[7 empty] | на единицу измерения | коэффициенты | всего с учетом коэффициентов | на единицу измерения в базисном уровне цен | индекс | на единицу измерения в текущем уровне цен | коэффициенты | всего в текущем уровне цен
1 | 2 | 3 |  |  |  | 4 | 5 | 6 | 7 | 8 | 9 | 10 | 11 | 12
Раздел 1. Демонтажные работы | [32 empty] | Раздел 1. Демонтажные работы
1 | ГЭСН46-04-008-02 | Разборка покрытий кровель: из листовой стали |  |  |  | 4: 100 м2; 5: 0.5; 6: 1; 7: 0.5 | [19 empty] | Разборка покрытий кровель: из листовой стали
| 1 | ОТ(ЗТ) |  |  |  | 4: чел.-ч; 7: 4.29; 12: 1326.04 | [20 empty] | ОТ(ЗТ)
| 1-100-20 | Средний разряд работы 2,0 |  |  |  | 4: чел.-ч; 5: 8.58; 7: 4.29; 10: 309.1; 12: 1326.04 | [21 empty] | Средний разряд работы 2,0
| 2 | ЭМ |  |  |  | 12: 16.04 | [20 empty] | ЭМ
| 91.06.03-055 | Лебедки электрические тяговым усилием 19,62 кН (2 т) |  |  |  | маш.-ч | 1.88 |  | 0.94 | 11.45 | 1.49 | 17.06 |  | 16.04 | [21 empty] | Лебедки электрические тяговым усилием 19,62 кН (2 т)
|  | Итого прямые затраты |  |  |  | 12: 1342.08 | [22 empty] | Итого прямые затраты
|  | ФОТ |  |  |  | 12: 1326.04 | [23 empty] | ФОТ
| Пр/812-040.2-1 | НР Работы по реконструкции зданий и сооружений: разборка отдельных конструктивных элементов здания (сооружения), а также зданий (сооружений) в целом |  |  |  | 4: %; 5: 91; 7: 91; 12: 1206.7 | [23 empty] | НР Работы по реконструкции зданий и сооружений: разборка отдельных конструктивных элементов здания (сооружения), а также зданий (сооружений) в целом
| Пр/774-040.2 | СП Работы по реконструкции зданий и сооружений: разборка отдельных конструктивных элементов здания (сооружения), а также зданий (сооружений) в целом |  |  |  | 4: %; 5: 52; 7: 52; 12: 689.54 | [23 empty] | СП Работы по реконструкции зданий и сооружений: разборка отдельных конструктивных элементов здания (сооружения), а также зданий (сооружений) в целом
|  | Всего по позиции |  |  |  | 10: 6476.64; 12: 3238.32 | [24 empty] | Всего по позиции
2 | ГЭСНр58-01-001-01 | Разборка деревянных элементов конструкций крыш: обрешетки из брусков с прозорами |  |  |  | 4: 100 м2; 5: 0.32; 6: 1; 7: 0.32 | [19 empty] | Разборка деревянных элементов конструкций крыш: обрешетки из брусков с прозорами
| 1 | ОТ(ЗТ) |  |  |  | 4: чел.-ч; 7: 4.8512; 12: 1527.01 | [20 empty] | ОТ(ЗТ)
| 1-100-22 | Средний разряд работы 2,2 |  |  |  | 4: чел.-ч; 5: 15.16; 7: 4.8512; 10: 314.77; 12: 1527.01 | [21 empty] | Средний разряд работы 2,2
| 2 | ЭМ |  |  |  | 12: 151.66 | [20 empty] | ЭМ
|  | ОТм(ЗТм) |  |  |  | 4: чел.-ч; 7: 0.1472; 12: 75.14 | [20 empty] | ОТм(ЗТм)
| 91.05.01-017 | Краны башенные, грузоподъемность 8 т |  |  |  | 4: маш.-ч; 5: 0.46; 7: 0.1472; 10: 1030.29; 12: 151.66 | [21 empty] | Краны башенные, грузоподъемность 8 т
| 4-100-060 | ОТм(Зтм) Средний разряд машинистов 6 |  |  |  | 4: чел.-ч; 5: 0.46; 7: 0.1472; 10: 510.44; 12: 75.14 | [25 empty] | ОТм(Зтм) Средний разряд машинистов 6
Н | 999-9900 | Строительный мусор |  |  |  | 4: т; 5: 1.4; 7: 0.448 | [26 empty] | Строительный мусор
|  | Итого прямые затраты |  |  |  | 12: 1753.81 | [22 empty] | Итого прямые затраты
|  | ФОТ |  |  |  | 12: 1602.15 | [23 empty] | ФОТ
| Пр/812-092.0-1 | НР Крыши, кровли (ремонтно-строительные) |  |  |  | 4: %; 5: 90; 7: 90; 12: 1441.94 | [23 empty] | НР Крыши, кровли (ремонтно-строительные)
| Пр/774-092.0 | СП Крыши, кровли (ремонтно-строительные) |  |  |  | 4: %; 5: 46; 7: 46; 12: 736.99 | [23 empty] | СП Крыши, кровли (ремонтно-строительные)
|  | Всего по позиции |  |  |  | 10: 12289.81; 12: 3932.74 | [24 empty] | Всего по позиции
|  | Итоги по разделу 1 Демонтажные работы : | [39 empty] | Итоги по разделу 1 Демонтажные работы :
|  | Всего прямые затраты (справочно) |  |  |  | 12: 3095.89 | [28 empty] | Всего прямые затраты (справочно)
|  | в том числе: | [40 empty] | в том числе:
|  | Оплата труда рабочих |  |  |  | 12: 2853.05 | [28 empty] | Оплата труда рабочих
|  | Эксплуатация машин |  |  |  | 12: 167.7 | [28 empty] | Эксплуатация машин
|  | Оплата труда машинистов (Отм) |  |  |  | 12: 75.14 | [28 empty] | Оплата труда машинистов (Отм)
|  | Строительные работы |  |  |  | 12: 7171.06 | [28 empty] | Строительные работы
|  | в том числе: | [40 empty] | в том числе:
|  | оплата труда |  |  |  | 12: 2853.05 | [28 empty] | оплата труда
|  | эксплуатация машин и механизмов |  |  |  | 12: 167.7 | [28 empty] | эксплуатация машин и механизмов
|  | оплата труда машинистов (Отм) |  |  |  | 12: 75.14 | [28 empty] | оплата труда машинистов (Отм)
|  | накладные расходы |  |  |  | 12: 2648.64 | [28 empty] | накладные расходы
|  | сметная прибыль |  |  |  | 12: 1426.53 | [28 empty] | сметная прибыль
|  | Всего ФОТ (справочно) |  |  |  | 12: 2928.19 | [28 empty] | Всего ФОТ (справочно)
|  | Всего накладные расходы (справочно) |  |  |  | 12: 2648.64 | [28 empty] | Всего накладные расходы (справочно)
|  | Всего сметная прибыль (справочно) |  |  |  | 12: 1426.53 | [28 empty] | Всего сметная прибыль (справочно)
|  | Всего по разделу 1 Демонтажные работы |  |  |  | 12: 7171.06 | [29 empty] | Всего по разделу 1 Демонтажные работы
|  | справочно: | [40 empty] | справочно:
|  | Затраты труда рабочих |  |  |  | 7: 9,1412 | [30 empty] | Затраты труда рабочих
|  | Затраты труда машинистов |  |  |  | 7: 0,1472 | [30 empty] | Затраты труда машинистов
Раздел 2. Ремонтные работы | [32 empty] | Раздел 2. Ремонтные работы
3 | ГЭСН12-01-034-02 | Устройство обрешетки с прозорами из брусков |  |  |  | 4: 100 м2; 5: 0.32; 6: 1; 7: 0.32 | [19 empty] | Устройство обрешетки с прозорами из брусков
| 421/пр_2020_п.58_пп.б | При применении сметных норм, включенных в сборники ГЭСН (ФЕР, ТЕР), аналогичных технологическим процессам в новом строительстве, в том числе по возведению новых конструктивных элементов ОЗП=1,15; ЭМ=1,25 к расх.; ЗПМ=1,25; ТЗ=1,15; ТЗМ=1,25 | [43 empty] | При применении сметных норм, включенных в сборники ГЭСН (ФЕР, ТЕР), аналогичных технологическим процессам в новом строительстве, в том числе по возведению новых конструктивных элементов ОЗП=1,15; ЭМ=1,25 к расх.; ЗПМ=1,25; ТЗ=1,15; ТЗМ=1,25
| 1 | ОТ(ЗТ) |  |  |  | 4: чел.-ч; 7: 4.7619; 12: 1539.43 | [20 empty] | ОТ(ЗТ)
| 1-100-25 | Средний разряд работы 2,5 |  |  |  | чел.-ч | 12.94 | 1.15 | 4.7619 |  |  | 323.28 |  | 1539.43 | [21 empty] | Средний разряд работы 2,5
| 2 | ЭМ |  |  |  | 12: 414.06 | [20 empty] | ЭМ
|  | ОТм(ЗТм) |  |  |  | 4: чел.-ч; 7: 0.404; 12: 204.65 | [20 empty] | ОТм(ЗТм)
| 91.05.01-017 | Краны башенные, грузоподъемность 8 т |  |  |  | маш.-ч | 0.97 | 1.25 | 0.388 |  |  | 1030.29 |  | 399.75 | [21 empty] | Краны башенные, грузоподъемность 8 т
| 4-100-060 | ОТм(Зтм) Средний разряд машинистов 6 |  |  |  | чел.-ч | 0.97 | 1.25 | 0.388 |  |  | 510.44 |  | 198.05 | [25 empty] | ОТм(Зтм) Средний разряд машинистов 6
| 91.05.05-015 | Краны на автомобильном ходу, грузоподъемность 16 т |  |  |  | маш.-ч | 0.01 | 1.25 | 0.004 |  |  | 1684.01 |  | 6.74 | [21 empty] | Краны на автомобильном ходу, грузоподъемность 16 т
| 4-100-060 | ОТм(Зтм) Средний разряд машинистов 6 |  |  |  | чел.-ч | 0.01 | 1.25 | 0.004 |  |  | 510.44 |  | 2.04 | [25 empty] | ОТм(Зтм) Средний разряд машинистов 6
| 91.14.02-001 | Автомобили бортовые, грузоподъемность до 5 т |  |  |  | маш.-ч | 0.03 | 1.25 | 0.012 |  |  | 630.75 |  | 7.57 | [21 empty] | Автомобили бортовые, грузоподъемность до 5 т
| 4-100-040 | ОТм(Зтм) Средний разряд машинистов 4 |  |  |  | чел.-ч | 0.03 | 1.25 | 0.012 |  |  | 380 |  | 4.56 | [25 empty] | ОТм(Зтм) Средний разряд машинистов 4
| 4 | М |  |  |  | 12: 43.19 | [20 empty] | М
| 01.7.15.06-0111 | Гвозди строительные |  |  |  | т | 0.0015 |  | 0.00048 | 70296.2 | 1.28 | 89979.14 |  | 43.19 | [21 empty] | Гвозди строительные
Н | 11.1.03.01 | Бруски обрезные хвойных пород (ель, сосна), естественной влажности, длина 2-6,5 м, ширина 20-90 мм, толщина 20-90 мм |  |  |  | 4: м3; 5: 0.4; 7: 0.128 | [26 empty] | Бруски обрезные хвойных пород (ель, сосна), естественной влажности, длина 2-6,5 м, ширина 20-90 мм, толщина 20-90 мм
|  | Итого прямые затраты |  |  |  | 12: 2201.33 | [22 empty] | Итого прямые затраты
3.1 | ФСБЦ-11.1.03.01-0065 | Брус обрезной хвойных пород (ель, сосна), естественной влажности, длина 2-6,5 м, ширина 100 и более мм, толщина 100 и более мм, сорт I |  |  |  | м3 | 0.4 |  | 0.128 | 16655 | 1.04 | 17321.2 |  | 2217.11 | [21 empty] | Брус обрезной хвойных пород (ель, сосна), естественной влажности, длина 2-6,5 м, ширина 100 и более мм, толщина 100 и более мм, сорт I
|  | ФОТ |  |  |  | 12: 1744.08 | [23 empty] | ФОТ
| Пр/812-012.0-1 | НР Кровли |  |  |  | 4: %; 5: 109; 7: 109; 12: 1901.05 | [23 empty] | НР Кровли
| Пр/774-012.0, Приказ № 774/пр от 11.12.2020 п.16 | СП Кровли |  |  |  | 4: %; 5: 57; 6: 0.85; 7: 48.45; 12: 845.01 | [23 empty] | СП Кровли
|  | Всего по позиции |  |  |  | 10: 22389.06; 12: 7164.5 | [24 empty] | Всего по позиции
4 | ГЭСН09-04-002-01 | Монтаж кровельного покрытия: из профилированного листа при высоте здания до 25 м |  |  |  | 4: 100 м2; 5: 0.5; 6: 1; 7: 0.5 | [19 empty] | Монтаж кровельного покрытия: из профилированного листа при высоте здания до 25 м
| 421/пр_2020_п.58_пп.б | При применении сметных норм, включенных в сборники ГЭСН (ФЕР, ТЕР), аналогичных технологическим процессам в новом строительстве, в том числе по возведению новых конструктивных элементов ОЗП=1,15; ЭМ=1,25 к расх.; ЗПМ=1,25; ТЗ=1,15; ТЗМ=1,25 | [43 empty] | При применении сметных норм, включенных в сборники ГЭСН (ФЕР, ТЕР), аналогичных технологическим процессам в новом строительстве, в том числе по возведению новых конструктивных элементов ОЗП=1,15; ЭМ=1,25 к расх.; ЗПМ=1,25; ТЗ=1,15; ТЗМ=1,25
| 1 | ОТ(ЗТ) |  |  |  | 4: чел.-ч; 7: 18.2275; 12: 6306.17 | [20 empty] | ОТ(ЗТ)
| 1-100-32 | Средний разряд работы 3,2 |  |  |  | чел.-ч | 31.7 | 1.15 | 18.2275 |  |  | 345.97 |  | 6306.17 | [21 empty] | Средний разряд работы 3,2
| 2 | ЭМ |  |  |  | 12: 4226.37 | [20 empty] | ЭМ
|  | ОТм(ЗТм) |  |  |  | 4: чел.-ч; 7: 1.8313; 12: 958.85 | [20 empty] | ОТм(ЗТм)
| 91.05.02-005 | Краны козловые, грузоподъемность 32 т |  |  |  | маш.-ч | 0.04 | 1.25 | 0.025 | 1803.79 | 1.37 | 2471.19 |  | 61.78 | [21 empty] | Краны козловые, грузоподъемность 32 т
| 4-100-060 | ОТм(Зтм) Средний разряд машинистов 6 |  |  |  | чел.-ч | 0.04 | 1.25 | 0.025 |  |  | 510.44 |  | 12.76 | [25 empty] | ОТм(Зтм) Средний разряд машинистов 6
| 91.05.05-015 | Краны на автомобильном ходу, грузоподъемность 16 т |  |  |  | маш.-ч | 0.21 | 1.25 | 0.13125 |  |  | 1684.01 |  | 221.03 | [21 empty] | Краны на автомобильном ходу, грузоподъемность 16 т
| 4-100-060 | ОТм(Зтм) Средний разряд машинистов 6 |  |  |  | чел.-ч | 0.21 | 1.25 | 0.13125 |  |  | 510.44 |  | 67 | [25 empty] | ОТм(Зтм) Средний разряд машинистов 6
| 91.05.06-008 | Краны на гусеничном ходу, грузоподъемность 40 т |  |  |  | маш.-ч | 2.36 | 1.25 | 1.475 |  |  | 2577.62 |  | 3801.99 | [21 empty] | Краны на гусеничном ходу, грузоподъемность 40 т
| 4-100-070 | ОТм(Зтм) Средний разряд машинистов 7 |  |  |  | чел.-ч | 2.36 | 1.25 | 1.475 |  |  | 544.47 |  | 803.09 | [25 empty] | ОТм(Зтм) Средний разряд машинистов 7
| 91.06.01-003 | Домкраты гидравлические, грузоподъемность 63-100 т |  |  |  | маш.-ч | 0.88 | 1.25 | 0.55 |  |  | 3.11 |  | 1.71 | [21 empty] | Домкраты гидравлические, грузоподъемность 63-100 т
| 91.14.02-001 | Автомобили бортовые, грузоподъемность до 5 т |  |  |  | маш.-ч | 0.32 | 1.25 | 0.2 |  |  | 630.75 |  | 126.15 | [21 empty] | Автомобили бортовые, грузоподъемность до 5 т
| 4-100-040 | ОТм(Зтм) Средний разряд машинистов 4 |  |  |  | чел.-ч | 0.32 | 1.25 | 0.2 |  |  | 380 |  | 76 | [25 empty] | ОТм(Зтм) Средний разряд машинистов 4
| 91.17.04-042 | Аппараты для газовой сварки и резки |  |  |  | маш.-ч | 1.68 | 1.25 | 1.05 | 4.35 | 1.29 | 5.61 |  | 5.89 | [21 empty] | Аппараты для газовой сварки и резки
| 91.17.04-171 | Аппараты сварочные для ручной дуговой сварки, сварочный ток до 500 А |  |  |  | маш.-ч | 0.16 | 1.25 | 0.1 |  |  | 78.23 |  | 7.82 | [21 empty] | Аппараты сварочные для ручной дуговой сварки, сварочный ток до 500 А
| 4 | М |  |  |  | 12: 1373.08 | [20 empty] | М
| 01.3.02.08-0001 | Кислород газообразный технический |  |  |  | 4: м3; 5: 1.4; 7: 0.7; 10: 116.45; 12: 81.52 | [21 empty] | Кислород газообразный технический
| 01.3.02.09-0022 | Пропан-бутан смесь техническая |  |  |  | кг | 0.4045 |  | 0.20225 | 41.38 | 1.24 | 51.31 |  | 10.38 | [21 empty] | Пропан-бутан смесь техническая
| 01.7.03.04-0001 | Электроэнергия |  |  |  | 4: кВт-ч; 5: 1.4272; 7: 0.7136; 10: 7.24; 12: 5.17 | [21 empty] | Электроэнергия
| 01.7.11.07-0227 | Электроды сварочные для сварки низколегированных и углеродистых сталей УОНИ 13/45, Э42А, диаметр 4-5 мм |  |  |  | кг | 0.61 |  | 0.305 | 155.63 | 0.99 | 154.07 |  | 46.99 | [21 empty] | Электроды сварочные для сварки низколегированных и углеродистых сталей УОНИ 13/45, Э42А, диаметр 4-5 мм
| 01.7.15.03-0042 | Болты с гайками и шайбами строительные |  |  |  | кг | 1.985 |  | 0.9925 | 174.93 | 1.16 | 202.92 |  | 201.4 | [21 empty] | Болты с гайками и шайбами строительные
| 01.7.20.08-0071 | Канат пеньковый тросовой свивки, пропитанный, диаметр 26 мм |  |  |  | т | 0.00015 |  | 7.5e-05 | 231787.35 | 1.48 | 343045.28 |  | 25.73 | [21 empty] | Канат пеньковый тросовой свивки, пропитанный, диаметр 26 мм
| 07.2.07.12-0011 | Металлоконструкции зданий и сооружений с преобладанием гнутых профилей и круглых труб |  |  |  | т | 0.011 |  | 0.0055 | 105278.81 | 1.27 | 133704.09 |  | 735.37 | [21 empty] | Металлоконструкции зданий и сооружений с преобладанием гнутых профилей и круглых труб
| 08.2.02.11-0007 | Канат двойной свивки ТК, конструкции 6х19(1+6+12)+1 о.с., марка В, из оцинкованной по группе Ж проволоки, маркировочная группа 1570-1770 Н/мм2, диаметр 5,5 мм |  |  |  | 10 м | 0.016 |  | 0.008 | 307.84 | 1.03 | 317.08 |  | 2.54 | [21 empty] | Канат двойной свивки ТК, конструкции 6х19(1+6+12)+1 о.с., марка В, из оцинкованной по группе Ж проволоки, маркировочная группа 1570-1770 Н/мм2, диаметр 5,5 мм
| 08.3.03.06-0002 | Проволока горячекатаная в мотках, диаметр 6,3-6,5 мм |  |  |  | т | 4e-05 |  | 2e-05 | 60258.2 | 1.01 | 60860.78 |  | 1.22 | [21 empty] | Проволока горячекатаная в мотках, диаметр 6,3-6,5 мм
| 08.3.11.01-1106 | Швеллеры стальные горячекатаные, марки стали Ст3пс, Ст3сп, № 40У, № 40П |  |  |  | т | 0.00297 |  | 0.001485 | 136760 | 1.08 | 147700.8 |  | 219.34 | [21 empty] | Швеллеры стальные горячекатаные, марки стали Ст3пс, Ст3сп, № 40У, № 40П
| 11.1.03.01-0061 | Бруски обрезные хвойных пород (ель, сосна), естественной влажности, длина 2-6,5 м, ширина 20-90 мм, толщина 20-90 мм, сорт I |  |  |  | м3 | 0.0013 |  | 0.00065 | 16496.03 | 1.04 | 17155.87 |  | 11.15 | [21 empty] | Бруски обрезные хвойных пород (ель, сосна), естественной влажности, длина 2-6,5 м, ширина 20-90 мм, толщина 20-90 мм, сорт I
| 14.4.01.01-0003 | Грунтовка ГФ-021 |  |  |  | 4: т; 5: 0.00047; 7: 0.000235; 10: 110811.03; 12: 26.04 | [21 empty] | Грунтовка ГФ-021
| 14.5.09.07-0030 | Растворитель Р-4 |  |  |  | 4: т; 5: 9e-05; 7: 4.5e-05; 10: 138407.07; 12: 6.23 | [21 empty] | Растворитель Р-4
П,Н | 08.1.02.25 | Крепежные детали для крепления профилированного настила к несущим конструкциям |  |  |  | 4: т; 5: 0; 7: 0 | [26 empty] | Крепежные детали для крепления профилированного настила к несущим конструкциям
П,Н | 08.3.09.05 | Стальной гнутый профиль (профилированный настил) |  |  |  | 4: т; 5: 0; 7: 0 | [26 empty] | Стальной гнутый профиль (профилированный настил)
|  | Итого прямые затраты |  |  |  | 12: 12864.47 | [22 empty] | Итого прямые затраты
4.1 | ФСБЦ-01.7.15.14-0083 | Шурупы самонарезающие стальные оцинкованные кровельные с шестигранной головкой и шайбой, наконечник сверло, диаметр 4,8 мм, длина 50 мм |  |  |  | т |  |  | 0.001688 | 215311.97 | 1.28 | 275599.32 |  | 465.21 | [21 empty] | Шурупы самонарезающие стальные оцинкованные кровельные с шестигранной головкой и шайбой, наконечник сверло, диаметр 4,8 мм, длина 50 мм
4.2 | ФСБЦ-08.3.09.02-0023 | Профнастил оцинкованный с лакокрасочным или полимерным покрытием С10-1000-0,7 (50 +15%=57,5 м2) |  |  |  | м2 |  |  | 57.5 | 931.74 | 0.97 | 903.79 |  | 51967.93 | [21 empty] | Профнастил оцинкованный с лакокрасочным или полимерным покрытием С10-1000-0,7 (50 +15%=57,5 м2)
|  | ФОТ |  |  |  | 12: 7265.02 | [23 empty] | ФОТ
| Пр/812-009.0-1 | НР Строительные металлические конструкции |  |  |  | 4: %; 5: 93; 7: 93; 12: 6756.47 | [23 empty] | НР Строительные металлические конструкции
| Пр/774-009.0, Приказ № 774/пр от 11.12.2020 п.16 | СП Строительные металлические конструкции |  |  |  | 4: %; 5: 62; 6: 0.85; 7: 52.7; 12: 3828.67 | [23 empty] | СП Строительные металлические конструкции
|  | Всего по позиции |  |  |  | 10: 151765.5; 12: 75882.75 | [24 empty] | Всего по позиции
5 | ГЭСН12-01-010-01 | Устройство мелких покрытий (брандмауэры, парапеты, свесы и т.п.) из листовой оцинкованной стали |  |  |  | 4: 100 м2; 5: 0.078; 6: 1; 7: 0.078 | [19 empty] | Устройство мелких покрытий (брандмауэры, парапеты, свесы и т.п.) из листовой оцинкованной стали
| 421/пр_2020_п.58_пп.б | При применении сметных норм, включенных в сборники ГЭСН (ФЕР, ТЕР), аналогичных технологическим процессам в новом строительстве, в том числе по возведению новых конструктивных элементов ОЗП=1,15; ЭМ=1,25 к расх.; ЗПМ=1,25; ТЗ=1,15; ТЗМ=1,25 | [43 empty] | При применении сметных норм, включенных в сборники ГЭСН (ФЕР, ТЕР), аналогичных технологическим процессам в новом строительстве, в том числе по возведению новых конструктивных элементов ОЗП=1,15; ЭМ=1,25 к расх.; ЗПМ=1,25; ТЗ=1,15; ТЗМ=1,25
| 1 | ОТ(ЗТ) |  |  |  | 4: чел.-ч; 7: 8.7188; 12: 2942.26 | [20 empty] | ОТ(ЗТ)
| 1-100-30 | Средний разряд работы 3,0 |  |  |  | чел.-ч | 97.2 | 1.15 | 8.7188 |  |  | 337.46 |  | 2942.26 | [21 empty] | Средний разряд работы 3,0
| 2 | ЭМ |  |  |  | 12: 24.39 | [20 empty] | ЭМ
|  | ОТм(ЗТм) |  |  |  | 4: чел.-ч; 7: 0.026325; 12: 12.54 | [20 empty] | ОТм(ЗТм)
| 91.05.01-017 | Краны башенные, грузоподъемность 8 т |  |  |  | маш.-ч | 0.2 | 1.25 | 0.0195 |  |  | 1030.29 |  | 20.09 | [21 empty] | Краны башенные, грузоподъемность 8 т
| 4-100-060 | ОТм(Зтм) Средний разряд машинистов 6 |  |  |  | чел.-ч | 0.2 | 1.25 | 0.0195 |  |  | 510.44 |  | 9.95 | [25 empty] | ОТм(Зтм) Средний разряд машинистов 6
| 91.14.02-001 | Автомобили бортовые, грузоподъемность до 5 т |  |  |  | маш.-ч | 0.07 | 1.25 | 0.006825 |  |  | 630.75 |  | 4.3 | [21 empty] | Автомобили бортовые, грузоподъемность до 5 т
| 4-100-040 | ОТм(Зтм) Средний разряд машинистов 4 |  |  |  | чел.-ч | 0.07 | 1.25 | 0.006825 |  |  | 380 |  | 2.59 | [25 empty] | ОТм(Зтм) Средний разряд машинистов 4
| 4 | М |  |  |  | 12: 3801.94 | [20 empty] | М
| 01.7.15.06-0022 | Гвозди стальные толевые, диаметр 2-3 мм, длина 20-40 мм |  |  |  | кг | 4 |  | 0.312 | 72.97 | 1.28 | 93.4 |  | 29.14 | [21 empty] | Гвозди стальные толевые, диаметр 2-3 мм, длина 20-40 мм
| 08.3.03.05-0002 | Проволока канатная оцинкованная, диаметр 3 мм |  |  |  | т | 0.012 |  | 0.000936 | 149930.17 | 1.01 | 151429.47 |  | 141.74 | [21 empty] | Проволока канатная оцинкованная, диаметр 3 мм
| 08.3.05.05-0051 | Сталь листовая оцинкованная, толщина 0,5 мм |  |  |  | 4: т; 5: 0.57; 7: 0.04446; 10: 81670.34; 12: 3631.06 | [21 empty] | Сталь листовая оцинкованная, толщина 0,5 мм
|  | Итого прямые затраты |  |  |  | 12: 6781.13 | [22 empty] | Итого прямые затраты
|  | ФОТ |  |  |  | 12: 2954.8 | [23 empty] | ФОТ
| Пр/812-012.0-1 | НР Кровли |  |  |  | 4: %; 5: 109; 7: 109; 12: 3220.73 | [23 empty] | НР Кровли
| Пр/774-012.0, Приказ № 774/пр от 11.12.2020 п.16 | СП Кровли |  |  |  | 4: %; 5: 57; 6: 0.85; 7: 48.45; 12: 1431.6 | [23 empty] | СП Кровли
|  | Всего по позиции |  |  |  | 10: 146582.82; 12: 11433.46 | [24 empty] | Всего по позиции
6 | ГЭСНр58-01-011-01 | Ремонт металлических парапетных решеток |  |  |  | 4: 10 м; 5: 2.2; 6: 1; 7: 2.2 | [19 empty] | Ремонт металлических парапетных решеток
| 1 | ОТ(ЗТ) |  |  |  | 4: чел.-ч; 7: 10.406; 12: 3555.83 | [20 empty] | ОТ(ЗТ)
| 1-100-31 | Средний разряд работы 3,1 |  |  |  | 4: чел.-ч; 5: 4.73; 7: 10.406; 10: 341.71; 12: 3555.83 | [21 empty] | Средний разряд работы 3,1
| 2 | ЭМ |  |  |  | 12: 31.04 | [20 empty] | ЭМ
| 91.17.04-233 | Аппараты сварочные для ручной дуговой сварки, сварочный ток до 350 А |  |  |  | 4: маш.-ч; 5: 0.41; 7: 0.902; 10: 34.41; 12: 31.04 | [21 empty] | Аппараты сварочные для ручной дуговой сварки, сварочный ток до 350 А
| 4 | М |  |  |  | 12: 1150.95 | [20 empty] | М
| 01.7.11.07-0036 | Электроды сварочные для сварки низколегированных и углеродистых сталей Э46, диаметр 4 мм |  |  |  | кг | 1.2 |  | 2.64 | 142.68 | 0.99 | 141.25 |  | 372.9 | [21 empty] | Электроды сварочные для сварки низколегированных и углеродистых сталей Э46, диаметр 4 мм
| 01.7.15.06-0111 | Гвозди строительные |  |  |  | т | 0.001 |  | 0.0022 | 70296.2 | 1.28 | 89979.14 |  | 197.95 | [21 empty] | Гвозди строительные
| 01.7.19.04-0031 | Прокладки резиновые (пластина техническая прессованная) |  |  |  | кг | 1.14 |  | 2.508 | 138.5 | 1.67 | 231.3 |  | 580.1 | [21 empty] | Прокладки резиновые (пластина техническая прессованная)
|  | Итого прямые затраты |  |  |  | 12: 4737.82 | [22 empty] | Итого прямые затраты
|  | ФОТ |  |  |  | 12: 3555.83 | [23 empty] | ФОТ
| Пр/812-092.0-1 | НР Крыши, кровли (ремонтно-строительные) |  |  |  | 4: %; 5: 90; 7: 90; 12: 3200.25 | [23 empty] | НР Крыши, кровли (ремонтно-строительные)
| Пр/774-092.0 | СП Крыши, кровли (ремонтно-строительные) |  |  |  | 4: %; 5: 46; 7: 46; 12: 1635.68 | [23 empty] | СП Крыши, кровли (ремонтно-строительные)
|  | Всего по позиции |  |  |  | 10: 4351.7; 12: 9573.75 | [24 empty] | Всего по позиции
7 | ФСБЦ-08.3.04.01-1024 | Катанка из углеродистой стали, марки стали Ст3сп, Ст3пс, диаметр 5-9 мм |  |  |  | т | 0.0212 | 1 | 0.0212 | 59826.5 | 0.87 | 52049.06 |  | 1103.44 | [19 empty] | Катанка из углеродистой стали, марки стали Ст3сп, Ст3пс, диаметр 5-9 мм
|  | Всего по позиции |  |  |  | 12: 1103.44 | [24 empty] | Всего по позиции
8 | ФСБЦ-23.3.08.01-0024 | Трубы стальные электросварные квадратные, размеры 40х40 мм, толщина стенки 2,5 мм |  |  |  | т | 0.1193 | 1 | 0.1193 | 61535 | 0.96 | 59073.6 |  | 7047.48 | [19 empty] | Трубы стальные электросварные квадратные, размеры 40х40 мм, толщина стенки 2,5 мм
|  | Всего по позиции |  |  |  | 12: 7047.48 | [24 empty] | Всего по позиции
9 | ГЭСНр54-01-005-01 | Ремонт деревянных перекрытий со сменой подборов: из досок (Чердачный лаз) |  |  |  | 4: 100 м2; 5: 0.01; 6: 1; 7: 0.01 | [19 empty] | Ремонт деревянных перекрытий со сменой подборов: из досок (Чердачный лаз)
| 1 | ОТ(ЗТ) |  |  |  | 4: чел.-ч; 7: 1.8018; 12: 592.7 | [20 empty] | ОТ(ЗТ)
| 1-100-27 | Средний разряд работы 2,7 |  |  |  | 4: чел.-ч; 5: 180.18; 7: 1.8018; 10: 328.95; 12: 592.7 | [21 empty] | Средний разряд работы 2,7
| 2 | ЭМ |  |  |  | 12: 11.04 | [20 empty] | ЭМ
|  | ОТм(ЗТм) |  |  |  | 4: чел.-ч; 7: 0.0175; 12: 6.65 | [20 empty] | ОТм(ЗТм)
| 91.14.02-001 | Автомобили бортовые, грузоподъемность до 5 т |  |  |  | 4: маш.-ч; 5: 1.75; 7: 0.0175; 10: 630.75; 12: 11.04 | [21 empty] | Автомобили бортовые, грузоподъемность до 5 т
| 4-100-040 | ОТм(Зтм) Средний разряд машинистов 4 |  |  |  | 4: чел.-ч; 5: 1.75; 7: 0.0175; 10: 380; 12: 6.65 | [25 empty] | ОТм(Зтм) Средний разряд машинистов 4
| 4 | М |  |  |  | 12: 4.5 | [20 empty] | М
| 01.7.15.06-0111 | Гвозди строительные |  |  |  | т | 0.005 |  | 5e-05 | 70296.2 | 1.28 | 89979.14 |  | 4.5 | [21 empty] | Гвозди строительные
Н | 11.1.03.01 | Бруски обрезные хвойных пород (ель, сосна), естественной влажности, длина 2-6,5 м, ширина 20-90 мм, толщина 20-90 мм |  |  |  | 4: м3; 5: 0.34; 7: 0.0034 | [26 empty] | Бруски обрезные хвойных пород (ель, сосна), естественной влажности, длина 2-6,5 м, ширина 20-90 мм, толщина 20-90 мм
Н | 11.1.03.06 | Доска обрезная хвойных пород, естественной влажности, длина 2-6,5 м, ширина 100-250 мм, толщина 44-50 мм |  |  |  | 4: м3; 5: 5.675; 7: 0.05675 | [26 empty] | Доска обрезная хвойных пород, естественной влажности, длина 2-6,5 м, ширина 100-250 мм, толщина 44-50 мм
Н | 999-9900 | Строительный мусор |  |  |  | 4: т; 5: 2.48; 7: 0.0248 | [26 empty] | Строительный мусор
|  | Итого прямые затраты |  |  |  | 12: 614.89 | [22 empty] | Итого прямые затраты
9.1 | ФСБЦ-11.1.03.01-0061 | Бруски обрезные хвойных пород (ель, сосна), естественной влажности, длина 2-6,5 м, ширина 20-90 мм, толщина 20-90 мм, сорт I |  |  |  | м3 | 0.34 |  | 0.0034 | 16496.03 | 1.04 | 17155.87 |  | 58.33 | [21 empty] | Бруски обрезные хвойных пород (ель, сосна), естественной влажности, длина 2-6,5 м, ширина 20-90 мм, толщина 20-90 мм, сорт I
9.2 | ФСБЦ-11.1.03.06-0069 | Доска обрезная хвойных пород, естественной влажности, длина 2-6,5 м, ширина 100-250 мм, толщина 25 мм, сорт I |  |  |  | м3 | 5.675 |  | 0.05675 | 10524.42 | 1.82 | 19154.44 |  | 1087.01 | [21 empty] | Доска обрезная хвойных пород, естественной влажности, длина 2-6,5 м, ширина 100-250 мм, толщина 25 мм, сорт I
|  | ФОТ |  |  |  | 12: 599.35 | [23 empty] | ФОТ
| Пр/812-088.0-1 | НР Перекрытия (ремонтно-строительные) |  |  |  | 4: %; 5: 92; 7: 92; 12: 551.4 | [23 empty] | НР Перекрытия (ремонтно-строительные)
| Пр/774-088.0 | СП Перекрытия (ремонтно-строительные) |  |  |  | 4: %; 5: 59; 7: 59; 12: 353.62 | [23 empty] | СП Перекрытия (ремонтно-строительные)
|  | Всего по позиции |  |  |  | 10: 266525; 12: 2665.25 | [24 empty] | Всего по позиции
10 | ГЭСНр59-01-005-01 | Ремонт ступеней: деревянных |  |  |  | 4: 100 шт; 5: 0.28; 6: 1; 7: 0.28 | [19 empty] | Ремонт ступеней: деревянных
| 1 | ОТ(ЗТ) |  |  |  | 4: чел.-ч; 7: 89.208; 12: 30104.13 | [20 empty] | ОТ(ЗТ)
| 1-100-30 | Средний разряд работы 3,0 |  |  |  | 4: чел.-ч; 5: 318.6; 7: 89.208; 10: 337.46; 12: 30104.13 | [21 empty] | Средний разряд работы 3,0
| 2 | ЭМ |  |  |  | 12: 80.52 | [20 empty] | ЭМ
|  | ОТм(ЗТм) |  |  |  | 4: чел.-ч; 7: 0.2828; 12: 100.2 | [20 empty] | ОТм(ЗТм)
| 91.06.06-048 | Подъемники одномачтовые, грузоподъемность до 500 кг, высота подъема 45 м |  |  |  | маш.-ч | 0.61 |  | 0.1708 | 37.32 | 1.55 | 57.85 |  | 9.88 | [21 empty] | Подъемники одномачтовые, грузоподъемность до 500 кг, высота подъема 45 м
| 4-100-030 | ОТм(Зтм) Средний разряд машинистов 3 |  |  |  | 4: чел.-ч; 5: 0.61; 7: 0.1708; 10: 337.46; 12: 57.64 | [25 empty] | ОТм(Зтм) Средний разряд машинистов 3
| 91.14.02-001 | Автомобили бортовые, грузоподъемность до 5 т |  |  |  | 4: маш.-ч; 5: 0.4; 7: 0.112; 10: 630.75; 12: 70.64 | [21 empty] | Автомобили бортовые, грузоподъемность до 5 т
| 4-100-040 | ОТм(Зтм) Средний разряд машинистов 4 |  |  |  | 4: чел.-ч; 5: 0.4; 7: 0.112; 10: 380; 12: 42.56 | [25 empty] | ОТм(Зтм) Средний разряд машинистов 4
| 4 | М |  |  |  | 12: 8636.1 | [20 empty] | М
| 01.7.15.06-0111 | Гвозди строительные |  |  |  | т | 0.003 |  | 0.00084 | 70296.2 | 1.28 | 89979.14 |  | 75.58 | [21 empty] | Гвозди строительные
| 11.1.03.06-0070 | Доска обрезная хвойных пород, естественной влажности, длина 2-6,5 м, ширина 100-250 мм, толщина 25 мм, сорт II |  |  |  | м3 | 0.369 |  | 0.10332 | 10082.68 | 1.54 | 15527.33 |  | 1604.28 | [21 empty] | Доска обрезная хвойных пород, естественной влажности, длина 2-6,5 м, ширина 100-250 мм, толщина 25 мм, сорт II
| 11.1.03.06-0074 | Доска обрезная хвойных пород, естественной влажности, длина 2-6,5 м, ширина 100-250 мм, толщина 30-40 мм, сорт II |  |  |  | м3 | 1.6 |  | 0.448 | 10082.68 | 1.54 | 15527.33 |  | 6956.24 | [21 empty] | Доска обрезная хвойных пород, естественной влажности, длина 2-6,5 м, ширина 100-250 мм, толщина 30-40 мм, сорт II
Н | 999-9900 | Строительный мусор |  |  |  | 4: т; 5: 3.34; 7: 0.9352 | [26 empty] | Строительный мусор
|  | Итого прямые затраты |  |  |  | 12: 38920.95 | [22 empty] | Итого прямые затраты
|  | ФОТ |  |  |  | 12: 30204.33 | [23 empty] | ФОТ
| Пр/812-093.0-1 | НР Лестницы, крыльца (ремонтно-строительные) |  |  |  | 4: %; 5: 89; 7: 89; 12: 26881.85 | [23 empty] | НР Лестницы, крыльца (ремонтно-строительные)
| Пр/774-093.0 | СП Лестницы, крыльца (ремонтно-строительные) |  |  |  | 4: %; 5: 45; 7: 45; 12: 13591.95 | [23 empty] | СП Лестницы, крыльца (ремонтно-строительные)
|  | Всего по позиции |  |  |  | 10: 283552.68; 12: 79394.75 | [24 empty] | Всего по позиции
11 | ГЭСНр59-01-007-01 | Ремонт: прямой части поручня с постановкой заделок |  |  |  | 4: 100 мест; 5: 0.02; 6: 1; 7: 0.02 | [19 empty] | Ремонт: прямой части поручня с постановкой заделок
| 1 | ОТ(ЗТ) |  |  |  | 4: чел.-ч; 7: 0.58; 12: 192.44 | [20 empty] | ОТ(ЗТ)
| 1-100-28 | Средний разряд работы 2,8 |  |  |  | 4: чел.-ч; 5: 29; 7: 0.58; 10: 331.79; 12: 192.44 | [21 empty] | Средний разряд работы 2,8
| 4 | М |  |  |  | 12: 56.24 | [20 empty] | М
| 01.7.03.04-0001 | Электроэнергия |  |  |  | 4: кВт-ч; 5: 1.248; 7: 0.02496; 10: 7.24; 12: 0.18 | [21 empty] | Электроэнергия
| 01.7.15.14-0163 | Шурупы самонарезающие стальные с полукруглой головкой и прямым шлицем, остроконечные, диаметр 3,5 мм, длина 30-35 мм |  |  |  | кг | 1.827 |  | 0.03654 | 114.9 | 1.28 | 147.07 |  | 5.37 | [21 empty] | Шурупы самонарезающие стальные с полукруглой головкой и прямым шлицем, остроконечные, диаметр 3,5 мм, длина 30-35 мм
| 01.7.17.11-0011 | Шкурка шлифовальная двухслойная с зернистостью 40-25 |  |  |  | м2 | 1.029 |  | 0.02058 | 531.44 | 1.39 | 738.7 |  | 15.2 | [21 empty] | Шкурка шлифовальная двухслойная с зернистостью 40-25
| 11.1.03.06-0074 | Доска обрезная хвойных пород, естественной влажности, длина 2-6,5 м, ширина 100-250 мм, толщина 30-40 мм, сорт II |  |  |  | м3 | 0.1 |  | 0.002 | 10082.68 | 1.54 | 15527.33 |  | 31.05 | [21 empty] | Доска обрезная хвойных пород, естественной влажности, длина 2-6,5 м, ширина 100-250 мм, толщина 30-40 мм, сорт II
| 14.5.11.01-0001 | Шпатлевка клеевая |  |  |  | т | 0.0055 |  | 0.00011 | 25237.94 | 1.6 | 40380.7 |  | 4.44 | [21 empty] | Шпатлевка клеевая
|  | Итого прямые затраты |  |  |  | 12: 248.68 | [22 empty] | Итого прямые затраты
|  | ФОТ |  |  |  | 12: 192.44 | [23 empty] | ФОТ
| Пр/812-093.0-1 | НР Лестницы, крыльца (ремонтно-строительные) |  |  |  | 4: %; 5: 89; 7: 89; 12: 171.27 | [23 empty] | НР Лестницы, крыльца (ремонтно-строительные)
| Пр/774-093.0 | СП Лестницы, крыльца (ремонтно-строительные) |  |  |  | 4: %; 5: 45; 7: 45; 12: 86.6 | [23 empty] | СП Лестницы, крыльца (ремонтно-строительные)
|  | Всего по позиции |  |  |  | 10: 25327.5; 12: 506.55 | [24 empty] | Всего по позиции
|  | Итоги по разделу 2 Ремонтные работы : | [39 empty] | Итоги по разделу 2 Ремонтные работы :
|  | Всего прямые затраты (справочно) |  |  |  | 12: 130315.78 | [28 empty] | Всего прямые затраты (справочно)
|  | в том числе: | [40 empty] | в том числе:
|  | Оплата труда рабочих |  |  |  | 12: 45232.96 | [28 empty] | Оплата труда рабочих
|  | Эксплуатация машин |  |  |  | 12: 4787.42 | [28 empty] | Эксплуатация машин
|  | Оплата труда машинистов (Отм) |  |  |  | 12: 1282.89 | [28 empty] | Оплата труда машинистов (Отм)
|  | Материалы |  |  |  | 12: 79012.51 | [28 empty] | Материалы
|  | Строительные работы |  |  |  | 12: 194771.93 | [28 empty] | Строительные работы
|  | в том числе: | [40 empty] | в том числе:
|  | оплата труда |  |  |  | 12: 45232.96 | [28 empty] | оплата труда
|  | эксплуатация машин и механизмов |  |  |  | 12: 4787.42 | [28 empty] | эксплуатация машин и механизмов
|  | оплата труда машинистов (Отм) |  |  |  | 12: 1282.89 | [28 empty] | оплата труда машинистов (Отм)
|  | материалы |  |  |  | 12: 79012.51 | [28 empty] | материалы
|  | накладные расходы |  |  |  | 12: 42683.02 | [28 empty] | накладные расходы
|  | сметная прибыль |  |  |  | 12: 21773.13 | [28 empty] | сметная прибыль
|  | Всего ФОТ (справочно) |  |  |  | 12: 46515.85 | [28 empty] | Всего ФОТ (справочно)
|  | Всего накладные расходы (справочно) |  |  |  | 12: 42683.02 | [28 empty] | Всего накладные расходы (справочно)
|  | Всего сметная прибыль (справочно) |  |  |  | 12: 21773.13 | [28 empty] | Всего сметная прибыль (справочно)
|  | Всего по разделу 2 Ремонтные работы |  |  |  | 12: 194771.93 | [29 empty] | Всего по разделу 2 Ремонтные работы
|  | справочно: | [40 empty] | справочно:
|  | Затраты труда рабочих |  |  |  | 7: 133,70406 | [30 empty] | Затраты труда рабочих
|  | Затраты труда машинистов |  |  |  | 7: 2,561875 | [30 empty] | Затраты труда машинистов
Раздел 3. Прочие работы | [32 empty] | Раздел 3. Прочие работы
12 | 47-1 | Погрузка в автотранспортное средство: мусор строительный с погрузкой вручную |  |  |  | 1т груза | 1.394 | 1 | 1.394 |  |  | 924.91 |  | 1289.32 | [19 empty] | Погрузка в автотранспортное средство: мусор строительный с погрузкой вручную
|  | Всего по позиции |  |  |  | 12: 1289.32 | [24 empty] | Всего по позиции
13 | 02-15-1-01-0010 | Перевозка грузов I класса автомобилями-самосвалами грузоподъемностью до 15 т по дорогам с усовершенствованным (асфальтобетонным, цементобетонным, железобетонным, обработанным органическим вяжущим) дорожным покрытием на расстояние 10 км |  |  |  | 1т груза | 1.394 | 1 | 1.394 |  |  | 183.94 |  | 256.41 | [19 empty] | Перевозка грузов I класса автомобилями-самосвалами грузоподъемностью до 15 т по дорогам с усовершенствованным (асфальтобетонным, цементобетонным, железобетонным, обработанным органическим вяжущим) дорожным покрытием на расстояние 10 км
|  | Всего по позиции |  |  |  | 12: 256.41 | [24 empty] | Всего по позиции
|  | Итоги по разделу 3 Прочие работы : | [39 empty] | Итоги по разделу 3 Прочие работы :
|  | Всего прямые затраты (справочно) |  |  |  | 12: 1545.73 | [28 empty] | Всего прямые затраты (справочно)
|  | в том числе: | [40 empty] | в том числе:
|  | Перевозка |  |  |  | 12: 1545.73 | [28 empty] | Перевозка
|  | Строительные работы |  |  |  | 12: 1545.73 | [28 empty] | Строительные работы
|  | Перевозка |  |  |  | 12: 1545.73 | [28 empty] | Перевозка
|  | Всего по разделу 3 Прочие работы |  |  |  | 12: 1545.73 | [29 empty] | Всего по разделу 3 Прочие работы
|  | Итоги по смете: | [44 empty] | Итоги по смете:
|  | Всего прямые затраты (справочно) |  |  |  | 12: 134957.4 | [33 empty] | Всего прямые затраты (справочно)
|  | в том числе: | [45 empty] | в том числе:
|  | Оплата труда рабочих |  |  |  | 12: 48086.01 | [33 empty] | Оплата труда рабочих
|  | Эксплуатация машин |  |  |  | 12: 4955.12 | [33 empty] | Эксплуатация машин
|  | Оплата труда машинистов (Отм) |  |  |  | 12: 1358.03 | [33 empty] | Оплата труда машинистов (Отм)
|  | Материалы |  |  |  | 12: 79012.51 | [33 empty] | Материалы
|  | Перевозка |  |  |  | 12: 1545.73 | [33 empty] | Перевозка
|  | Строительные работы |  |  |  | 12: 203488.72 | [33 empty] | Строительные работы
|  | Строительные работы |  |  |  | 12: 201942.99 | [33 empty] | Строительные работы
|  | в том числе: | [45 empty] | в том числе:
|  | оплата труда |  |  |  | 12: 48086.01 | [33 empty] | оплата труда
|  | эксплуатация машин и механизмов |  |  |  | 12: 4955.12 | [33 empty] | эксплуатация машин и механизмов
|  | оплата труда машинистов (Отм) |  |  |  | 12: 1358.03 | [33 empty] | оплата труда машинистов (Отм)
|  | материалы |  |  |  | 12: 79012.51 | [33 empty] | материалы
|  | накладные расходы |  |  |  | 12: 45331.66 | [33 empty] | накладные расходы
|  | сметная прибыль |  |  |  | 12: 23199.66 | [33 empty] | сметная прибыль
|  | Перевозка |  |  |  | 12: 1545.73 | [33 empty] | Перевозка
|  | Всего ФОТ (справочно) |  |  |  | 12: 49444.04 | [33 empty] | Всего ФОТ (справочно)
|  | Всего накладные расходы (справочно) |  |  |  | 12: 45331.66 | [33 empty] | Всего накладные расходы (справочно)
|  | Всего сметная прибыль (справочно) |  |  |  | 12: 23199.66 | [33 empty] | Всего сметная прибыль (справочно)
|  | НДС 22% |  |  |  | 12: 44767.52 | [33 empty] | НДС 22%
|  | ВСЕГО по смете |  |  |  | 12: 248256.24 | [34 empty] | ВСЕГО по смете
|  | справочно: | [45 empty] | справочно:
|  | Затраты труда рабочих |  |  |  | 7: 142,84526 | [35 empty] | Затраты труда рабочих
|  | Затраты труда машинистов |  |  |  | 7: 2,709075 | [35 empty] | Затраты труда машинистов
| Составил: | Инженер 2 категории отдела эксплуатации, ремонта зданий, сооружений и развития инфраструктуры управления материально - технического обеспечения Главного управления МЧС России по Самарской области |  |  |  | 5: (Л.А. Сухова) | [36 empty] | Инженер 2 категории отдела эксплуатации, ремонта зданий, сооружений и развития инфраструктуры управления материально - технического обеспечения Главного управления МЧС России по Самарской области | (Л.А. Сухова)
[должность, подпись (инициалы, фамилия)]
Проверил:
[должность, подпись (инициалы, фамилия)]