## Смета 1 - ЛСР по Методике 2020
Приложение № 3
Утверждено приказом Минстроя РФ № 421/пр от 4 августа 2020 г. в редакции приказа № 557/пр от 7 июля 2022 г.
СОГЛАСОВАНО: | [10 empty] | УТВЕРЖДАЮ:
"____" ________________ 2026 года | [10 empty] | "____" ________________ 2026 года | [5 empty] | "____" ________________ 2026 года | "____" ________________ 2026 года
Наименование программного продукта |  |  |  |  | ГРАНД-Смета, версия 2026.2
Наименование редакции сметных нормативов |  |  |  |  | Приказ Минстроя России от 30.12.2021 № 1046/пр; Приказ Минстроя России от 04.08.2020 № 421/пр; Приказ Минстроя России от 21.12.2020 № 812/пр; Приказ Минстроя России от 11.12.2020 № 774/пр; Приказ Минстроя России от 02.08.2023 № 551/пр; Приказ Минстроя России от 14.11.2023 № 817/пр; Приказ Минстроя России от 16.02.2024 № 102/пр; Приказ Минстроя России от 13.05.2024 №323/пр; Приказ Минстроя России от 09.08.2024 №524/пр; Приказ Минстроя России от 07.11.2024 №747/пр; Приказ Минстроя России от 23.01.2025 №30/пр; Приказ Минстроя России от 07.02.2025 №69/пр; Приказ Минстроя России от 19.05.2025 №299/пр; Приказ Минстроя России от 14.08.2025 №490/пр; Приказ Минстроя России от 12.11.2025 №696/пр; Приказ Минстроя России от 17.02.2026 №91/пр; Приказ Минстроя России от 18.05.2026 №301/пр | [13 empty] | Наименование редакции сметных нормативов | Приказ Минстроя России от 30.12.2021 № 1046/пр; Приказ Минстроя России от 04.08.2020 № 421/пр; Приказ Минстроя России от 21.12.2020 № 812/пр; Приказ Минстроя России от 11.12.2020 № 774/пр; Приказ Минстроя России от 02.08.2023 № 551/пр; Приказ Минстроя России от 14.11.2023 № 817/пр; Приказ Минстроя России от 16.02.2024 № 102/пр; Приказ Минстроя России от 13.05.2024 №323/пр; Приказ Минстроя России от 09.08.2024 №524/пр; Приказ Минстроя России от 07.11.2024 №747/пр; Приказ Минстроя России от 23.01.2025 №30/пр; Приказ Минстроя России от 07.02.2025 №69/пр; Приказ Минстроя России от 19.05.2025 №299/пр; Приказ Минстроя России от 14.08.2025 №490/пр; Приказ Минстроя России от 12.11.2025 №696/пр; Приказ Минстроя России от 17.02.2026 №91/пр; Приказ Минстроя России от 18.05.2026 №301/пр
Реквизиты приказа Минстроя России об утверждении дополнений и изменений к сметным нормативам |  |  |  |  | Приказ Минстроя России от 18 мая 2022 г. № 378/пр, Приказ Минстроя России от 26 августа 2022 г. № 703/пр, Приказ Минстроя России от 26 октября 2022 г. № 905/пр, Приказ Минстроя России от 27 декабря 2022 г. № 1133/пр, Приказ Минстроя России от 10 февраля 2023 г. № 84/пр, Приказ Минстроя России от 11.05.2023 №335/пр; Приказ Минстроя России от 07.07.2022 № 557/пр; Приказ Минстроя России от 02.09.2021 № 636/пр, Приказ Минстроя России от 26.07.2022 № 611/пр; Приказ Минстроя России от 22.04.2022 № 317/пр; Приказ Минстроя России от 02.08.2023 № 551/пр; Приказ Минстроя России от 14.11.2023 № 817/пр; Приказ Минстроя России от 30.01.2024 № 55/пр; Приказ Минстроя России от 16.02.2024 № 102/пр; Приказ Минстроя России от 13.05.2024 №323/пр; Приказ Минстроя России от 09.08.2024 №524/пр; Приказ Минстроя России от 07.11.2024 №747/пр; Приказ Минстроя России от 23.01.2025 №30/пр; Приказ Минстроя России от 07.02.2025 №69/пр; Приказ Минстроя России от 19.05.2025 №299/пр; Приказ Минстроя России от 14.08.2025 №490/пр; Приказ Минстроя России от 12.11.2025 №696/пр; Приказ Минстроя России от 17.02.2026 №91/пр; Приказ Минстроя России от 18.05.2026 №301/пр | [15 empty] | Реквизиты приказа Минстроя России об утверждении дополнений и изменений к сметным нормативам | Приказ Минстроя России от 18 мая 2022 г. № 378/пр, Приказ Минстроя России от 26 августа 2022 г. № 703/пр, Приказ Минстроя России от 26 октября 2022 г. № 905/пр, Приказ Минстроя России от 27 декабря 2022 г. № 1133/пр, Приказ Минстроя России от 10 февраля 2023 г. № 84/пр, Приказ Минстроя России от 11.05.2023 №335/пр; Приказ Минстроя России от 07.07.2022 № 557/пр; Приказ Минстроя России от 02.09.2021 № 636/пр, Приказ Минстроя России от 26.07.2022 № 611/пр; Приказ Минстроя России от 22.04.2022 № 317/пр; Приказ Минстроя России от 02.08.2023 № 551/пр; Приказ Минстроя России от 14.11.2023 № 817/пр; Приказ Минстроя России от 30.01.2024 № 55/пр; Приказ Минстроя России от 16.02.2024 № 102/пр; Приказ Минстроя России от 13.05.2024 №323/пр; Приказ Минстроя России от 09.08.2024 №524/пр; Приказ Минстроя России от 07.11.2024 №747/пр; Приказ Минстроя России от 23.01.2025 №30/пр; Приказ Минстроя России от 07.02.2025 №69/пр; Приказ Минстроя России от 19.05.2025 №299/пр; Приказ Минстроя России от 14.08.2025 №490/пр; Приказ Минстроя России от 12.11.2025 №696/пр; Приказ Минстроя России от 17.02.2026 №91/пр; Приказ Минстроя России от 18.05.2026 №301/пр
Реквизиты письма Минстроя России об индексах изменения сметной стоимости строительства, включаемые в федеральный реестр сметных нормативов и размещаемые в федеральной государственной информационной системе ценообразования в строительстве, подготовленного в соответствии пунктом 85 Методики расчета индексов изменения сметной стоимости строительства, утвержденной приказом Министерства строительства и жилищно-коммунального хозяйства Российской Федерации от 5 июня 2019 г. № 326/пр |  |  |  |  | Письмо Минстроя России от 22.05.2026 № 31076-ИФ/09 | [9 empty] | Реквизиты письма Минстроя России об индексах изменения сметной стоимости строительства, включаемые в федеральный реестр сметных нормативов и размещаемые в федеральной государственной информационной системе ценообразования в строительстве, подготовленного в соответствии пунктом 85 Методики расчета индексов изменения сметной стоимости строительства, утвержденной приказом Министерства строительства и жилищно-коммунального хозяйства Российской Федерации от 5 июня 2019 г. № 326/пр¹ | Письмо Минстроя России от 22.05.2026 № 31076-ИФ/09 | [6 empty] | Реквизиты письма Минстроя России об индексах изменения сметной стоимости строительства, включаемые в федеральный реестр сметных нормативов и размещаемые в федеральной государственной информационной системе ценообразования в строительстве, подготовленного в соответствии пунктом 85 Методики расчета индексов изменения сметной стоимости строительства, утвержденной приказом Министерства строительства и жилищно-коммунального хозяйства Российской Федерации от 5 июня 2019 г. № 326/пр | Письмо Минстроя России от 22.05.2026 № 31076-ИФ/09
Реквизиты нормативного правового акта об утверждении оплаты труда, утверждаемый в соответствии с пунктом 22(1) Правилами мониторинга цен, утвержденными постановлением Правительства Российской Федерации от 23 декабря 2016 г. № 1452 |  |  |  |  | Приказ Министерства строительства и архитектуры Республики Башкортостан от 31.03.2026 № 40 | [9 empty] | Реквизиты нормативного правового акта об утверждении оплаты труда, утверждаемый в соответствии с пунктом 22(1) Правилами мониторинга цен, утвержденными постановлением Правительства Российской Федерации от 23 декабря 2016 г. № 1452 | Приказ Министерства строительства и архитектуры Республики Башкортостан от 31.03.2026 № 40 | [8 empty] | Реквизиты нормативного правового акта об утверждении оплаты труда, утверждаемый в соответствии с пунктом 22(1) Правилами мониторинга цен, утвержденными постановлением Правительства Российской Федерации от 23 декабря 2016 г. № 1452 | Приказ Министерства строительства и архитектуры Республики Башкортостан от 31.03.2026 № 40
Обоснование принятых текущих цен на строительные ресурсы | [26 empty] | Обоснование принятых текущих цен на строительные ресурсы
Наименование субъекта Российской Федерации |  |  |  |  | 02. Республика Башкортостан | [10 empty] | 02. Республика Башкортостан | [11 empty] | Наименование субъекта Российской Федерации | 02. Республика Башкортостан
Наименование зоны субъекта Российской Федерации |  |  |  |  | Республика Башкортостан | [10 empty] | Республика Башкортостан | [13 empty] | Наименование зоны субъекта Российской Федерации | Республика Башкортостан
(наименование стройки)
(наименование объекта капитального строительства)
ЛОКАЛЬНЫЙ СМЕТНЫЙ РАСЧЕТ (СМЕТА) № 1
Текущий ремонт стен, полов и сантехники санузлов в УК№1 (литер А) | [31 empty] | Смета 1
(наименование работ и затрат)
Составлен | ресурсно-индексным | методом
Основание
(проектная и (или) иная техническая документация)
Составлен(а) в текущем уровне цен |  | 01.04.2026 | [30 empty] | 01.04.2026
Сметная стоимость |  |  | 599.76 | тыс.руб.
в том числе:
| строительных работ |  | 491.61 | тыс.руб. |  |  |  |  | Средства на оплату труда рабочих |  |  |  | 93.78 | тыс.руб.
| монтажных работ |  | 0 | тыс.руб. |  |  |  |  | Средства на оплату труда машинистов |  |  |  | 1.32 | тыс.руб.
| оборудования |  | 0 | тыс.руб. |  |  |  |  | Нормативные затраты труда рабочих |  |  |  | 234.94 | чел.-ч.
| прочих затрат |  | 0 | тыс.руб. |  |  |  |  | Нормативные затраты труда машинистов |  |  |  | 3.03 | чел.-ч.
№ п/п | Обоснование | Наименование работ и затрат |  |  |  | Единица измерения | Количество |  |  | Сметная стоимость, руб.
[7 empty] | на единицу измерения | коэффициенты | всего с учетом коэффициентов | на единицу измерения в базисном уровне цен | индекс | на единицу измерения в текущем уровне цен | коэффициенты | всего в текущем уровне цен
1 | 2 | 3 |  |  |  | 4 | 5 | 6 | 7 | 8 | 9 | 10 | 11 | 12
Раздел 1. | [33 empty] | Раздел 1.
1 | ГЭСН46-05-009-01 | Установка и снятие временных тупиков, упоров, ограждений |  |  |  | 4: шт; 5: 2; 6: 1; 7: 2 | [20 empty] | Установка и снятие временных тупиков, упоров, ограждений
|  | Итого прямые затраты |  |  |  | 12: 24717.15 | [21 empty] | Итого прямые затраты
|  | ФОТ |  |  |  | 12: 23823.56 | [22 empty] | ФОТ
| Пр/812-040.1-1 | НР Работы по реконструкции зданий и сооружений: усиление и замена существующих конструкций, возведение отдельных конструктивных элементов |  |  |  | 4: %; 5: 103; 7: 103; 12: 24538.27 | [22 empty] | НР Работы по реконструкции зданий и сооружений: усиление и замена существующих конструкций, возведение отдельных конструктивных элементов
| Пр/774-040.1 | СП Работы по реконструкции зданий и сооружений: усиление и замена существующих конструкций, возведение отдельных конструктивных элементов |  |  |  | 4: %; 5: 59; 7: 59; 12: 14055.9 | [22 empty] | СП Работы по реконструкции зданий и сооружений: усиление и замена существующих конструкций, возведение отдельных конструктивных элементов
|  | Всего по позиции |  |  |  | 10: 31655.66; 12: 63311.32 | [23 empty] | Всего по позиции
2 | ГЭСН09-03-039-08 | Монтаж мелких конструкций (столиков, кронштейнов, насадок фахверка, планок, уголков) из стали различного профиля массой: свыше 50 до 100 кг |  |  |  | 4: т; 5: 0.32453; 6: 1; 7: 0.32453 | [20 empty] | Монтаж мелких конструкций (столиков, кронштейнов, насадок фахверка, планок, уголков) из стали различного профиля массой: свыше 50 до 100 кг
|  | Итого прямые затраты |  |  |  | 12: 11641.32 | [21 empty] | Итого прямые затраты
|  | ФОТ |  |  |  | 12: 10684.71 | [22 empty] | ФОТ
| Пр/812-009.0-1 | НР Строительные металлические конструкции |  |  |  | 4: %; 5: 93; 7: 93; 12: 9936.78 | [22 empty] | НР Строительные металлические конструкции
| Пр/774-009.0 | СП Строительные металлические конструкции |  |  |  | 4: %; 5: 62; 7: 62; 12: 6624.52 | [22 empty] | СП Строительные металлические конструкции
|  | Всего по позиции |  |  |  | 10: 86902.97; 12: 28202.62 | [23 empty] | Всего по позиции
3 | ФСБЦ-07.2.07.04-0009 | Конструкции стальные индивидуального изготовления из сортового проката, сталь С345 |  |  |  | т | 0.32453 | 1 | 0.32453 | 127392.04 | 1.36 | 173253.17 |  | 56225.85 | [20 empty] | Конструкции стальные индивидуального изготовления из сортового проката, сталь С345
|  | Всего по позиции |  |  |  | 12: 56225.85 | [23 empty] | Всего по позиции
4 | ГЭСН46-08-012-02 | Установка анкеров в отверстия глубиной 100 мм с применением составов на цементно-эпоксидной основе, диаметр анкера: 10 мм |  |  |  | 4: 100 шт; 5: 0.09; 6: 1; 7: 0.09 | [20 empty] | Установка анкеров в отверстия глубиной 100 мм с применением составов на цементно-эпоксидной основе, диаметр анкера: 10 мм
|  | Итого прямые затраты |  |  |  | 12: 260.09 | [21 empty] | Итого прямые затраты
|  | ФОТ |  |  |  | 12: 257.68 | [22 empty] | ФОТ
| Пр/812-040.1-1 | НР Работы по реконструкции зданий и сооружений: усиление и замена существующих конструкций, возведение отдельных конструктивных элементов |  |  |  | 4: %; 5: 103; 7: 103; 12: 265.41 | [22 empty] | НР Работы по реконструкции зданий и сооружений: усиление и замена существующих конструкций, возведение отдельных конструктивных элементов
| Пр/774-040.1 | СП Работы по реконструкции зданий и сооружений: усиление и замена существующих конструкций, возведение отдельных конструктивных элементов |  |  |  | 4: %; 5: 59; 7: 59; 12: 152.03 | [22 empty] | СП Работы по реконструкции зданий и сооружений: усиление и замена существующих конструкций, возведение отдельных конструктивных элементов
|  | Всего по позиции |  |  |  | 10: 7528.11; 12: 677.53 | [23 empty] | Всего по позиции
5 | ФСБЦ-14.1.06.06-1025 | Состав клеевой двухкомпонентный инъекционный на основе эпоксидной смолы для легкого и тяжелого бетона, температура эксплуатации от +5 °C до +40 °C, сейсмостойкость 7-9 баллов, объем 390 мл |  |  |  | шт | 5 | 1 | 5 | 1659.34 | 1.41 | 2339.67 |  | 11698.35 | [20 empty] | Состав клеевой двухкомпонентный инъекционный на основе эпоксидной смолы для легкого и тяжелого бетона, температура эксплуатации от +5 °C до +40 °C, сейсмостойкость 7-9 баллов, объем 390 мл
|  | Всего по позиции |  |  |  | 12: 11698.35 | [23 empty] | Всего по позиции
6 | ФСБЦ-01.7.15.01-1006 | Анкеры стальные оцинкованные распорные для высоких нагрузок с шестигранной головкой, диаметр М10, длина 129 мм |  |  |  | 10 шт | 0.9 | 1 | 0.9 | 5569.77 | 1.36 | 7574.89 |  | 6817.4 | [20 empty] | Анкеры стальные оцинкованные распорные для высоких нагрузок с шестигранной головкой, диаметр М10, длина 129 мм
|  | Всего по позиции |  |  |  | 12: 6817.4 | [23 empty] | Всего по позиции
7 | ГЭСН13-03-002-04 | Огрунтовка металлических поверхностей за один раз: грунтовкой ГФ-021 |  |  |  | 4: 100 м2; 5: 0.8708; 6: 1; 7: 0.8708 | [20 empty] | Огрунтовка металлических поверхностей за один раз: грунтовкой ГФ-021
|  | Итого прямые затраты |  |  |  | 12: 1697.86 | [21 empty] | Итого прямые затраты
|  | ФОТ |  |  |  | 12: 1667.36 | [22 empty] | ФОТ
| Пр/812-013.0-1 | НР Защита строительных конструкций и оборудования от коррозии |  |  |  | 4: %; 5: 94; 7: 94; 12: 1567.32 | [22 empty] | НР Защита строительных конструкций и оборудования от коррозии
| Пр/774-013.0 | СП Защита строительных конструкций и оборудования от коррозии |  |  |  | 4: %; 5: 51; 7: 51; 12: 850.35 | [22 empty] | СП Защита строительных конструкций и оборудования от коррозии
|  | Всего по позиции |  |  |  | 10: 4726.15; 12: 4115.53 | [23 empty] | Всего по позиции
8 | ФСБЦ-14.4.01.01-0003 | Грунтовка ГФ-021 |  |  |  | т | -0.0078372 | 1 | -0.0078372 |  |  | 96746.2 |  | -758.22 | [20 empty] | Грунтовка ГФ-021
|  | Всего по позиции |  |  |  | 12: -758.22 | [23 empty] | Всего по позиции
9 | ФСБЦ-14.4.01.02-0014 | Грунт-эмаль акриловая антикоррозионная пленкообразующая для защиты поверхности металлических, бетонных и железобетонных конструкций от воздействия ультрафиолета и атмосферных осадков, расход 0,20 кг/м2 |  |  |  | кг | 17.4 | 1 | 17.4 | 298.75 | 1.54 | 460.08 |  | 8005.39 | [20 empty] | Грунт-эмаль акриловая антикоррозионная пленкообразующая для защиты поверхности металлических, бетонных и железобетонных конструкций от воздействия ультрафиолета и атмосферных осадков, расход 0,20 кг/м2
|  | Всего по позиции |  |  |  | 12: 8005.39 | [23 empty] | Всего по позиции
10 | ГЭСНр53-01-013-02 | Заделка трещин в кирпичных стенах: кирпичом |  |  |  | 4: 10 м; 5: 0.35; 6: 1; 7: 0.35 | [20 empty] | Заделка трещин в кирпичных стенах: кирпичом
|  | Итого прямые затраты |  |  |  | 12: 17326.3 | [21 empty] | Итого прямые затраты
|  | ФОТ |  |  |  | 12: 16630.46 | [22 empty] | ФОТ
| Пр/812-087.0-1 | НР Стены (ремонтно-строительные) |  |  |  | 4: %; 5: 92; 7: 92; 12: 15300.02 | [22 empty] | НР Стены (ремонтно-строительные)
| Пр/774-087.0 | СП Стены (ремонтно-строительные) |  |  |  | 4: %; 5: 52; 7: 52; 12: 8647.84 | [22 empty] | СП Стены (ремонтно-строительные)
|  | Всего по позиции |  |  |  | 10: 117926.17; 12: 41274.16 | [23 empty] | Всего по позиции
11 | ФСБЦ-06.1.01.05-0036 | Кирпич керамический рядовой полнотелый одинарный, размеры 250х120х65 мм, марка М125 |  |  |  | 1000 шт | 0.06 | 1 | 0.06 |  |  | 16453.17 |  | 987.19 | [20 empty] | Кирпич керамический рядовой полнотелый одинарный, размеры 250х120х65 мм, марка М125
|  | Всего по позиции |  |  |  | 12: 987.19 | [23 empty] | Всего по позиции
12 | ГЭСН10-01-082-01 | Укладка по фермам прогонов: из досок |  |  |  | 4: м3; 5: 1.071; 6: 1; 7: 1.071 | [20 empty] | Укладка по фермам прогонов: из досок
|  | Итого прямые затраты |  |  |  | 12: 37022.56 | [21 empty] | Итого прямые затраты
|  | ФОТ |  |  |  | 12: 6527.75 | [22 empty] | ФОТ
| Пр/812-010.0-1 | НР Деревянные конструкции |  |  |  | 4: %; 5: 108; 7: 108; 12: 7049.97 | [22 empty] | НР Деревянные конструкции
| Пр/774-010.0 | СП Деревянные конструкции |  |  |  | 4: %; 5: 55; 7: 55; 12: 3590.26 | [22 empty] | СП Деревянные конструкции
|  | Всего по позиции |  |  |  | 10: 44503.07; 12: 47662.79 | [23 empty] | Всего по позиции
13 | ГЭСН11-01-033-02 | Устройство покрытий: дощатых толщиной 36 мм |  |  |  | 4: 100 м2; 5: 0.3339; 6: 1; 7: 0.3339 | [20 empty] | Устройство покрытий: дощатых толщиной 36 мм
|  | Итого прямые затраты |  |  |  | 12: 51157.78 | [21 empty] | Итого прямые затраты
|  | ФОТ |  |  |  | 12: 7873.4 | [22 empty] | ФОТ
| Пр/812-011.0-1 | НР Полы |  |  |  | 4: %; 5: 112; 7: 112; 12: 8818.21 | [22 empty] | НР Полы
| Пр/774-011.0 | СП Полы |  |  |  | 4: %; 5: 65; 7: 65; 12: 5117.71 | [22 empty] | СП Полы
|  | Всего по позиции |  |  |  | 10: 194949.69; 12: 65093.7 | [23 empty] | Всего по позиции
14 | ГЭСН26-02-018-01 | Огнебиозащитное покрытие деревянных поверхностей готовыми составами для обеспечения: первой группы огнезащитной эффективности по НПБ 251 |  |  |  | 4: 100 м2; 5: 1.172; 6: 1; 7: 1.172 | [20 empty] | Огнебиозащитное покрытие деревянных поверхностей готовыми составами для обеспечения: первой группы огнезащитной эффективности по НПБ 251
|  | Итого прямые затраты |  |  |  | 12: 1242.42 | [21 empty] | Итого прямые затраты
|  | ФОТ |  |  |  | 12: 1232.92 | [22 empty] | ФОТ
| Пр/812-020.0-1 | НР Теплоизоляционные работы |  |  |  | 4: %; 5: 97; 7: 97; 12: 1195.93 | [22 empty] | НР Теплоизоляционные работы
| Пр/774-020.0 | СП Теплоизоляционные работы |  |  |  | 4: %; 5: 55; 7: 55; 12: 678.11 | [22 empty] | СП Теплоизоляционные работы
|  | Всего по позиции |  |  |  | 10: 2659.1; 12: 3116.46 | [23 empty] | Всего по позиции
15 | ФСБЦ-14.2.02.11-0003 | Состав огнебиозащитный пропиточный для древесины, на водной основе, плотность при +20 °C 1,115 г/см3, 2 группа огнезащитной эффективности, расход 300 г/м2 |  |  |  | т | 0.03516 | 1 | 0.03516 | 38776.39 | 1.29 | 50021.54 |  | 1758.76 | [20 empty] | Состав огнебиозащитный пропиточный для древесины, на водной основе, плотность при +20 °C 1,115 г/см3, 2 группа огнезащитной эффективности, расход 300 г/м2
|  | Всего по позиции |  |  |  | 12: 1758.76 | [23 empty] | Всего по позиции
16 | ГЭСН11-01-050-01 | Устройство пароизоляции из полиэтиленовой пленки в один слой насухо |  |  |  | 4: 100 м2; 5: 0.36729; 6: 1; 7: 0.36729 | [20 empty] | Устройство пароизоляции из полиэтиленовой пленки в один слой насухо
|  | Итого прямые затраты |  |  |  | 12: 1291.94 | [21 empty] | Итого прямые затраты
|  | ФОТ |  |  |  | 12: 484.3 | [22 empty] | ФОТ
| Пр/812-011.0-1 | НР Полы |  |  |  | 4: %; 5: 112; 7: 112; 12: 542.42 | [22 empty] | НР Полы
| Пр/774-011.0 | СП Полы |  |  |  | 4: %; 5: 65; 7: 65; 12: 314.8 | [22 empty] | СП Полы
|  | Всего по позиции |  |  |  | 10: 5851.4; 12: 2149.16 | [23 empty] | Всего по позиции
17 | ГЭСН11-01-011-01 | Устройство стяжек: цементных толщиной 20 мм |  |  |  | 4: 100 м2; 5: 0.3339; 6: 1; 7: 0.3339 | [20 empty] | Устройство стяжек: цементных толщиной 20 мм
|  | Итого прямые затраты |  |  |  | 12: 4476.22 | [21 empty] | Итого прямые затраты
|  | ФОТ |  |  |  | 12: 4371.22 | [22 empty] | ФОТ
| Пр/812-011.0-1 | НР Полы |  |  |  | 4: %; 5: 112; 7: 112; 12: 4895.77 | [22 empty] | НР Полы
| Пр/774-011.0 | СП Полы |  |  |  | 4: %; 5: 65; 7: 65; 12: 2841.29 | [22 empty] | СП Полы
|  | Всего по позиции |  |  |  | 10: 36577.66; 12: 12213.28 | [23 empty] | Всего по позиции
18 | ГЭСН11-01-011-02 | Устройство стяжек: на каждые 5 мм изменения толщины стяжки добавлять или исключать к норме 11-01-011-01 |  |  |  | 4: 100 м2; 5: 0.3339; 6: 1; 7: 0.3339 | [20 empty] | Устройство стяжек: на каждые 5 мм изменения толщины стяжки добавлять или исключать к норме 11-01-011-01
|  | ПЗ=6 (ОЗП=6; ЭМ=6 к расх.; ЗПМ=6; МАТ=6 к расх.; ТЗ=6; ТЗМ=6) | [36 empty] | ПЗ=6 (ОЗП=6; ЭМ=6 к расх.; ЗПМ=6; МАТ=6 к расх.; ТЗ=6; ТЗМ=6)
|  | Итого прямые затраты |  |  |  | 12: 549.21 | [21 empty] | Итого прямые затраты
|  | ФОТ |  |  |  | 12: 471.97 | [22 empty] | ФОТ
| Пр/812-011.0-1 | НР Полы |  |  |  | 4: %; 5: 112; 7: 112; 12: 528.61 | [22 empty] | НР Полы
| Пр/774-011.0 | СП Полы |  |  |  | 4: %; 5: 65; 7: 65; 12: 306.78 | [22 empty] | СП Полы
|  | Всего по позиции |  |  |  | 10: 4146.75; 12: 1384.6 | [23 empty] | Всего по позиции
19 | ГЭСНр69-01-012-01 | Приготовление растворов вручную: цементных |  |  |  | 4: м3; 5: 1.7029; 6: 1; 7: 1.7029 | [20 empty] | Приготовление растворов вручную: цементных
|  | Итого прямые затраты |  |  |  | 12: 1865.69 | [21 empty] | Итого прямые затраты
|  | ФОТ |  |  |  | 12: 1865.69 | [22 empty] | ФОТ
| Пр/812-108.0-1 | НР Изготовление в построечных условиях материалов, полуфабрикатов, металлических и трубопроводных заготовок |  |  |  | 4: %; 5: 73; 7: 73; 12: 1361.95 | [22 empty] | НР Изготовление в построечных условиях материалов, полуфабрикатов, металлических и трубопроводных заготовок
| Пр/774-108.0 | СП Изготовление в построечных условиях материалов, полуфабрикатов, металлических и трубопроводных заготовок |  |  |  | 4: %; 5: 34; 7: 34; 12: 634.33 | [22 empty] | СП Изготовление в построечных условиях материалов, полуфабрикатов, металлических и трубопроводных заготовок
|  | Всего по позиции |  |  |  | 10: 2267.89; 12: 3861.97 | [23 empty] | Всего по позиции
20 | ФСБЦ-04.3.02.11-0011 | Смеси сухие цементные (пескобетон), класс В22,5 (М300) |  |  |  | т | 3.4058 | 1 | 3.4058 | 6704.81 | 1.19 | 7978.72 |  | 27173.77 | [20 empty] | Смеси сухие цементные (пескобетон), класс В22,5 (М300)
|  | Всего по позиции |  |  |  | 12: 27173.77 | [23 empty] | Всего по позиции
21 | ГЭСН11-01-060-01 | Армирование стяжек сетками сварными |  |  |  | 4: 100 м2; 5: 0.3339; 6: 1; 7: 0.3339 | [20 empty] | Армирование стяжек сетками сварными
|  | Итого прямые затраты |  |  |  | 12: 844.39 | [21 empty] | Итого прямые затраты
|  | ФОТ |  |  |  | 12: 807.84 | [22 empty] | ФОТ
| Пр/812-011.0-1 | НР Полы |  |  |  | 4: %; 5: 112; 7: 112; 12: 904.78 | [22 empty] | НР Полы
| Пр/774-011.0 | СП Полы |  |  |  | 4: %; 5: 65; 7: 65; 12: 525.1 | [22 empty] | СП Полы
|  | Всего по позиции |  |  |  | 10: 6811.23; 12: 2274.27 | [23 empty] | Всего по позиции
22 | ФСБЦ-11.3.03.15-1012 | Фиксаторы защитного слоя арматуры пластиковые, форма звездочка, толщина защитного слоя бетона 25 мм |  |  |  | 100 шт | 1.6994 | 1 | 1.6994 | 88 | 1.2 | 105.6 |  | 179.45 | [20 empty] | Фиксаторы защитного слоя арматуры пластиковые, форма звездочка, толщина защитного слоя бетона 25 мм
|  | Всего по позиции |  |  |  | 12: 179.45 | [23 empty] | Всего по позиции
23 | ФСБЦ-08.1.02.17-0097 | Сетка стальная сварная из арматурной проволоки без покрытия, диаметр проволоки 5 мм, размер ячейки 100х100 мм |  |  |  | м2 | 37.0963 | 1 | 37.0963 | 152.92 | 1.2 | 183.5 |  | 6807.17 | [20 empty] | Сетка стальная сварная из арматурной проволоки без покрытия, диаметр проволоки 5 мм, размер ячейки 100х100 мм
|  | Всего по позиции |  |  |  | 12: 6807.17 | [23 empty] | Всего по позиции
24 | ГЭСН07-05-039-24 | Устройство герметизации горизонтальных и вертикальных стыков панелей наружных стен воздухозащитной самоклеящейся гидроизоляционной лентой |  |  |  | 4: 100 м; 5: 0.4; 6: 1; 7: 0.4 | [20 empty] | Устройство герметизации горизонтальных и вертикальных стыков панелей наружных стен воздухозащитной самоклеящейся гидроизоляционной лентой
|  | Итого прямые затраты |  |  |  | 12: 1296.52 | [21 empty] | Итого прямые затраты
|  | ФОТ |  |  |  | 12: 1296.52 | [22 empty] | ФОТ
| Пр/812-007.1-1 | НР Бетонные и железобетонные сборные конструкции жилых, общественных и административно-бытовых зданий промышленных предприятий |  |  |  | 4: %; 5: 116; 7: 116; 12: 1503.96 | [22 empty] | НР Бетонные и железобетонные сборные конструкции жилых, общественных и административно-бытовых зданий промышленных предприятий
| Пр/774-007.1 | СП Бетонные и железобетонные сборные конструкции жилых, общественных и административно-бытовых зданий промышленных предприятий |  |  |  | 4: %; 5: 80; 7: 80; 12: 1037.22 | [22 empty] | СП Бетонные и железобетонные сборные конструкции жилых, общественных и административно-бытовых зданий промышленных предприятий
|  | Всего по позиции |  |  |  | 10: 9594.25; 12: 3837.7 | [23 empty] | Всего по позиции
25 | ФСБЦ-01.7.06.04-0003 | Ленты гидроизоляционные для углов и швов на основе полиэфирной сетчатой ленты шириной 120 мм с нанесенной по продольной оси полосой гидроизоляционного эластомера шириной 70 мм |  |  |  | м | 44 | 1 | 44 | 87.57 | 1.95 | 170.76 |  | 7513.44 | [20 empty] | Ленты гидроизоляционные для углов и швов на основе полиэфирной сетчатой ленты шириной 120 мм с нанесенной по продольной оси полосой гидроизоляционного эластомера шириной 70 мм
|  | Всего по позиции |  |  |  | 12: 7513.44 | [23 empty] | Всего по позиции
26 | ГЭСН13-03-006-02 | Гидроизоляция поверхности бетонных и железобетонных конструкций в два слоя защитными эластичными покрытиями на цементной основе: горизонтальной |  |  |  | 4: 100 м2; 5: 0.35; 6: 1; 7: 0.35 | [20 empty] | Гидроизоляция поверхности бетонных и железобетонных конструкций в два слоя защитными эластичными покрытиями на цементной основе: горизонтальной
|  | Итого прямые затраты |  |  |  | 12: 2812.72 | [21 empty] | Итого прямые затраты
|  | ФОТ |  |  |  | 12: 2790.33 | [22 empty] | ФОТ
| Пр/812-013.0-1 | НР Защита строительных конструкций и оборудования от коррозии |  |  |  | 4: %; 5: 94; 7: 94; 12: 2622.91 | [22 empty] | НР Защита строительных конструкций и оборудования от коррозии
| Пр/774-013.0 | СП Защита строительных конструкций и оборудования от коррозии |  |  |  | 4: %; 5: 51; 7: 51; 12: 1423.07 | [22 empty] | СП Защита строительных конструкций и оборудования от коррозии
|  | Всего по позиции |  |  |  | 10: 19596.29; 12: 6858.7 | [23 empty] | Всего по позиции
27 | ФСБЦ-14.2.05.01-0105 | Состав гидроизоляционный (покрытие) тонкослойный полужесткий полимерцементный |  |  |  | кг | 67 | 1 | 67 | 216.69 | 1.35 | 292.53 |  | 19599.51 | [20 empty] | Состав гидроизоляционный (покрытие) тонкослойный полужесткий полимерцементный
|  | Всего по позиции |  |  |  | 12: 19599.51 | [23 empty] | Всего по позиции
28 | ГЭСНр62-04-012-01 | Антигрибковая защита поверхностей каменных конструкций |  |  |  | 4: 100 м2; 5: 0.15; 6: 1; 7: 0.15 | [20 empty] | Антигрибковая защита поверхностей каменных конструкций
|  | Итого прямые затраты |  |  |  | 12: 816.91 | [21 empty] | Итого прямые затраты
|  | ФОТ |  |  |  | 12: 814.23 | [22 empty] | ФОТ
| Пр/812-096.0-1 | НР Малярные работы (ремонтно-строительные) |  |  |  | 4: %; 5: 90; 7: 90; 12: 732.81 | [22 empty] | НР Малярные работы (ремонтно-строительные)
| Пр/774-096.0 | СП Малярные работы (ремонтно-строительные) |  |  |  | 4: %; 5: 46; 7: 46; 12: 374.55 | [22 empty] | СП Малярные работы (ремонтно-строительные)
|  | Всего по позиции |  |  |  | 10: 12828.47; 12: 1924.27 | [23 empty] | Всего по позиции
29 | ФСБЦ-14.2.06.01-0105 | Антисептик для древесины, бетона, камня, кирпича, для наружных и внутренних работ, плотность при 20 °C 0,95-1,05 г/см3, температура при обработке от 0 до +50 °C, температура при эксплуатации от -50 до +80 °C |  |  |  | кг | 4.635 | 1 | 4.635 | 128.77 | 1.91 | 245.95 |  | 1139.98 | [20 empty] | Антисептик для древесины, бетона, камня, кирпича, для наружных и внутренних работ, плотность при 20 °C 0,95-1,05 г/см3, температура при обработке от 0 до +50 °C, температура при эксплуатации от -50 до +80 °C
|  | Всего по позиции |  |  |  | 12: 1139.98 | [23 empty] | Всего по позиции
30 | ГЭСНр54-01-006-01 | Врубка деревянного ригеля между балками: при разобранной подшивке | [32 empty] | Врубка деревянного ригеля между балками: при разобранной подшивке | bar: 4 to 7
|  | Итого прямые затраты |  |  |  | 12: 5756.51 | [21 empty] | Итого прямые затраты
|  | ФОТ |  |  |  | 12: 4658.59 | [22 empty] | ФОТ
| Пр/812-088.0-1 | НР Перекрытия (ремонтно-строительные) |  |  |  | 4: %; 5: 92; 7: 92; 12: 4285.9 | [22 empty] | НР Перекрытия (ремонтно-строительные)
| Пр/774-088.0 | СП Перекрытия (ремонтно-строительные) |  |  |  | 4: %; 5: 59; 7: 59; 12: 2748.57 | [22 empty] | СП Перекрытия (ремонтно-строительные)
|  | Всего по позиции |  |  |  | 10: 12790.98; 12: 12790.98 | [23 empty] | Всего по позиции
31 | ФСБЦ-11.1.03.06-0123 | Доска обрезная хвойных пород, сухая, длина 2-6,5 м, ширина 100-250 мм, толщина 44-50 мм, сорт I |  |  |  | м3 | 0.026 | 1 | 0.026 | 15783.16 | 1.67 | 26357.88 |  | 685.3 | [20 empty] | Доска обрезная хвойных пород, сухая, длина 2-6,5 м, ширина 100-250 мм, толщина 44-50 мм, сорт I
|  | Всего по позиции |  |  |  | 12: 685.3 | [23 empty] | Всего по позиции
Сантехнические работы | [39 empty] | Сантехнические работы
32 | ГЭСН16-04-004-02 | Прокладка внутренних трубопроводов канализации из полипропиленовых труб диаметром: 110 мм |  |  |  | 4: 100 м; 5: 0.136; 6: 1; 7: 0.136 | [20 empty] | Прокладка внутренних трубопроводов канализации из полипропиленовых труб диаметром: 110 мм
|  | Итого прямые затраты |  |  |  | 12: 3374.53 | [21 empty] | Итого прямые затраты
|  | ФОТ |  |  |  | 12: 3206.24 | [22 empty] | ФОТ
| Пр/812-016.0-1 | НР Сантехнические работы - внутренние (трубопроводы, водопровод, канализация, отопление, газоснабжение, вентиляция и кондиционирование воздуха) |  |  |  | 4: %; 5: 121; 7: 121; 12: 3879.55 | [22 empty] | НР Сантехнические работы - внутренние (трубопроводы, водопровод, канализация, отопление, газоснабжение, вентиляция и кондиционирование воздуха)
| Пр/774-016.0 | СП Сантехнические работы - внутренние (трубопроводы, водопровод, канализация, отопление, газоснабжение, вентиляция и кондиционирование воздуха) |  |  |  | 4: %; 5: 72; 7: 72; 12: 2308.49 | [22 empty] | СП Сантехнические работы - внутренние (трубопроводы, водопровод, канализация, отопление, газоснабжение, вентиляция и кондиционирование воздуха)
|  | Всего по позиции |  |  |  | 10: 70313.01; 12: 9562.57 | [23 empty] | Всего по позиции
33 | ФСБЦ-24.3.02.02-0004 | Трубы полипропиленовые для систем водоотведения, диаметр 110 мм |  |  |  | м | 13.5728 | 1 | 13.5728 | 324.68 | 1.39 | 451.31 |  | 6125.54 | [20 empty] | Трубы полипропиленовые для систем водоотведения, диаметр 110 мм
|  | Всего по позиции |  |  |  | 12: 6125.54 | [23 empty] | Всего по позиции
34 | ФСБЦ-24.3.05.08-0204 | Отвод 87,5° полипропиленовый для систем водоотведения, диаметр 110 мм |  |  |  | шт | 3 | 1 | 3 | 88.67 | 1.39 | 123.25 |  | 369.75 | [20 empty] | Отвод 87,5° полипропиленовый для систем водоотведения, диаметр 110 мм
|  | Всего по позиции |  |  |  | 12: 369.75 | [23 empty] | Всего по позиции
35 | ФСБЦ-24.3.05.10-0001 | Переход полипропиленовый для систем водоотведения, диаметр 110х50 мм |  |  |  | шт | 5 | 1 | 5 | 83.42 | 1.39 | 115.95 |  | 579.75 | [20 empty] | Переход полипропиленовый для систем водоотведения, диаметр 110х50 мм
|  | Всего по позиции |  |  |  | 12: 579.75 | [23 empty] | Всего по позиции
36 | ФСБЦ-24.3.05.08-0202 | Отвод 45° полипропиленовый для систем водоотведения, диаметр 110 мм |  |  |  | шт | 3 | 1 | 3 | 69.52 | 1.39 | 96.63 |  | 289.89 | [20 empty] | Отвод 45° полипропиленовый для систем водоотведения, диаметр 110 мм
|  | Всего по позиции |  |  |  | 12: 289.89 | [23 empty] | Всего по позиции
37 | ГЭСН16-04-004-01 | Прокладка внутренних трубопроводов канализации из полипропиленовых труб диаметром: 50 мм |  |  |  | 4: 100 м; 5: 0.0612; 6: 1; 7: 0.0612 | [20 empty] | Прокладка внутренних трубопроводов канализации из полипропиленовых труб диаметром: 50 мм
|  | Итого прямые затраты |  |  |  | 12: 1561.57 | [21 empty] | Итого прямые затраты
|  | ФОТ |  |  |  | 12: 1536.05 | [22 empty] | ФОТ
| Пр/812-016.0-1 | НР Сантехнические работы - внутренние (трубопроводы, водопровод, канализация, отопление, газоснабжение, вентиляция и кондиционирование воздуха) |  |  |  | 4: %; 5: 121; 7: 121; 12: 1858.62 | [22 empty] | НР Сантехнические работы - внутренние (трубопроводы, водопровод, канализация, отопление, газоснабжение, вентиляция и кондиционирование воздуха)
| Пр/774-016.0 | СП Сантехнические работы - внутренние (трубопроводы, водопровод, канализация, отопление, газоснабжение, вентиляция и кондиционирование воздуха) |  |  |  | 4: %; 5: 72; 7: 72; 12: 1105.96 | [22 empty] | СП Сантехнические работы - внутренние (трубопроводы, водопровод, канализация, отопление, газоснабжение, вентиляция и кондиционирование воздуха)
|  | Всего по позиции |  |  |  | 10: 73956.7; 12: 4526.15 | [23 empty] | Всего по позиции
38 | ФСБЦ-24.3.02.02-0003 | Трубы полипропиленовые для систем водоотведения, диаметр 50 мм |  |  |  | м | 6.1 | 1 | 6.1 | 134 | 1.39 | 186.26 |  | 1136.19 | [20 empty] | Трубы полипропиленовые для систем водоотведения, диаметр 50 мм
|  | Всего по позиции |  |  |  | 12: 1136.19 | [23 empty] | Всего по позиции
39 | ФСБЦ-24.3.05.08-0203 | Отвод 87,5° полипропиленовый для систем водоотведения, диаметр 50 мм |  |  |  | шт | 3 | 1 | 3 | 24.29 | 1.39 | 33.76 |  | 101.28 | [20 empty] | Отвод 87,5° полипропиленовый для систем водоотведения, диаметр 50 мм
|  | Всего по позиции |  |  |  | 12: 101.28 | [23 empty] | Всего по позиции
40 | ФСБЦ-24.3.05.08-0201 | Отвод 45° полипропиленовый для систем водоотведения, диаметр 50 мм |  |  |  | шт | 8 | 1 | 8 | 26.78 | 1.39 | 37.22 |  | 297.76 | [20 empty] | Отвод 45° полипропиленовый для систем водоотведения, диаметр 50 мм
|  | Всего по позиции |  |  |  | 12: 297.76 | [23 empty] | Всего по позиции
41 | ГЭСН16-07-004-02 | Врезка в действующие внутренние сети трубопроводов канализации диаметром: 100 мм | [32 empty] | Врезка в действующие внутренние сети трубопроводов канализации диаметром: 100 мм | bar: 4 to 7
|  | Итого прямые затраты |  |  |  | 12: 6329.35 | [21 empty] | Итого прямые затраты
|  | ФОТ |  |  |  | 12: 3398.98 | [22 empty] | ФОТ
| Пр/812-016.0-1 | НР Сантехнические работы - внутренние (трубопроводы, водопровод, канализация, отопление, газоснабжение, вентиляция и кондиционирование воздуха) |  |  |  | 4: %; 5: 121; 7: 121; 12: 4112.77 | [22 empty] | НР Сантехнические работы - внутренние (трубопроводы, водопровод, канализация, отопление, газоснабжение, вентиляция и кондиционирование воздуха)
| Пр/774-016.0 | СП Сантехнические работы - внутренние (трубопроводы, водопровод, канализация, отопление, газоснабжение, вентиляция и кондиционирование воздуха) |  |  |  | 4: %; 5: 72; 7: 72; 12: 2447.27 | [22 empty] | СП Сантехнические работы - внутренние (трубопроводы, водопровод, канализация, отопление, газоснабжение, вентиляция и кондиционирование воздуха)
|  | Всего по позиции |  |  |  | 10: 12889.39; 12: 12889.39 | [23 empty] | Всего по позиции
42 | ФСБЦ-23.8.05.01-0012 | Заглушка чугунная, номинальный диаметр 100 мм |  |  |  | шт | -1 | 1 | -1 | 552.06 | 1.6 | 883.3 |  | -883.3 | [20 empty] | Заглушка чугунная, номинальный диаметр 100 мм
|  | Всего по позиции |  |  |  | 12: -883.3 | [23 empty] | Всего по позиции
43 | ФСБЦ-23.8.05.12-0123 | Тройник 60° косой из ковкого чугуна, номинальный диаметр 100х100 мм |  |  |  | шт | -1 | 1 | -1 | 812.96 | 1.6 | 1300.74 |  | -1300.74 | [20 empty] | Тройник 60° косой из ковкого чугуна, номинальный диаметр 100х100 мм
|  | Всего по позиции |  |  |  | 12: -1300.74 | [23 empty] | Всего по позиции
44 | ФСБЦ-23.8.05.05-0012 | Муфта чугунная надвижная, номинальный диаметр 100 мм |  |  |  | шт | -1 | 1 | -1 | 387.73 | 1.6 | 620.37 |  | -620.37 | [20 empty] | Муфта чугунная надвижная, номинальный диаметр 100 мм
|  | Всего по позиции |  |  |  | 12: -620.37 | [23 empty] | Всего по позиции
45 | ГЭСН17-01-001-23 | Установка трапов диаметром: 100 мм |  |  |  | 4: 10 компл; 5: 0.2; 6: 1; 7: 0.2 | [20 empty] | Установка трапов диаметром: 100 мм
|  | Итого прямые затраты |  |  |  | 12: 813.71 | [21 empty] | Итого прямые затраты
|  | ФОТ |  |  |  | 12: 699.42 | [22 empty] | ФОТ
| Пр/812-016.0-1 | НР Сантехнические работы - внутренние (трубопроводы, водопровод, канализация, отопление, газоснабжение, вентиляция и кондиционирование воздуха) |  |  |  | 4: %; 5: 121; 7: 121; 12: 846.3 | [22 empty] | НР Сантехнические работы - внутренние (трубопроводы, водопровод, канализация, отопление, газоснабжение, вентиляция и кондиционирование воздуха)
| Пр/774-016.0 | СП Сантехнические работы - внутренние (трубопроводы, водопровод, канализация, отопление, газоснабжение, вентиляция и кондиционирование воздуха) |  |  |  | 4: %; 5: 72; 7: 72; 12: 503.58 | [22 empty] | СП Сантехнические работы - внутренние (трубопроводы, водопровод, канализация, отопление, газоснабжение, вентиляция и кондиционирование воздуха)
|  | Всего по позиции |  |  |  | 10: 10817.95; 12: 2163.59 | [23 empty] | Всего по позиции
46 | ФСБЦ-18.2.06.10-0003 | Трап полиэтиленовый с горизонтальным отводом, с решеткой из нержавеющей стали, выпуск диаметром 50 (40) мм, размеры 123х123х150 мм |  |  |  | компл | 2 | 1 | 2 | 2723.73 | 1.43 | 3894.93 |  | 7789.86 | [20 empty] | Трап полиэтиленовый с горизонтальным отводом, с решеткой из нержавеющей стали, выпуск диаметром 50 (40) мм, размеры 123х123х150 мм
|  | Всего по позиции |  |  |  | 12: 7789.86 | [23 empty] | Всего по позиции
|  | Всего по разделу 1 |  |  |  | 12: 491609.69 | [26 empty] | Всего по разделу 1
|  | Итоги по смете: | [39 empty] | Итоги по смете:
|  | Всего прямые затраты (справочно) |  |  |  | 12: 338573.7 | [28 empty] | Всего прямые затраты (справочно)
|  | в том числе: | [40 empty] | в том числе:
|  | Оплата труда рабочих |  |  |  | 12: 93780.85 | [28 empty] | Оплата труда рабочих
|  | Эксплуатация машин |  |  |  | 12: 2264.86 | [28 empty] | Эксплуатация машин
|  | Оплата труда машинистов (Отм) |  |  |  | 12: 1318.37 | [28 empty] | Оплата труда машинистов (Отм)
|  | Материалы |  |  |  | 12: 241209.62 | [28 empty] | Материалы
|  | Строительные работы |  |  |  | 12: 491609.69 | [28 empty] | Строительные работы
|  | Строительные работы |  |  |  | 12: 460573.95 | [28 empty] | Строительные работы
|  | в том числе: | [40 empty] | в том числе:
|  | оплата труда |  |  |  | 12: 91915.16 | [28 empty] | оплата труда
|  | эксплуатация машин и механизмов |  |  |  | 12: 2264.86 | [28 empty] | эксплуатация машин и механизмов
|  | оплата труда машинистов (Отм) |  |  |  | 12: 1318.37 | [28 empty] | оплата труда машинистов (Отм)
|  | материалы |  |  |  | 12: 214035.85 | [28 empty] | материалы
|  | накладные расходы |  |  |  | 12: 95386.31 | [28 empty] | накладные расходы
|  | сметная прибыль |  |  |  | 12: 55653.4 | [28 empty] | сметная прибыль
|  | Отдельные виды работ и затрат, относимые на стоимость строительных работ |  |  |  | 12: 31035.74 | [28 empty] | Отдельные виды работ и затрат, относимые на стоимость строительных работ
|  | в том числе: | [40 empty] | в том числе:
|  | оплата труда |  |  |  | 12: 1865.69 | [28 empty] | оплата труда
|  | материалы |  |  |  | 12: 27173.77 | [28 empty] | материалы
|  | накладные расходы |  |  |  | 12: 1361.95 | [28 empty] | накладные расходы
|  | сметная прибыль |  |  |  | 12: 634.33 | [28 empty] | сметная прибыль
|  | Всего ФОТ (справочно) |  |  |  | 12: 95099.22 | [28 empty] | Всего ФОТ (справочно)
|  | Всего накладные расходы (справочно) |  |  |  | 12: 96748.26 | [28 empty] | Всего накладные расходы (справочно)
|  | Всего сметная прибыль (справочно) |  |  |  | 12: 56287.73 | [28 empty] | Всего сметная прибыль (справочно)
|  | НДС 22% |  |  |  | 12: 108154.13 | [28 empty] | НДС 22%
|  | ВСЕГО по смете |  |  |  | 12: 599763.82 | [29 empty] | ВСЕГО по смете
|  | справочно: | [40 empty] | справочно:
|  | Затраты труда рабочих |  |  |  | 7: 234,940898 | [30 empty] | Затраты труда рабочих
|  | Затраты труда машинистов |  |  |  | 7: 3,0325976 | [30 empty] | Затраты труда машинистов
Составил:
[должность, подпись (инициалы, фамилия)]
Проверил:
[должность, подпись (инициалы, фамилия)]