## 4. 02-01-01 Квартира. Выборгско
Приложение № 3
к Государственноу контракту от ____________________ № ________________________________
Утверждено приказом Минстроя РФ № 421/пр от 4 августа 2020 г. в редакции приказа № 557/пр от 7 июля 2022 г.
Государственный заказчик | [11 empty] | Подрядчик
_________________ _____________________ | [11 empty] | _________________ _____________________
Наименование программного продукта |  |  |  |  | ГРАНД-Смета, версия 2026.2
Наименование редакции сметных нормативов |  |  |  |  | Приказ Минстроя России от 30.12.2021 № 1046/пр; Приказ Минстроя России от 04.08.2020 № 421/пр; Приказ Минстроя России от 21.12.2020 № 812/пр; Приказ Минстроя России от 11.12.2020 № 774/пр; Приказ Минстроя России от 02.08.2023 № 551/пр; Приказ Минстроя России от 14.11.2023 № 817/пр; Приказ Минстроя России от 16.02.2024 № 102/пр; Приказ Минстроя России от 13.05.2024 №323/пр; Приказ Минстроя России от 09.08.2024 №524/пр; Приказ Минстроя России от 07.11.2024 №747/пр; Приказ Минстроя России от 23.01.2025 №30/пр; Приказ Минстроя России от 07.02.2025 №69/пр; Приказ Минстроя России от 19.05.2025 №299/пр; Приказ Минстроя России от 14.08.2025 №490/пр; Приказ Минстроя России от 12.11.2025 №696/пр; Приказ Минстроя России от 17.02.2026 №91/пр; Приказ Минстроя России от 18.05.2026 №301/пр | [11 empty] | Наименование редакции сметных нормативов | Приказ Минстроя России от 30.12.2021 № 1046/пр; Приказ Минстроя России от 04.08.2020 № 421/пр; Приказ Минстроя России от 21.12.2020 № 812/пр; Приказ Минстроя России от 11.12.2020 № 774/пр; Приказ Минстроя России от 02.08.2023 № 551/пр; Приказ Минстроя России от 14.11.2023 № 817/пр; Приказ Минстроя России от 16.02.2024 № 102/пр; Приказ Минстроя России от 13.05.2024 №323/пр; Приказ Минстроя России от 09.08.2024 №524/пр; Приказ Минстроя России от 07.11.2024 №747/пр; Приказ Минстроя России от 23.01.2025 №30/пр; Приказ Минстроя России от 07.02.2025 №69/пр; Приказ Минстроя России от 19.05.2025 №299/пр; Приказ Минстроя России от 14.08.2025 №490/пр; Приказ Минстроя России от 12.11.2025 №696/пр; Приказ Минстроя России от 17.02.2026 №91/пр; Приказ Минстроя России от 18.05.2026 №301/пр
Реквизиты приказа Минстроя России об утверждении дополнений и изменений к сметным нормативам |  |  |  |  | Приказ Минстроя России от 18 мая 2022 г. № 378/пр, Приказ Минстроя России от 26 августа 2022 г. № 703/пр, Приказ Минстроя России от 26 октября 2022 г. № 905/пр, Приказ Минстроя России от 27 декабря 2022 г. № 1133/пр, Приказ Минстроя России от 10 февраля 2023 г. № 84/пр, Приказ Минстроя России от 11.05.2023 №335/пр; Приказ Минстроя России от 07.07.2022 № 557/пр; Приказ Минстроя России от 02.09.2021 № 636/пр, Приказ Минстроя России от 26.07.2022 № 611/пр; Приказ Минстроя России от 22.04.2022 № 317/пр; Приказ Минстроя России от 02.08.2023 № 551/пр; Приказ Минстроя России от 14.11.2023 № 817/пр; Приказ Минстроя России от 30.01.2024 № 55/пр; Приказ Минстроя России от 16.02.2024 № 102/пр; Приказ Минстроя России от 13.05.2024 №323/пр; Приказ Минстроя России от 09.08.2024 №524/пр; Приказ Минстроя России от 07.11.2024 №747/пр; Приказ Минстроя России от 23.01.2025 №30/пр; Приказ Минстроя России от 07.02.2025 №69/пр; Приказ Минстроя России от 19.05.2025 №299/пр; Приказ Минстроя России от 14.08.2025 №490/пр; Приказ Минстроя России от 12.11.2025 №696/пр; Приказ Минстроя России от 17.02.2026 №91/пр; Приказ Минстроя России от 18.05.2026 №301/пр | [13 empty] | Реквизиты приказа Минстроя России об утверждении дополнений и изменений к сметным нормативам | Приказ Минстроя России от 18 мая 2022 г. № 378/пр, Приказ Минстроя России от 26 августа 2022 г. № 703/пр, Приказ Минстроя России от 26 октября 2022 г. № 905/пр, Приказ Минстроя России от 27 декабря 2022 г. № 1133/пр, Приказ Минстроя России от 10 февраля 2023 г. № 84/пр, Приказ Минстроя России от 11.05.2023 №335/пр; Приказ Минстроя России от 07.07.2022 № 557/пр; Приказ Минстроя России от 02.09.2021 № 636/пр, Приказ Минстроя России от 26.07.2022 № 611/пр; Приказ Минстроя России от 22.04.2022 № 317/пр; Приказ Минстроя России от 02.08.2023 № 551/пр; Приказ Минстроя России от 14.11.2023 № 817/пр; Приказ Минстроя России от 30.01.2024 № 55/пр; Приказ Минстроя России от 16.02.2024 № 102/пр; Приказ Минстроя России от 13.05.2024 №323/пр; Приказ Минстроя России от 09.08.2024 №524/пр; Приказ Минстроя России от 07.11.2024 №747/пр; Приказ Минстроя России от 23.01.2025 №30/пр; Приказ Минстроя России от 07.02.2025 №69/пр; Приказ Минстроя России от 19.05.2025 №299/пр; Приказ Минстроя России от 14.08.2025 №490/пр; Приказ Минстроя России от 12.11.2025 №696/пр; Приказ Минстроя России от 17.02.2026 №91/пр; Приказ Минстроя России от 18.05.2026 №301/пр
Реквизиты письма Минстроя России об индексах изменения сметной стоимости строительства, включаемые в федеральный реестр сметных нормативов и размещаемые в федеральной государственной информационной системе ценообразования в строительстве, подготовленного в соответствии пунктом 85 Методики расчета индексов изменения сметной стоимости строительства, утвержденной приказом Министерства строительства и жилищно-коммунального хозяйства Российской Федерации от 5 июня 2019 г. № 326/пр |  |  |  |  | Письмо Минстроя России от 22.05.2026 № 31076-ИФ/09 | [9 empty] | Реквизиты письма Минстроя России об индексах изменения сметной стоимости строительства, включаемые в федеральный реестр сметных нормативов и размещаемые в федеральной государственной информационной системе ценообразования в строительстве, подготовленного в соответствии пунктом 85 Методики расчета индексов изменения сметной стоимости строительства, утвержденной приказом Министерства строительства и жилищно-коммунального хозяйства Российской Федерации от 5 июня 2019 г. № 326/пр¹ | Письмо Минстроя России от 22.05.2026 № 31076-ИФ/09 |  |  |  |  | Реквизиты письма Минстроя России об индексах изменения сметной стоимости строительства, включаемые в федеральный реестр сметных нормативов и размещаемые в федеральной государственной информационной системе ценообразования в строительстве, подготовленного в соответствии пунктом 85 Методики расчета индексов изменения сметной стоимости строительства, утвержденной приказом Министерства строительства и жилищно-коммунального хозяйства Российской Федерации от 5 июня 2019 г. № 326/пр | Письмо Минстроя России от 22.05.2026 № 31076-ИФ/09
Реквизиты нормативного правового акта об утверждении оплаты труда, утверждаемый в соответствии с пунктом 22(1) Правилами мониторинга цен, утвержденными постановлением Правительства Российской Федерации от 23 декабря 2016 г. № 1452 |  |  |  |  | Распоряжение Комитета по государственному заказу Санкт-Петербурга от 02.03.2026 № 95-р | [9 empty] | Реквизиты нормативного правового акта об утверждении оплаты труда, утверждаемый в соответствии с пунктом 22(1) Правилами мониторинга цен, утвержденными постановлением Правительства Российской Федерации от 23 декабря 2016 г. № 1452 | Распоряжение Комитета по государственному заказу Санкт-Петербурга от 02.03.2026 № 95-р | [6 empty] | Реквизиты нормативного правового акта об утверждении оплаты труда, утверждаемый в соответствии с пунктом 22(1) Правилами мониторинга цен, утвержденными постановлением Правительства Российской Федерации от 23 декабря 2016 г. № 1452 | Распоряжение Комитета по государственному заказу Санкт-Петербурга от 02.03.2026 № 95-р
Обоснование принятых текущих цен на строительные ресурсы | [24 empty] | Обоснование принятых текущих цен на строительные ресурсы
Наименование субъекта Российской Федерации |  |  |  |  | 78. г. Санкт-Петербург | [10 empty] | 78. г. Санкт-Петербург | [9 empty] | Наименование субъекта Российской Федерации | 78. г. Санкт-Петербург
Наименование зоны субъекта Российской Федерации |  |  |  |  | город Санкт-Петербург | [10 empty] | город Санкт-Петербург | [11 empty] | Наименование зоны субъекта Российской Федерации | город Санкт-Петербург
(наименование стройки)
(наименование объекта капитального строительства)
ЛОКАЛЬНЫЙ СМЕТНЫЙ РАСЧЕТ (СМЕТА) №
4. 02-01-01 Выполнение работ по капитальному ремонту системы электроснабжения квартиры ГУФСИН России по г. Санкт-Петербургу и Ленинградской области по адресу: г. Санкт-Петербург, Выборгское шоссе, д.112, кв. 41 | [29 empty] | 4. 02-01-01 Квартира. Выборгское шоссе (Н)
(наименование работ и затрат)
Составлен | ресурсно-индексным | методом
Основание
(проектная и (или) иная техническая документация)
Составлен(а) в текущем уровне цен |  | II квартал 2026 года | [28 empty] | II квартал 2026 года
Сметная стоимость |  |  | 174.39 | тыс.руб.
в том числе:
| строительных работ |  | 83.72 | тыс.руб. |  |  |  |  | Средства на оплату труда рабочих |  |  |  | 48.43 | тыс.руб.
| монтажных работ |  | 58.39 | тыс.руб. |  |  |  |  | Средства на оплату труда машинистов |  |  |  | 0.11 | тыс.руб.
| оборудования |  | 0.82 | тыс.руб. |  |  |  |  | Нормативные затраты труда рабочих |  |  |  | 83.24 | чел.-ч.
| прочих затрат |  | 0 | тыс.руб. |  |  |  |  | Нормативные затраты труда машинистов |  |  |  | 0.16 | чел.-ч.
№ п/п | Обоснование | Наименование работ и затрат |  |  |  | Единица измерения | Количество |  |  | Сметная стоимость, руб.
[7 empty] | на единицу измерения | коэффициенты | всего с учетом коэффициентов | на единицу измерения в базисном уровне цен | индекс | на единицу измерения в текущем уровне цен | коэффициенты | всего в текущем уровне цен
1 | 2 | 3 |  |  |  | 4 | 5 | 6 | 7 | 8 | 9 | 10 | 11 | 12
Раздел 1. Демонтажные работы | [31 empty] | Раздел 1. Демонтажные работы
1 | ГЭСНр67-01-001-01 | Демонтаж: скрытой электропроводки |  |  |  | 4: 100 м; 5: 0.1; 6: 1; 7: 0.1 | [18 empty] | Демонтаж: скрытой электропроводки
|  | Объем=10 / 100 | [31 empty] | Объем=10 / 100
| 1-100-20 | Средний разряд работы 2,0 |  |  |  | 4: чел.-ч; 5: 2.54; 7: 0.254; 10: 485.3; 12: 123.27 | [20 empty] | Средний разряд работы 2,0
Н | 999-9900 | Строительный мусор |  |  |  | 4: т; 5: 0.004; 7: 0.0004 | [21 empty] | Строительный мусор
|  | Итого прямые затраты |  |  |  | 12: 123.27 | [22 empty] | Итого прямые затраты
|  | ФОТ |  |  |  | 12: 123.27 | [23 empty] | ФОТ
| Пр/812-101.0-1 | НР Электромонтажные работы (ремонтно-строительные) |  |  |  | 4: %; 5: 91; 7: 91; 12: 112.18 | [23 empty] | НР Электромонтажные работы (ремонтно-строительные)
| Пр/774-101.0 | СП Электромонтажные работы (ремонтно-строительные) |  |  |  | 4: %; 5: 48; 7: 48; 12: 59.17 | [23 empty] | СП Электромонтажные работы (ремонтно-строительные)
|  | Всего по позиции |  |  |  | 10: 2946.2; 12: 294.62 | [24 empty] | Всего по позиции
2 | ГЭСНр67-01-004-01 | Демонтаж: выключателей, розеток |  |  |  | 4: 100 шт; 5: 0.03; 6: 1; 7: 0.03 | [18 empty] | Демонтаж: выключателей, розеток
|  | Объем=3 / 100 | [31 empty] | Объем=3 / 100
| 1-100-20 | Средний разряд работы 2,0 |  |  |  | 4: чел.-ч; 5: 5.84; 7: 0.1752; 10: 485.3; 12: 85.02 | [20 empty] | Средний разряд работы 2,0
|  | Итого прямые затраты |  |  |  | 12: 85.02 | [22 empty] | Итого прямые затраты
|  | ФОТ |  |  |  | 12: 85.02 | [23 empty] | ФОТ
| Пр/812-101.0-1 | НР Электромонтажные работы (ремонтно-строительные) |  |  |  | 4: %; 5: 91; 7: 91; 12: 77.37 | [23 empty] | НР Электромонтажные работы (ремонтно-строительные)
| Пр/774-101.0 | СП Электромонтажные работы (ремонтно-строительные) |  |  |  | 4: %; 5: 48; 7: 48; 12: 40.81 | [23 empty] | СП Электромонтажные работы (ремонтно-строительные)
|  | Всего по позиции |  |  |  | 10: 6773.33; 12: 203.2 | [24 empty] | Всего по позиции
3 | ГЭСН46-03-015-01 | Устройство в кирпичных стенах борозд с использованием штробореза площадью сечения: до 20 см2 |  |  |  | 4: 100 м; 5: 0.37; 6: 1; 7: 0.37 | [18 empty] | Устройство в кирпичных стенах борозд с использованием штробореза площадью сечения: до 20 см2
|  | Объем=37 / 100 | [31 empty] | Объем=37 / 100
| 1-100-30 | Средний разряд работы 3,0 |  |  |  | 4: чел.-ч; 5: 7.03; 7: 2.6011; 10: 529.82; 12: 1378.11 | [20 empty] | Средний разряд работы 3,0
|  | Итого прямые затраты |  |  |  | 12: 1378.11 | [22 empty] | Итого прямые затраты
|  | ФОТ |  |  |  | 12: 1378.11 | [23 empty] | ФОТ
| Пр/812-040.1-1 | НР Работы по реконструкции зданий и сооружений: усиление и замена существующих конструкций, возведение отдельных конструктивных элементов |  |  |  | 4: %; 5: 103; 7: 103; 12: 1419.45 | [23 empty] | НР Работы по реконструкции зданий и сооружений: усиление и замена существующих конструкций, возведение отдельных конструктивных элементов
| Пр/774-040.1 | СП Работы по реконструкции зданий и сооружений: усиление и замена существующих конструкций, возведение отдельных конструктивных элементов |  |  |  | 4: %; 5: 59; 7: 59; 12: 813.08 | [23 empty] | СП Работы по реконструкции зданий и сооружений: усиление и замена существующих конструкций, возведение отдельных конструктивных элементов
|  | Всего по позиции |  |  |  | 10: 9758.49; 12: 3610.64 | [24 empty] | Всего по позиции
4 | ГЭСН46-03-011-01 | Пробивка в кирпичных стенах борозд площадью сечения: до 20 см2 |  |  |  | 4: 100 м; 5: 0.22; 6: 1; 7: 0.22 | [18 empty] | Пробивка в кирпичных стенах борозд площадью сечения: до 20 см2
|  | Объем=22 / 100 | [31 empty] | Объем=22 / 100
| 1-100-36 | Средний разряд работы 3,6 |  |  |  | 4: чел.-ч; 5: 14; 7: 3.08; 10: 569.89; 12: 1755.26 | [20 empty] | Средний разряд работы 3,6
| 91.18.01-508 | Компрессоры винтовые передвижные с электродвигателем, давление до 1 МПа (10 атм), производительность до 5 м3/мин |  |  |  | маш.-ч | 4.06 |  | 0.8932 | 115.43 | 1.63 | 188.15 |  | 168.06 | [20 empty] | Компрессоры винтовые передвижные с электродвигателем, давление до 1 МПа (10 атм), производительность до 5 м3/мин
| 91.21.10-002 | Молотки отбойные пневматические при работе от передвижных компрессоров |  |  |  | маш.-ч | 8.12 |  | 1.7864 | 2.11 | 1.58 | 3.33 |  | 5.95 | [20 empty] | Молотки отбойные пневматические при работе от передвижных компрессоров
|  | Итого прямые затраты |  |  |  | 12: 1929.27 | [22 empty] | Итого прямые затраты
|  | ФОТ |  |  |  | 12: 1755.26 | [23 empty] | ФОТ
| Пр/812-040.1-1 | НР Работы по реконструкции зданий и сооружений: усиление и замена существующих конструкций, возведение отдельных конструктивных элементов |  |  |  | 4: %; 5: 103; 7: 103; 12: 1807.92 | [23 empty] | НР Работы по реконструкции зданий и сооружений: усиление и замена существующих конструкций, возведение отдельных конструктивных элементов
| Пр/774-040.1 | СП Работы по реконструкции зданий и сооружений: усиление и замена существующих конструкций, возведение отдельных конструктивных элементов |  |  |  | 4: %; 5: 59; 7: 59; 12: 1035.6 | [23 empty] | СП Работы по реконструкции зданий и сооружений: усиление и замена существующих конструкций, возведение отдельных конструктивных элементов
|  | Всего по позиции |  |  |  | 10: 21694.5; 12: 4772.79 | [24 empty] | Всего по позиции
5 | ГЭСНр69-01-040-03 | Сверление отверстий в строительных конструкциях из кирпича установками алмазного сверления, диаметр кольцевого алмазного сверла: 40 мм |  |  |  | 4: м; 5: 2.22; 6: 1; 7: 2.22 | [18 empty] | Сверление отверстий в строительных конструкциях из кирпича установками алмазного сверления, диаметр кольцевого алмазного сверла: 40 мм
|  | Объем=0,12*1+0,35*1+0,55*1+0,6*2 | [31 empty] | Объем=0,12*1+0,35*1+0,55*1+0,6*2
| 1-100-50 | Средний разряд работы 5,0 |  |  |  | 4: чел.-ч; 5: 7.4; 7: 16.428; 10: 685.65; 12: 11263.86 | [20 empty] | Средний разряд работы 5,0
| 91.21.20-013 | Установки алмазного бурения скважин в железобетоне электрические, диаметр бурения до 250 мм |  |  |  | маш.-ч | 1.8 |  | 3.996 | 26.1 | 1.23 | 32.1 |  | 128.27 | [20 empty] | Установки алмазного бурения скважин в железобетоне электрические, диаметр бурения до 250 мм
| 01.7.03.01-0001 | Вода |  |  |  | м3 | 0.09 |  | 0.1998 | 35.71 | 1.42 | 50.71 |  | 10.13 | [20 empty] | Вода
Н | 01.7.17.09 | Сверла, буры |  |  |  | 4: шт; 5: 0.062; 7: 0.13764 | [21 empty] | Сверла, буры
|  | Итого прямые затраты |  |  |  | 12: 11402.26 | [22 empty] | Итого прямые затраты
|  | ФОТ |  |  |  | 12: 11263.86 | [23 empty] | ФОТ
| Пр/812-103.0-1 | НР Прочие ремонтно-строительные работы |  |  |  | 4: %; 5: 92; 7: 92; 12: 10362.75 | [23 empty] | НР Прочие ремонтно-строительные работы
| Пр/774-103.0 | СП Прочие ремонтно-строительные работы |  |  |  | 4: %; 5: 44; 7: 44; 12: 4956.1 | [23 empty] | СП Прочие ремонтно-строительные работы
|  | Всего по позиции |  |  |  | 10: 12036.54; 12: 26721.11 | [24 empty] | Всего по позиции
5.1 | ФСБЦ-01.7.17.09-1356 | Бур с наконечником из твердого сплава, с хвостовиком SDS-max для ударного сверления отверстий в твердых материалах, общая длина 670 мм, диаметр 40 мм |  |  |  | шт | 1 | 1 | 1 | 2946.09 | 1.2 | 3535.31 |  | 3535.31 | [18 empty] | Бур с наконечником из твердого сплава, с хвостовиком SDS-max для ударного сверления отверстий в твердых материалах, общая длина 670 мм, диаметр 40 мм
|  | Всего по позиции |  |  |  | 12: 3535.31 | [24 empty] | Всего по позиции
6 | ГЭСНр69-01-002-01 | Сверление отверстий: в кирпичных стенах электроперфоратором диаметром до 20 мм, толщина стен 0,5 кирпича |  |  |  | 4: 100 отверстий; 5: 0.41; 6: 1; 7: 0.41 | [18 empty] | Сверление отверстий: в кирпичных стенах электроперфоратором диаметром до 20 мм, толщина стен 0,5 кирпича
|  | Объем=(3+4+1+33) / 100 | [31 empty] | Объем=(3+4+1+33) / 100
| 1-100-30 | Средний разряд работы 3,0 |  |  |  | 4: чел.-ч; 5: 5.36; 7: 2.1976; 10: 529.82; 12: 1164.33 | [20 empty] | Средний разряд работы 3,0
| 01.7.03.04-0001 | Электроэнергия |  |  |  | 4: кВт-ч; 5: 0.7904; 7: 0.32406; 10: 8.51; 12: 2.76 | [20 empty] | Электроэнергия
Н | 999-9900 | Строительный мусор |  |  |  | 4: т; 5: 0.006; 7: 0.00246 | [21 empty] | Строительный мусор
|  | Итого прямые затраты |  |  |  | 12: 1167.09 | [22 empty] | Итого прямые затраты
|  | ФОТ |  |  |  | 12: 1164.33 | [23 empty] | ФОТ
| Пр/812-103.0-1 | НР Прочие ремонтно-строительные работы |  |  |  | 4: %; 5: 92; 7: 92; 12: 1071.18 | [23 empty] | НР Прочие ремонтно-строительные работы
| Пр/774-103.0 | СП Прочие ремонтно-строительные работы |  |  |  | 4: %; 5: 44; 7: 44; 12: 512.31 | [23 empty] | СП Прочие ремонтно-строительные работы
|  | Всего по позиции |  |  |  | 10: 6708.73; 12: 2750.58 | [24 empty] | Всего по позиции
6.1 | ГЭСНр69-01-002-03 | Сверление отверстий: на каждые 10 мм диаметра свыше 20 мм добавлять к норме 69-01-002-01 |  |  |  | 4: 100 отверстий; 5: 0.41; 6: 1; 7: 0.41 | [18 empty] | Сверление отверстий: на каждые 10 мм диаметра свыше 20 мм добавлять к норме 69-01-002-01
|  | Объем=(3+4+1+33) / 100 | [31 empty] | Объем=(3+4+1+33) / 100
|  | +48мм (общий диаметр сверления 68мм) ПЗ=4,8 (ОЗП=4,8; ЭМ=4,8 к расх.; ЗПМ=4,8; МАТ=4,8 к расх.; ТЗ=4,8; ТЗМ=4,8) | [37 empty] | +48мм (общий диаметр сверления 68мм) ПЗ=4,8 (ОЗП=4,8; ЭМ=4,8 к расх.; ЗПМ=4,8; МАТ=4,8 к расх.; ТЗ=4,8; ТЗМ=4,8)
| 1-100-30 | Средний разряд работы 3,0 |  |  |  | чел.-ч | 6.31 | 4.8 | 12.4181 |  |  | 529.82 |  | 6579.35 | [20 empty] | Средний разряд работы 3,0
| 01.7.03.04-0001 | Электроэнергия |  |  |  | кВт-ч | 0.9088 | 4.8 | 1.7885 |  |  | 8.51 |  | 15.22 | [20 empty] | Электроэнергия
Н | 999-9900 | Строительный мусор |  |  |  | 4: т; 5: 0.003; 6: 4.8; 7: 0.005904 | [21 empty] | Строительный мусор
|  | Итого прямые затраты |  |  |  | 12: 6594.57 | [22 empty] | Итого прямые затраты
|  | ФОТ |  |  |  | 12: 6579.35 | [23 empty] | ФОТ
| Пр/812-103.0-1 | НР Прочие ремонтно-строительные работы |  |  |  | 4: %; 5: 92; 7: 92; 12: 6053 | [23 empty] | НР Прочие ремонтно-строительные работы
| Пр/774-103.0 | СП Прочие ремонтно-строительные работы |  |  |  | 4: %; 5: 44; 7: 44; 12: 2894.91 | [23 empty] | СП Прочие ремонтно-строительные работы
|  | Всего по позиции |  |  |  | 10: 37908.49; 12: 15542.48 | [24 empty] | Всего по позиции
6.2 | ФСБЦ-01.4.01.06-0001 | Коронка алмазная для перфоратора, диаметр 68 мм |  |  |  | шт | 2 | 1 | 2 | 1691.76 | 1.09 | 1844.02 |  | 3688.04 | [18 empty] | Коронка алмазная для перфоратора, диаметр 68 мм
|  | Всего по позиции |  |  |  | 12: 3688.04 | [24 empty] | Всего по позиции
|  | Итоги по разделу 1 Демонтажные работы : | [38 empty] | Итоги по разделу 1 Демонтажные работы :
|  | Всего прямые затраты (справочно) |  |  |  | 12: 29902.94 | [27 empty] | Всего прямые затраты (справочно)
|  | в том числе: | [39 empty] | в том числе:
|  | Оплата труда рабочих |  |  |  | 12: 22349.2 | [27 empty] | Оплата труда рабочих
|  | Эксплуатация машин |  |  |  | 12: 302.28 | [27 empty] | Эксплуатация машин
|  | Материалы |  |  |  | 12: 7251.46 | [27 empty] | Материалы
|  | Строительные работы |  |  |  | 12: 61118.77 | [27 empty] | Строительные работы
|  | в том числе: | [39 empty] | в том числе:
|  | оплата труда |  |  |  | 12: 22349.2 | [27 empty] | оплата труда
|  | эксплуатация машин и механизмов |  |  |  | 12: 302.28 | [27 empty] | эксплуатация машин и механизмов
|  | материалы |  |  |  | 12: 7251.46 | [27 empty] | материалы
|  | накладные расходы |  |  |  | 12: 20903.85 | [27 empty] | накладные расходы
|  | сметная прибыль |  |  |  | 12: 10311.98 | [27 empty] | сметная прибыль
|  | Всего ФОТ (справочно) |  |  |  | 12: 22349.2 | [27 empty] | Всего ФОТ (справочно)
|  | Всего накладные расходы (справочно) |  |  |  | 12: 20903.85 | [27 empty] | Всего накладные расходы (справочно)
|  | Всего сметная прибыль (справочно) |  |  |  | 12: 10311.98 | [27 empty] | Всего сметная прибыль (справочно)
|  | Всего по разделу 1 Демонтажные работы |  |  |  | 12: 61118.77 | [28 empty] | Всего по разделу 1 Демонтажные работы
|  | справочно: | [39 empty] | справочно:
|  | Затраты труда рабочих |  |  |  | 7: 37,15398 | [29 empty] | Затраты труда рабочих
Раздел 2. Монтажные работы | [31 empty] | Раздел 2. Монтажные работы
7 | ГЭСНм08-03-575-01 | Прибор или аппарат |  |  |  | 4: шт; 5: 4; 6: 1; 7: 4 | [18 empty] | Прибор или аппарат
| 1-100-42 | Средний разряд работы 4,2 |  |  |  | 4: чел.-ч; 5: 1.03; 7: 4.12; 10: 614.42; 12: 2531.41 | [20 empty] | Средний разряд работы 4,2
| 01.7.15.03-0042 | Болты с гайками и шайбами строительные |  |  |  | кг | 0.02 |  | 0.08 | 174.93 | 1.08 | 188.92 |  | 15.11 | [20 empty] | Болты с гайками и шайбами строительные
|  | Итого прямые затраты |  |  |  | 12: 2546.52 | [22 empty] | Итого прямые затраты
7.1 | 421/пр_2020_п.75_пп.а | Вспомогательные ненормируемые материальные ресурсы |  |  |  | 4: %; 5: 2; 7: 2; 12: 50.63 | [30 empty] | Вспомогательные ненормируемые материальные ресурсы
|  | ФОТ |  |  |  | 12: 2531.41 | [23 empty] | ФОТ
| Пр/812-049.3-1 | НР Электротехнические установки на других объектах |  |  |  | 4: %; 5: 97; 7: 97; 12: 2455.47 | [23 empty] | НР Электротехнические установки на других объектах
| Пр/774-049.3 | СП Электротехнические установки на других объектах |  |  |  | 4: %; 5: 51; 7: 51; 12: 1291.02 | [23 empty] | СП Электротехнические установки на других объектах
|  | Всего по позиции |  |  |  | 10: 1585.91; 12: 6343.64 | [24 empty] | Всего по позиции
7.1 О | ФСБЦ-62.1.01.09-1244 | Выключатель автоматический 1P, 20 А, 6 кА, характеристика C |  |  |  | шт | 4 | 1 | 4 | 178.63 | 1.15 | 205.42 |  | 821.68 | [18 empty] | Выключатель автоматический 1P, 20 А, 6 кА, характеристика C
|  | Всего по позиции |  |  |  | 12: 821.68 | [24 empty] | Всего по позиции
8 | ГЭСНм08-03-591-02 | Выключатель: одноклавишный утопленного типа при скрытой проводке (выключатели заказчика) |  |  |  | 4: 100 шт; 5: 0.03; 6: 1; 7: 0.03 | [18 empty] | Выключатель: одноклавишный утопленного типа при скрытой проводке (выключатели заказчика)
|  | Объем=3 / 100 | [31 empty] | Объем=3 / 100
| 1-100-42 | Средний разряд работы 4,2 |  |  |  | 4: чел.-ч; 5: 25.76; 7: 0.7728; 10: 614.42; 12: 474.82 | [20 empty] | Средний разряд работы 4,2
| 91.05.05-015 | Краны на автомобильном ходу, грузоподъемность 16 т |  |  |  | 4: маш.-ч; 5: 0.03; 7: 0.0009; 10: 1644.26; 12: 1.48 | [20 empty] | Краны на автомобильном ходу, грузоподъемность 16 т
| 4-100-060 | ОТм(Зтм) Средний разряд машинистов 6 |  |  |  | 4: чел.-ч; 5: 0.03; 7: 0.0009; 10: 801.41; 12: 0.72 | [31 empty] | ОТм(Зтм) Средний разряд машинистов 6
| 91.14.02-001 | Автомобили бортовые, грузоподъемность до 5 т |  |  |  | 4: маш.-ч; 5: 0.02; 7: 0.0006; 10: 570.54; 12: 0.34 | [20 empty] | Автомобили бортовые, грузоподъемность до 5 т
| 4-100-040 | ОТм(Зтм) Средний разряд машинистов 4 |  |  |  | 4: чел.-ч; 5: 0.02; 7: 0.0006; 10: 596.61; 12: 0.36 | [31 empty] | ОТм(Зтм) Средний разряд машинистов 4
| 03.1.01.01-0002 | Гипс строительный Г-3 |  |  |  | т | 0.00315 |  | 9.45e-05 | 4338.27 | 1.63 | 7071.38 |  | 0.67 | [20 empty] | Гипс строительный Г-3
| 20.2.02.01-0019 | Втулки изолирующие, размеры 65х50х18 мм |  |  |  | 1000 шт | 0.102 |  | 0.00306 | 3658.94 | 1.34 | 4902.98 |  | 15 | [20 empty] | Втулки изолирующие, размеры 65х50х18 мм
|  | Итого прямые затраты |  |  |  | 12: 493.39 | [22 empty] | Итого прямые затраты
8.1 | 421/пр_2020_п.75_пп.а | Вспомогательные ненормируемые материальные ресурсы |  |  |  | 4: %; 5: 2; 7: 2; 12: 9.5 | [30 empty] | Вспомогательные ненормируемые материальные ресурсы
|  | ФОТ |  |  |  | 12: 475.9 | [23 empty] | ФОТ
| Пр/812-049.3-1 | НР Электротехнические установки на других объектах |  |  |  | 4: %; 5: 97; 7: 97; 12: 461.62 | [23 empty] | НР Электротехнические установки на других объектах
| Пр/774-049.3 | СП Электротехнические установки на других объектах |  |  |  | 4: %; 5: 51; 7: 51; 12: 242.71 | [23 empty] | СП Электротехнические установки на других объектах
|  | Всего по позиции |  |  |  | 10: 40240.67; 12: 1207.22 | [24 empty] | Всего по позиции
8.1 | ФСБЦ-20.5.02.11-0001 | Коробки для установки розеток и выключателей скрытой проводки |  |  |  | 1000 шт | 0.003 | 1 | 0.003 | 7782.25 | 0.87 | 6770.56 |  | 20.31 | [18 empty] | Коробки для установки розеток и выключателей скрытой проводки
|  | Объем=3 / 1000 | [31 empty] | Объем=3 / 1000
|  | Всего по позиции |  |  |  | 12: 20.31 | [24 empty] | Всего по позиции
9 | ГЭСНм08-03-591-05 | Выключатель: двухклавишный утопленного типа при скрытой проводке (выключатели заказчика) |  |  |  | 4: 100 шт; 5: 0.04; 6: 1; 7: 0.04 | [18 empty] | Выключатель: двухклавишный утопленного типа при скрытой проводке (выключатели заказчика)
|  | Объем=4 / 100 | [31 empty] | Объем=4 / 100
| 1-100-42 | Средний разряд работы 4,2 |  |  |  | 4: чел.-ч; 5: 26.24; 7: 1.0496; 10: 614.42; 12: 644.9 | [20 empty] | Средний разряд работы 4,2
| 91.05.05-015 | Краны на автомобильном ходу, грузоподъемность 16 т |  |  |  | 4: маш.-ч; 5: 0.03; 7: 0.0012; 10: 1644.26; 12: 1.97 | [20 empty] | Краны на автомобильном ходу, грузоподъемность 16 т
| 4-100-060 | ОТм(Зтм) Средний разряд машинистов 6 |  |  |  | 4: чел.-ч; 5: 0.03; 7: 0.0012; 10: 801.41; 12: 0.96 | [31 empty] | ОТм(Зтм) Средний разряд машинистов 6
| 91.14.02-001 | Автомобили бортовые, грузоподъемность до 5 т |  |  |  | 4: маш.-ч; 5: 0.02; 7: 0.0008; 10: 570.54; 12: 0.46 | [20 empty] | Автомобили бортовые, грузоподъемность до 5 т
| 4-100-040 | ОТм(Зтм) Средний разряд машинистов 4 |  |  |  | 4: чел.-ч; 5: 0.02; 7: 0.0008; 10: 596.61; 12: 0.48 | [31 empty] | ОТм(Зтм) Средний разряд машинистов 4
| 03.1.01.01-0002 | Гипс строительный Г-3 |  |  |  | т | 0.00315 |  | 0.000126 | 4338.27 | 1.63 | 7071.38 |  | 0.89 | [20 empty] | Гипс строительный Г-3
| 20.2.02.01-0019 | Втулки изолирующие, размеры 65х50х18 мм |  |  |  | 1000 шт | 0.102 |  | 0.00408 | 3658.94 | 1.34 | 4902.98 |  | 20 | [20 empty] | Втулки изолирующие, размеры 65х50х18 мм
|  | Итого прямые затраты |  |  |  | 12: 669.66 | [22 empty] | Итого прямые затраты
9.1 | 421/пр_2020_п.75_пп.а | Вспомогательные ненормируемые материальные ресурсы |  |  |  | 4: %; 5: 2; 7: 2; 12: 12.9 | [30 empty] | Вспомогательные ненормируемые материальные ресурсы
|  | ФОТ |  |  |  | 12: 646.34 | [23 empty] | ФОТ
| Пр/812-049.3-1 | НР Электротехнические установки на других объектах |  |  |  | 4: %; 5: 97; 7: 97; 12: 626.95 | [23 empty] | НР Электротехнические установки на других объектах
| Пр/774-049.3 | СП Электротехнические установки на других объектах |  |  |  | 4: %; 5: 51; 7: 51; 12: 329.63 | [23 empty] | СП Электротехнические установки на других объектах
|  | Всего по позиции |  |  |  | 10: 40978.5; 12: 1639.14 | [24 empty] | Всего по позиции
9.1 | ФСБЦ-20.5.02.11-0001 | Коробки для установки розеток и выключателей скрытой проводки |  |  |  | 1000 шт | 0.004 | 1 | 0.004 | 7782.25 | 0.87 | 6770.56 |  | 27.08 | [18 empty] | Коробки для установки розеток и выключателей скрытой проводки
|  | Объем=4 / 1000 | [31 empty] | Объем=4 / 1000
|  | Всего по позиции |  |  |  | 12: 27.08 | [24 empty] | Всего по позиции
10 | ГЭСНм08-03-591-05 | Выключатель: двухклавишный утопленного типа при скрытой проводке (выключатели заказчика) |  |  |  | 4: 100 шт; 5: 0.01; 6: 1; 7: 0.01 | [18 empty] | Выключатель: двухклавишный утопленного типа при скрытой проводке (выключатели заказчика)
|  | Объем=1 / 100 | [31 empty] | Объем=1 / 100
| 1-100-42 | Средний разряд работы 4,2 |  |  |  | 4: чел.-ч; 5: 26.24; 7: 0.2624; 10: 614.42; 12: 161.22 | [20 empty] | Средний разряд работы 4,2
| 91.05.05-015 | Краны на автомобильном ходу, грузоподъемность 16 т |  |  |  | 4: маш.-ч; 5: 0.03; 7: 0.0003; 10: 1644.26; 12: 0.49 | [20 empty] | Краны на автомобильном ходу, грузоподъемность 16 т
| 4-100-060 | ОТм(Зтм) Средний разряд машинистов 6 |  |  |  | 4: чел.-ч; 5: 0.03; 7: 0.0003; 10: 801.41; 12: 0.24 | [31 empty] | ОТм(Зтм) Средний разряд машинистов 6
| 91.14.02-001 | Автомобили бортовые, грузоподъемность до 5 т |  |  |  | 4: маш.-ч; 5: 0.02; 7: 0.0002; 10: 570.54; 12: 0.11 | [20 empty] | Автомобили бортовые, грузоподъемность до 5 т
| 4-100-040 | ОТм(Зтм) Средний разряд машинистов 4 |  |  |  | 4: чел.-ч; 5: 0.02; 7: 0.0002; 10: 596.61; 12: 0.12 | [31 empty] | ОТм(Зтм) Средний разряд машинистов 4
| 03.1.01.01-0002 | Гипс строительный Г-3 |  |  |  | т | 0.00315 |  | 3.15e-05 | 4338.27 | 1.63 | 7071.38 |  | 0.22 | [20 empty] | Гипс строительный Г-3
| 20.2.02.01-0019 | Втулки изолирующие, размеры 65х50х18 мм |  |  |  | 1000 шт | 0.102 |  | 0.00102 | 3658.94 | 1.34 | 4902.98 |  | 5 | [20 empty] | Втулки изолирующие, размеры 65х50х18 мм
|  | Итого прямые затраты |  |  |  | 12: 167.4 | [22 empty] | Итого прямые затраты
10.1 | 421/пр_2020_п.75_пп.а | Вспомогательные ненормируемые материальные ресурсы |  |  |  | 4: %; 5: 2; 7: 2; 12: 3.22 | [30 empty] | Вспомогательные ненормируемые материальные ресурсы
|  | ФОТ |  |  |  | 12: 161.58 | [23 empty] | ФОТ
| Пр/812-049.3-1 | НР Электротехнические установки на других объектах |  |  |  | 4: %; 5: 97; 7: 97; 12: 156.73 | [23 empty] | НР Электротехнические установки на других объектах
| Пр/774-049.3 | СП Электротехнические установки на других объектах |  |  |  | 4: %; 5: 51; 7: 51; 12: 82.41 | [23 empty] | СП Электротехнические установки на других объектах
|  | Всего по позиции |  |  |  | 10: 40976; 12: 409.76 | [24 empty] | Всего по позиции
10.1 | ФСБЦ-20.5.02.11-0001 | Коробки для установки розеток и выключателей скрытой проводки |  |  |  | 1000 шт | 0.001 | 1 | 0.001 | 7782.25 | 0.87 | 6770.56 |  | 6.77 | [18 empty] | Коробки для установки розеток и выключателей скрытой проводки
|  | Объем=1 / 1000 | [31 empty] | Объем=1 / 1000
|  | Всего по позиции |  |  |  | 12: 6.77 | [24 empty] | Всего по позиции
11 | ГЭСНм08-03-591-09 | Розетка штепсельная: утопленного типа при скрытой проводке (розетки заказчика) |  |  |  | 4: 100 шт; 5: 0.33; 6: 1; 7: 0.33 | [18 empty] | Розетка штепсельная: утопленного типа при скрытой проводке (розетки заказчика)
|  | Объем=33 / 100 | [31 empty] | Объем=33 / 100
| 1-100-42 | Средний разряд работы 4,2 |  |  |  | 4: чел.-ч; 5: 30.48; 7: 10.0584; 10: 614.42; 12: 6180.08 | [20 empty] | Средний разряд работы 4,2
| 91.05.05-015 | Краны на автомобильном ходу, грузоподъемность 16 т |  |  |  | 4: маш.-ч; 5: 0.03; 7: 0.0099; 10: 1644.26; 12: 16.28 | [20 empty] | Краны на автомобильном ходу, грузоподъемность 16 т
| 4-100-060 | ОТм(Зтм) Средний разряд машинистов 6 |  |  |  | 4: чел.-ч; 5: 0.03; 7: 0.0099; 10: 801.41; 12: 7.93 | [31 empty] | ОТм(Зтм) Средний разряд машинистов 6
| 91.14.02-001 | Автомобили бортовые, грузоподъемность до 5 т |  |  |  | 4: маш.-ч; 5: 0.02; 7: 0.0066; 10: 570.54; 12: 3.77 | [20 empty] | Автомобили бортовые, грузоподъемность до 5 т
| 4-100-040 | ОТм(Зтм) Средний разряд машинистов 4 |  |  |  | 4: чел.-ч; 5: 0.02; 7: 0.0066; 10: 596.61; 12: 3.94 | [31 empty] | ОТм(Зтм) Средний разряд машинистов 4
| 01.7.06.05-0041 | Ленты изоляционные хлопчатобумажные прорезиненные для электромонтажных и ремонтных работ, цвет черный, ширина 20 мм, толщина 0,35 мм |  |  |  | м | 35 |  | 11.55 | 5.87 | 0.89 | 5.22 |  | 60.29 | [20 empty] | Ленты изоляционные хлопчатобумажные прорезиненные для электромонтажных и ремонтных работ, цвет черный, ширина 20 мм, толщина 0,35 мм
| 01.7.15.03-0042 | Болты с гайками и шайбами строительные |  |  |  | кг | 1.5 |  | 0.495 | 174.93 | 1.08 | 188.92 |  | 93.52 | [20 empty] | Болты с гайками и шайбами строительные
| 03.1.01.01-0002 | Гипс строительный Г-3 |  |  |  | т | 0.00315 |  | 0.0010395 | 4338.27 | 1.63 | 7071.38 |  | 7.35 | [20 empty] | Гипс строительный Г-3
| 20.2.02.01-0019 | Втулки изолирующие, размеры 65х50х18 мм |  |  |  | 1000 шт | 0.102 |  | 0.03366 | 3658.94 | 1.34 | 4902.98 |  | 165.03 | [20 empty] | Втулки изолирующие, размеры 65х50х18 мм
|  | Итого прямые затраты |  |  |  | 12: 6538.19 | [22 empty] | Итого прямые затраты
11.1 | 421/пр_2020_п.75_пп.а | Вспомогательные ненормируемые материальные ресурсы |  |  |  | 4: %; 5: 2; 7: 2; 12: 123.6 | [30 empty] | Вспомогательные ненормируемые материальные ресурсы
|  | ФОТ |  |  |  | 12: 6191.95 | [23 empty] | ФОТ
| Пр/812-049.3-1 | НР Электротехнические установки на других объектах |  |  |  | 4: %; 5: 97; 7: 97; 12: 6006.19 | [23 empty] | НР Электротехнические установки на других объектах
| Пр/774-049.3 | СП Электротехнические установки на других объектах |  |  |  | 4: %; 5: 51; 7: 51; 12: 3157.89 | [23 empty] | СП Электротехнические установки на других объектах
|  | Всего по позиции |  |  |  | 10: 47957.18; 12: 15825.87 | [24 empty] | Всего по позиции
11.1 | ФСБЦ-20.5.02.11-0001 | Коробки для установки розеток и выключателей скрытой проводки |  |  |  | 1000 шт | 0.033 | 1 | 0.033 | 7782.25 | 0.87 | 6770.56 |  | 223.43 | [18 empty] | Коробки для установки розеток и выключателей скрытой проводки
|  | Объем=33 / 1000 | [31 empty] | Объем=33 / 1000
|  | Всего по позиции |  |  |  | 12: 223.43 | [24 empty] | Всего по позиции
12 | ГЭСНм08-02-409-09 | Труба гофрированная ПВХ для защиты проводов и кабелей по установленным конструкциям, по стенам, колоннам, потолкам, основанию пола |  |  |  | 4: 100 м; 5: 0.59; 6: 1; 7: 0.59 | [18 empty] | Труба гофрированная ПВХ для защиты проводов и кабелей по установленным конструкциям, по стенам, колоннам, потолкам, основанию пола
|  | Объем=59 / 100 | [31 empty] | Объем=59 / 100
| 2-100-02 | Рабочий 2 разряда |  |  |  | 4: чел.-ч; 5: 0.02; 7: 0.0118; 10: 485.3; 12: 5.73 | [20 empty] | Рабочий 2 разряда
| 2-100-03 | Рабочий 3 разряда |  |  |  | 4: чел.-ч; 5: 10.75; 7: 6.3425; 10: 529.82; 12: 3360.38 | [20 empty] | Рабочий 3 разряда
| 2-100-04 | Рабочий 4 разряда |  |  |  | 4: чел.-ч; 5: 4.83; 7: 2.8497; 10: 596.61; 12: 1700.16 | [20 empty] | Рабочий 4 разряда
| 91.14.02-001 | Автомобили бортовые, грузоподъемность до 5 т |  |  |  | 4: маш.-ч; 5: 0.01; 7: 0.0059; 10: 570.54; 12: 3.37 | [20 empty] | Автомобили бортовые, грузоподъемность до 5 т
| 4-100-040 | ОТм(Зтм) Средний разряд машинистов 4 |  |  |  | 4: чел.-ч; 5: 0.01; 7: 0.0059; 10: 596.61; 12: 3.52 | [31 empty] | ОТм(Зтм) Средний разряд машинистов 4
| 01.7.03.04-0001 | Электроэнергия |  |  |  | 4: кВт-ч; 5: 4.42; 7: 2.6078; 10: 8.51; 12: 22.19 | [20 empty] | Электроэнергия
| 01.7.15.07-0152 | Дюбели пластмассовые с шурупами, диаметр 6 мм, длина 35 мм, диаметр шурупа 3,5 мм, длина шурупа 50 мм |  |  |  | 100 шт | 2.09 |  | 1.2331 | 52.34 | 1.34 | 70.14 |  | 86.49 | [20 empty] | Дюбели пластмассовые с шурупами, диаметр 6 мм, длина 35 мм, диаметр шурупа 3,5 мм, длина шурупа 50 мм
|  | Итого прямые затраты |  |  |  | 12: 5181.84 | [22 empty] | Итого прямые затраты
12.1 | 421/пр_2020_п.75_пп.а | Вспомогательные ненормируемые материальные ресурсы |  |  |  | 4: %; 5: 2; 7: 2; 12: 101.33 | [30 empty] | Вспомогательные ненормируемые материальные ресурсы
|  | ФОТ |  |  |  | 12: 5069.79 | [23 empty] | ФОТ
| Пр/812-049.3-1 | НР Электротехнические установки на других объектах |  |  |  | 4: %; 5: 97; 7: 97; 12: 4917.7 | [23 empty] | НР Электротехнические установки на других объектах
| Пр/774-049.3 | СП Электротехнические установки на других объектах |  |  |  | 4: %; 5: 51; 7: 51; 12: 2585.59 | [23 empty] | СП Электротехнические установки на других объектах
|  | Всего по позиции |  |  |  | 10: 21671.97; 12: 12786.46 | [24 empty] | Всего по позиции
12.1 | ФСБЦ-24.3.01.02-0001 | Трубы гибкие гофрированные, легкие, из самозатухающего ПВХ, с протяжкой, номинальный диаметр 20 мм |  |  |  | м | 60.18 | 1 | 60.18 | 12.11 | 1.11 | 13.44 |  | 808.82 | [18 empty] | Трубы гибкие гофрированные, легкие, из самозатухающего ПВХ, с протяжкой, номинальный диаметр 20 мм
|  | Объем=59*1,02 | [31 empty] | Объем=59*1,02
|  | Всего по позиции |  |  |  | 12: 808.82 | [24 empty] | Всего по позиции
12.2 | ФСБЦ-20.5.02.04-0001 | Коробка ответвительная, размеры 100х100х50 мм |  |  |  | шт | 15 | 1 | 15 |  |  | 76.59 |  | 1148.85 | [18 empty] | Коробка ответвительная, размеры 100х100х50 мм
|  | Всего по позиции |  |  |  | 12: 1148.85 | [24 empty] | Всего по позиции
13 | ГЭСНм08-02-412-03 | Затягивание провода в проложенные трубы и металлические рукава первого одножильного или многожильного в общей оплетке, суммарное сечение: до 16 мм2 |  |  |  | 4: 100 м; 5: 0.59; 6: 1; 7: 0.59 | [18 empty] | Затягивание провода в проложенные трубы и металлические рукава первого одножильного или многожильного в общей оплетке, суммарное сечение: до 16 мм2
|  | Объем=59 / 100 | [31 empty] | Объем=59 / 100
| 1-100-38 | Средний разряд работы 3,8 |  |  |  | 4: чел.-ч; 5: 6.29; 7: 3.7111; 10: 583.25; 12: 2164.5 | [20 empty] | Средний разряд работы 3,8
| 91.05.05-015 | Краны на автомобильном ходу, грузоподъемность 16 т |  |  |  | 4: маш.-ч; 5: 0.03; 7: 0.0177; 10: 1644.26; 12: 29.1 | [20 empty] | Краны на автомобильном ходу, грузоподъемность 16 т
| 4-100-060 | ОТм(Зтм) Средний разряд машинистов 6 |  |  |  | 4: чел.-ч; 5: 0.03; 7: 0.0177; 10: 801.41; 12: 14.18 | [31 empty] | ОТм(Зтм) Средний разряд машинистов 6
| 91.14.02-001 | Автомобили бортовые, грузоподъемность до 5 т |  |  |  | 4: маш.-ч; 5: 0.03; 7: 0.0177; 10: 570.54; 12: 10.1 | [20 empty] | Автомобили бортовые, грузоподъемность до 5 т
| 4-100-040 | ОТм(Зтм) Средний разряд машинистов 4 |  |  |  | 4: чел.-ч; 5: 0.03; 7: 0.0177; 10: 596.61; 12: 10.56 | [31 empty] | ОТм(Зтм) Средний разряд машинистов 4
| 01.7.06.05-0041 | Ленты изоляционные хлопчатобумажные прорезиненные для электромонтажных и ремонтных работ, цвет черный, ширина 20 мм, толщина 0,35 мм |  |  |  | м | 26.67 |  | 15.7353 | 5.87 | 0.89 | 5.22 |  | 82.14 | [20 empty] | Ленты изоляционные хлопчатобумажные прорезиненные для электромонтажных и ремонтных работ, цвет черный, ширина 20 мм, толщина 0,35 мм
| 01.7.07.20-0002 | Тальк молотый, сорт I |  |  |  | т | 0.00105 |  | 0.0006195 | 43821.53 | 1.45 | 63541.22 |  | 39.36 | [20 empty] | Тальк молотый, сорт I
| 14.4.02.04-0142 | Краска масляная МА-0115, мумия, сурик железный |  |  |  | кг | 0.02 |  | 0.0118 | 79.88 | 1.5 | 119.82 |  | 1.41 | [20 empty] | Краска масляная МА-0115, мумия, сурик железный
| 20.2.01.05-0005 | Гильзы кабельные медные 16 мм |  |  |  | 100 шт | 0.05 |  | 0.0295 | 1239.94 | 1.31 | 1624.32 |  | 47.92 | [20 empty] | Гильзы кабельные медные 16 мм
| 20.2.02.01-0013 | Втулки полипропиленовые, диаметр 28 мм |  |  |  | 1000 шт | 0.0122 |  | 0.007198 | 2316.78 | 1.29 | 2988.65 |  | 21.51 | [20 empty] | Втулки полипропиленовые, диаметр 28 мм
|  | Итого прямые затраты |  |  |  | 12: 2420.78 | [22 empty] | Итого прямые затраты
13.1 | 421/пр_2020_п.75_пп.а | Вспомогательные ненормируемые материальные ресурсы |  |  |  | 4: %; 5: 2; 7: 2; 12: 43.29 | [30 empty] | Вспомогательные ненормируемые материальные ресурсы
|  | ФОТ |  |  |  | 12: 2189.24 | [23 empty] | ФОТ
| Пр/812-049.3-1 | НР Электротехнические установки на других объектах |  |  |  | 4: %; 5: 97; 7: 97; 12: 2123.56 | [23 empty] | НР Электротехнические установки на других объектах
| Пр/774-049.3 | СП Электротехнические установки на других объектах |  |  |  | 4: %; 5: 51; 7: 51; 12: 1116.51 | [23 empty] | СП Электротехнические установки на других объектах
|  | Всего по позиции |  |  |  | 10: 9668.03; 12: 5704.14 | [24 empty] | Всего по позиции
13.1 | ГЭСНм08-02-412-10 | Затягивание провода в проложенные трубы и металлические рукава каждого последующего одножильного или многожильного в общей оплетке, суммарное сечение: до 35 мм2 |  |  |  | 4: 100 м; 5: 0.47; 6: 1; 7: 0.47 | [18 empty] | Затягивание провода в проложенные трубы и металлические рукава каждого последующего одножильного или многожильного в общей оплетке, суммарное сечение: до 35 мм2
|  | Объем=(96+10-59) / 100 | [31 empty] | Объем=(96+10-59) / 100
| 1-100-38 | Средний разряд работы 3,8 |  |  |  | 4: чел.-ч; 5: 4.49; 7: 2.1103; 10: 583.25; 12: 1230.83 | [20 empty] | Средний разряд работы 3,8
| 91.05.05-015 | Краны на автомобильном ходу, грузоподъемность 16 т |  |  |  | 4: маш.-ч; 5: 0.06; 7: 0.0282; 10: 1644.26; 12: 46.37 | [20 empty] | Краны на автомобильном ходу, грузоподъемность 16 т
| 4-100-060 | ОТм(Зтм) Средний разряд машинистов 6 |  |  |  | 4: чел.-ч; 5: 0.06; 7: 0.0282; 10: 801.41; 12: 22.6 | [31 empty] | ОТм(Зтм) Средний разряд машинистов 6
| 91.14.02-001 | Автомобили бортовые, грузоподъемность до 5 т |  |  |  | 4: маш.-ч; 5: 0.06; 7: 0.0282; 10: 570.54; 12: 16.09 | [20 empty] | Автомобили бортовые, грузоподъемность до 5 т
| 4-100-040 | ОТм(Зтм) Средний разряд машинистов 4 |  |  |  | 4: чел.-ч; 5: 0.06; 7: 0.0282; 10: 596.61; 12: 16.82 | [31 empty] | ОТм(Зтм) Средний разряд машинистов 4
| 01.7.06.05-0041 | Ленты изоляционные хлопчатобумажные прорезиненные для электромонтажных и ремонтных работ, цвет черный, ширина 20 мм, толщина 0,35 мм |  |  |  | м | 26.67 |  | 12.5349 | 5.87 | 0.89 | 5.22 |  | 65.43 | [20 empty] | Ленты изоляционные хлопчатобумажные прорезиненные для электромонтажных и ремонтных работ, цвет черный, ширина 20 мм, толщина 0,35 мм
| 01.7.07.20-0002 | Тальк молотый, сорт I |  |  |  | т | 0.00116 |  | 0.0005452 | 43821.53 | 1.45 | 63541.22 |  | 34.64 | [20 empty] | Тальк молотый, сорт I
| 14.4.02.04-0142 | Краска масляная МА-0115, мумия, сурик железный |  |  |  | кг | 0.02 |  | 0.0094 | 79.88 | 1.5 | 119.82 |  | 1.13 | [20 empty] | Краска масляная МА-0115, мумия, сурик железный
| 20.2.02.01-0014 | Втулки полипропиленовые, диаметр 42 мм |  |  |  | 1000 шт | 0.0122 |  | 0.005734 | 3287.8 | 1.29 | 4241.26 |  | 24.32 | [20 empty] | Втулки полипропиленовые, диаметр 42 мм
|  | Итого прямые затраты |  |  |  | 12: 1458.23 | [22 empty] | Итого прямые затраты
13.1.1 | 421/пр_2020_п.75_пп.а | Вспомогательные ненормируемые материальные ресурсы |  |  |  | 4: %; 5: 2; 7: 2; 12: 24.62 | [30 empty] | Вспомогательные ненормируемые материальные ресурсы
|  | ФОТ |  |  |  | 12: 1270.25 | [23 empty] | ФОТ
| Пр/812-049.3-1 | НР Электротехнические установки на других объектах |  |  |  | 4: %; 5: 97; 7: 97; 12: 1232.14 | [23 empty] | НР Электротехнические установки на других объектах
| Пр/774-049.3 | СП Электротехнические установки на других объектах |  |  |  | 4: %; 5: 51; 7: 51; 12: 647.83 | [23 empty] | СП Электротехнические установки на других объектах
|  | Всего по позиции |  |  |  | 10: 7154.94; 12: 3362.82 | [24 empty] | Всего по позиции
13.2 | ФСБЦ-21.1.06.09-0152 | Кабель силовой с медными жилами ВВГнг(A)-LS 3х2,5ок(N, PE)-660 |  |  |  | 1000 м | 0.09792 | 1 | 0.09792 | 72551.44 | 1.25 | 90689.3 |  | 8880.3 | [18 empty] | Кабель силовой с медными жилами ВВГнг(A)-LS 3х2,5ок(N, PE)-660
|  | Объем=(96*1,02) / 1000 | [31 empty] | Объем=(96*1,02) / 1000
|  | Всего по позиции |  |  |  | 12: 8880.3 | [24 empty] | Всего по позиции
14 | ГЭСН46-03-017-15 | Заделка борозд в бетонных стенах шириной до 50 мм, глубиной до 20 мм |  |  |  | 4: 100 м; 5: 0.59; 6: 1; 7: 0.59 | [18 empty] | Заделка борозд в бетонных стенах шириной до 50 мм, глубиной до 20 мм
|  | Объем=59 / 100 | [31 empty] | Объем=59 / 100
| 1-100-27 | Средний разряд работы 2,7 |  |  |  | 4: чел.-ч; 5: 23.8; 7: 14.042; 10: 516.47; 12: 7252.27 | [20 empty] | Средний разряд работы 2,7
| 91.06.06-048 | Подъемники одномачтовые, грузоподъемность до 500 кг, высота подъема 45 м |  |  |  | маш.-ч | 0.07 |  | 0.0413 | 37.32 | 1.57 | 58.59 |  | 2.42 | [20 empty] | Подъемники одномачтовые, грузоподъемность до 500 кг, высота подъема 45 м
| 4-100-030 | ОТм(Зтм) Средний разряд машинистов 3 |  |  |  | 4: чел.-ч; 5: 0.07; 7: 0.0413; 10: 529.82; 12: 21.88 | [31 empty] | ОТм(Зтм) Средний разряд машинистов 3
| 04.3.01.12-0004 | Раствор кладочный, цементно-известковый, М75 |  |  |  | м3 | 0.11 |  | 0.0649 | 3859.62 | 1.39 | 5364.87 |  | 348.18 | [20 empty] | Раствор кладочный, цементно-известковый, М75
|  | Итого прямые затраты |  |  |  | 12: 7624.75 | [22 empty] | Итого прямые затраты
|  | ФОТ |  |  |  | 12: 7274.15 | [23 empty] | ФОТ
| Пр/812-040.1-1 | НР Работы по реконструкции зданий и сооружений: усиление и замена существующих конструкций, возведение отдельных конструктивных элементов |  |  |  | 4: %; 5: 103; 7: 103; 12: 7492.37 | [23 empty] | НР Работы по реконструкции зданий и сооружений: усиление и замена существующих конструкций, возведение отдельных конструктивных элементов
| Пр/774-040.1 | СП Работы по реконструкции зданий и сооружений: усиление и замена существующих конструкций, возведение отдельных конструктивных элементов |  |  |  | 4: %; 5: 59; 7: 59; 12: 4291.75 | [23 empty] | СП Работы по реконструкции зданий и сооружений: усиление и замена существующих конструкций, возведение отдельных конструктивных элементов
|  | Всего по позиции |  |  |  | 10: 32896.39; 12: 19408.87 | [24 empty] | Всего по позиции
14.1 | 04.3.01.12-0004 | Раствор кладочный, цементно-известковый, М75 |  |  |  | м3 | -0.0649 | 1 | -0.0649 | 3859.62 | 1.39 | 5364.87 |  | -348.18 | [18 empty] | Раствор кладочный, цементно-известковый, М75
|  | Всего по позиции |  |  |  | 12: -348.18 | [24 empty] | Всего по позиции
14.2 | ФСБЦ-04.3.02.05-0004 | Смеси сухие гипсовые штукатурные быстротвердеющие, класс В3,5 (М50), ручное нанесение |  |  |  | т | 0.11682 | 1 | 0.11682 | 12024.05 | 1.52 | 18276.56 |  | 2135.07 | [18 empty] | Смеси сухие гипсовые штукатурные быстротвердеющие, класс В3,5 (М50), ручное нанесение
|  | Объем=0,0649*1,8 | [31 empty] | Объем=0,0649*1,8
|  | Всего по позиции |  |  |  | 12: 2135.07 | [24 empty] | Всего по позиции
15 | ГЭСН46-03-017-05 | Заделка отверстий, гнезд и борозд: в стенах и перегородках бетонных площадью до 0,1 м2 |  |  |  | 4: м3; 5: 0.01; 6: 1; 7: 0.01 | [18 empty] | Заделка отверстий, гнезд и борозд: в стенах и перегородках бетонных площадью до 0,1 м2
| 1-100-24 | Средний разряд работы 2,4 |  |  |  | 4: чел.-ч; 5: 75.22; 7: 0.7522; 10: 503.11; 12: 378.44 | [20 empty] | Средний разряд работы 2,4
| 91.06.03-060 | Лебедки электрические тяговым усилием до 5,79 кН (0,59 т) |  |  |  | маш.-ч | 0.21 |  | 0.0021 | 6.62 | 1.52 | 10.06 |  | 0.02 | [20 empty] | Лебедки электрические тяговым усилием до 5,79 кН (0,59 т)
| 91.14.02-001 | Автомобили бортовые, грузоподъемность до 5 т |  |  |  | 4: маш.-ч; 5: 0.4; 7: 0.004; 10: 570.54; 12: 2.28 | [20 empty] | Автомобили бортовые, грузоподъемность до 5 т
| 4-100-040 | ОТм(Зтм) Средний разряд машинистов 4 |  |  |  | 4: чел.-ч; 5: 0.4; 7: 0.004; 10: 596.61; 12: 2.39 | [31 empty] | ОТм(Зтм) Средний разряд машинистов 4
| 01.7.03.01-0001 | Вода |  |  |  | м3 | 0.0137 |  | 0.000137 | 35.71 | 1.42 | 50.71 |  | 0.01 | [20 empty] | Вода
| 01.7.15.06-0111 | Гвозди строительные |  |  |  | т | 0.0059 |  | 5.9e-05 | 70296.2 | 1.22 | 85761.36 |  | 5.06 | [20 empty] | Гвозди строительные
| 03.1.02.03-0011 | Известь строительная негашеная комовая, сорт I |  |  |  | т | 0.0049 |  | 4.9e-05 | 5275.05 | 1.64 | 8651.08 |  | 0.42 | [20 empty] | Известь строительная негашеная комовая, сорт I
| 08.3.03.06-0002 | Проволока горячекатаная в мотках, диаметр 6,3-6,5 мм |  |  |  | т | 0.0095 |  | 9.5e-05 | 60258.2 | 0.85 | 51219.47 |  | 4.87 | [20 empty] | Проволока горячекатаная в мотках, диаметр 6,3-6,5 мм
| 11.1.03.01-0063 | Бруски обрезные хвойных пород (ель, сосна), естественной влажности, длина 2-6,5 м, ширина 20-90 мм, толщина 20-90 мм, сорт III |  |  |  | м3 | 0.208 |  | 0.00208 | 16496.03 | 0.96 | 15836.19 |  | 32.94 | [20 empty] | Бруски обрезные хвойных пород (ель, сосна), естественной влажности, длина 2-6,5 м, ширина 20-90 мм, толщина 20-90 мм, сорт III
| 11.1.03.06-0075 | Доска обрезная хвойных пород, естественной влажности, длина 2-6,5 м, ширина 100-250 мм, толщина 30-40 мм, сорт III |  |  |  | м3 | 0.18 |  | 0.0018 | 5764.42 | 2.24 | 12912.3 |  | 23.24 | [20 empty] | Доска обрезная хвойных пород, естественной влажности, длина 2-6,5 м, ширина 100-250 мм, толщина 30-40 мм, сорт III
Н | 04.1.02.05 | Смеси бетонные тяжелого бетона |  |  |  | 4: м3; 5: 1.04; 7: 0.0104 | [21 empty] | Смеси бетонные тяжелого бетона
|  | Итого прямые затраты |  |  |  | 12: 449.67 | [22 empty] | Итого прямые затраты
|  | ФОТ |  |  |  | 12: 380.83 | [23 empty] | ФОТ
| Пр/812-040.1-1 | НР Работы по реконструкции зданий и сооружений: усиление и замена существующих конструкций, возведение отдельных конструктивных элементов |  |  |  | 4: %; 5: 103; 7: 103; 12: 392.25 | [23 empty] | НР Работы по реконструкции зданий и сооружений: усиление и замена существующих конструкций, возведение отдельных конструктивных элементов
| Пр/774-040.1 | СП Работы по реконструкции зданий и сооружений: усиление и замена существующих конструкций, возведение отдельных конструктивных элементов |  |  |  | 4: %; 5: 59; 7: 59; 12: 224.69 | [23 empty] | СП Работы по реконструкции зданий и сооружений: усиление и замена существующих конструкций, возведение отдельных конструктивных элементов
|  | Всего по позиции |  |  |  | 10: 106661; 12: 1066.61 | [24 empty] | Всего по позиции
15.1 | ФСБЦ-04.3.02.05-0004 | Смеси сухие гипсовые штукатурные быстротвердеющие, класс В3,5 (М50), ручное нанесение |  |  |  | т | 0.01872 | 1 | 0.01872 | 12024.05 | 1.52 | 18276.56 |  | 342.14 | [18 empty] | Смеси сухие гипсовые штукатурные быстротвердеющие, класс В3,5 (М50), ручное нанесение
|  | Объем=0,0104*1,8 | [31 empty] | Объем=0,0104*1,8
|  | Всего по позиции |  |  |  | 12: 342.14 | [24 empty] | Всего по позиции
|  | Итоги по разделу 2 Монтажные работы : | [38 empty] | Итоги по разделу 2 Монтажные работы :
|  | Всего прямые затраты (справочно) |  |  |  | 12: 41164.11 | [27 empty] | Всего прямые затраты (справочно)
|  | в том числе: | [39 empty] | в том числе:
|  | Оплата труда рабочих |  |  |  | 12: 26084.74 | [27 empty] | Оплата труда рабочих
|  | Эксплуатация машин |  |  |  | 12: 134.65 | [27 empty] | Эксплуатация машин
|  | Оплата труда машинистов (Отм) |  |  |  | 12: 106.7 | [27 empty] | Оплата труда машинистов (Отм)
|  | Материалы |  |  |  | 12: 14838.02 | [27 empty] | Материалы
|  | Строительные работы |  |  |  | 12: 22604.51 | [27 empty] | Строительные работы
|  | в том числе: | [39 empty] | в том числе:
|  | оплата труда |  |  |  | 12: 7630.71 | [27 empty] | оплата труда
|  | эксплуатация машин и механизмов |  |  |  | 12: 4.72 | [27 empty] | эксплуатация машин и механизмов
|  | оплата труда машинистов (Отм) |  |  |  | 12: 24.27 | [27 empty] | оплата труда машинистов (Отм)
|  | материалы |  |  |  | 12: 2543.75 | [27 empty] | материалы
|  | накладные расходы |  |  |  | 12: 7884.62 | [27 empty] | накладные расходы
|  | сметная прибыль |  |  |  | 12: 4516.44 | [27 empty] | сметная прибыль
|  | Монтажные работы |  |  |  | 12: 58394.61 | [27 empty] | Монтажные работы
|  | в том числе: | [39 empty] | в том числе:
|  | оплата труда |  |  |  | 12: 18454.03 | [27 empty] | оплата труда
|  | эксплуатация машин и механизмов |  |  |  | 12: 129.93 | [27 empty] | эксплуатация машин и механизмов
|  | оплата труда машинистов (Отм) |  |  |  | 12: 82.43 | [27 empty] | оплата труда машинистов (Отм)
|  | материалы |  |  |  | 12: 12294.27 | [27 empty] | материалы
|  | накладные расходы |  |  |  | 12: 17980.36 | [27 empty] | накладные расходы
|  | сметная прибыль |  |  |  | 12: 9453.59 | [27 empty] | сметная прибыль
|  | Оборудование |  |  |  | 12: 821.68 | [27 empty] | Оборудование
|  | Инженерное оборудование |  |  |  | 12: 821.68 | [27 empty] | Инженерное оборудование
|  | Всего ФОТ (справочно) |  |  |  | 12: 26191.44 | [27 empty] | Всего ФОТ (справочно)
|  | Всего накладные расходы (справочно) |  |  |  | 12: 25864.98 | [27 empty] | Всего накладные расходы (справочно)
|  | Всего сметная прибыль (справочно) |  |  |  | 12: 13970.03 | [27 empty] | Всего сметная прибыль (справочно)
|  | Всего по разделу 2 Монтажные работы |  |  |  | 12: 81820.8 | [28 empty] | Всего по разделу 2 Монтажные работы
|  | справочно: | [39 empty] | справочно:
|  | Затраты труда рабочих |  |  |  | 7: 46,0828 | [29 empty] | Затраты труда рабочих
|  | Затраты труда машинистов |  |  |  | 7: 0,1635 | [29 empty] | Затраты труда машинистов
|  | Итоги по смете: | [44 empty] | Итоги по смете:
|  | Всего прямые затраты (справочно) |  |  |  | 12: 71067.05 | [33 empty] | Всего прямые затраты (справочно)
|  | в том числе: | [45 empty] | в том числе:
|  | Оплата труда рабочих |  |  |  | 12: 48433.94 | [33 empty] | Оплата труда рабочих
|  | Эксплуатация машин |  |  |  | 12: 436.93 | [33 empty] | Эксплуатация машин
|  | Оплата труда машинистов (Отм) |  |  |  | 12: 106.7 | [33 empty] | Оплата труда машинистов (Отм)
|  | Материалы |  |  |  | 12: 22089.48 | [33 empty] | Материалы
|  | Строительные работы |  |  |  | 12: 83723.28 | [33 empty] | Строительные работы
|  | в том числе: | [45 empty] | в том числе:
|  | оплата труда |  |  |  | 12: 29979.91 | [33 empty] | оплата труда
|  | эксплуатация машин и механизмов |  |  |  | 12: 307 | [33 empty] | эксплуатация машин и механизмов
|  | оплата труда машинистов (Отм) |  |  |  | 12: 24.27 | [33 empty] | оплата труда машинистов (Отм)
|  | материалы |  |  |  | 12: 9795.21 | [33 empty] | материалы
|  | накладные расходы |  |  |  | 12: 28788.47 | [33 empty] | накладные расходы
|  | сметная прибыль |  |  |  | 12: 14828.42 | [33 empty] | сметная прибыль
|  | Монтажные работы |  |  |  | 12: 58394.61 | [33 empty] | Монтажные работы
|  | в том числе: | [45 empty] | в том числе:
|  | оплата труда |  |  |  | 12: 18454.03 | [33 empty] | оплата труда
|  | эксплуатация машин и механизмов |  |  |  | 12: 129.93 | [33 empty] | эксплуатация машин и механизмов
|  | оплата труда машинистов (Отм) |  |  |  | 12: 82.43 | [33 empty] | оплата труда машинистов (Отм)
|  | материалы |  |  |  | 12: 12294.27 | [33 empty] | материалы
|  | накладные расходы |  |  |  | 12: 17980.36 | [33 empty] | накладные расходы
|  | сметная прибыль |  |  |  | 12: 9453.59 | [33 empty] | сметная прибыль
|  | Оборудование |  |  |  | 12: 821.68 | [33 empty] | Оборудование
|  | Инженерное оборудование |  |  |  | 12: 821.68 | [33 empty] | Инженерное оборудование
|  | Всего |  |  |  | 12: 142939.57 | [34 empty] | Всего
|  | Всего ФОТ (справочно) |  |  |  | 12: 48540.64 | [33 empty] | Всего ФОТ (справочно)
|  | Всего накладные расходы (справочно) |  |  |  | 12: 46768.83 | [33 empty] | Всего накладные расходы (справочно)
|  | Всего сметная прибыль (справочно) |  |  |  | 12: 24282.01 | [33 empty] | Всего сметная прибыль (справочно)
|  | НДС 22% |  |  |  | 12: 31446.71 | [33 empty] | НДС 22%
|  | ВСЕГО по смете |  |  |  | 12: 174386.28 | [34 empty] | ВСЕГО по смете
|  | справочно: | [45 empty] | справочно:
|  | Затраты труда рабочих |  |  |  | 7: 83,23678 | [35 empty] | Затраты труда рабочих
|  | Затраты труда машинистов |  |  |  | 7: 0,1635 | [35 empty] | Затраты труда машинистов
Составил:
[должность, подпись (инициалы, фамилия)]
Проверил:
[должность, подпись (инициалы, фамилия)]