## 4. 02-01-01 Квартира. Выборгско
УТВЕРЖДАЮ
______________________
"____" ________________ 2026
ВЕДОМОСТЬ ОБЪЕМОВ РАБОТ №
4. 02-01-01 Квартира. Выборгское шоссе 112, квартира 41
№ п/п | Наименование | Ед. изм. | Кол. | Примечание
1 | 2 | 3 | 4 | 5
Раздел 1. Демонтажные работы |  |  |  |  | Раздел 1. Демонтажные работы
1 | Демонтаж: скрытой электропроводки | м | 10
2 | Демонтаж: выключателей, розеток | шт | 3
3 | Устройство в кирпичных стенах борозд с использованием штробореза площадью сечения: до 20 см2 | м | 37
4 | Пробивка в кирпичных стенах борозд площадью сечения: до 20 см2 | м | 22
5 | Сверление отверстий в строительных конструкциях из кирпича установками алмазного сверления, диаметр кольцевого алмазного сверла: 40 мм | м | 2.22 | толщина стен 120мм;350мм;550мм;600мм
5.1 | Бур с наконечником из твердого сплава, с хвостовиком SDS-max для ударного сверления отверстий в твердых материалах, общая длина 670 мм, диаметр 40 мм | шт | 1
6 | Сверление отверстий: в кирпичных стенах электроперфоратором диаметром до 20 мм, толщина стен 0,5 кирпича | отверстий | 41
6.1 | Сверление отверстий: на каждые 10 мм диаметра свыше 20 мм добавлять к норме 69-01-002-01 | отверстий | 41
6.2 | Коронка алмазная для перфоратора, диаметр 68 мм | шт | 2
Раздел 2. Монтажные работы |  |  |  |  | Раздел 2. Монтажные работы
7 | Прибор или аппарат | шт | 4
7.1 О | Выключатель автоматический 1P, 20 А, 6 кА, характеристика C | шт | 4
8 | Выключатель: одноклавишный утопленного типа при скрытой проводке (выключатели заказчика) | шт | 3 | выключатели заказчика
8.1 | Коробки для установки розеток и выключателей скрытой проводки | шт | 3
9 | Выключатель: двухклавишный утопленного типа при скрытой проводке (выключатели заказчика) | шт | 4 | выключатели заказчика
9.1 | Коробки для установки розеток и выключателей скрытой проводки | шт | 4
10 | Выключатель: двухклавишный утопленного типа при скрытой проводке (выключатели заказчика) | шт | 1 | выключатели заказчика
10.1 | Коробки для установки розеток и выключателей скрытой проводки | шт | 1
11 | Розетка штепсельная: утопленного типа при скрытой проводке (розетки заказчика) | шт | 33 | розетки заказчика
11.1 | Коробки для установки розеток и выключателей скрытой проводки | шт | 33
12 | Труба гофрированная ПВХ для защиты проводов и кабелей по установленным конструкциям, по стенам, колоннам, потолкам, основанию пола | м | 59
12.1 | Трубы гибкие гофрированные, легкие, из самозатухающего ПВХ, с протяжкой, номинальный диаметр 20 мм | м | 60.18
12.2 | Коробка ответвительная, размеры 100х100х50 мм | шт | 15
13 | Затягивание провода в проложенные трубы и металлические рукава первого одножильного или многожильного в общей оплетке, суммарное сечение: до 16 мм2 | м | 59
13.1 | Затягивание провода в проложенные трубы и металлические рукава каждого последующего одножильного или многожильного в общей оплетке, суммарное сечение: до 35 мм2 | м | 47 | +10 м кабель заказчика
13.2 | Кабель силовой с медными жилами ВВГнг(A)-LS 3х2,5ок(N, PE)-660 | м | 97.92
14 | Заделка борозд в бетонных стенах шириной до 50 мм, глубиной до 20 мм | м | 59
14.1 | Раствор кладочный, цементно-известковый, М75 | м3 | -0.0649
14.2 | Смеси сухие гипсовые штукатурные быстротвердеющие, класс В3,5 (М50), ручное нанесение | т | 0.11682
15 | Заделка отверстий, гнезд и борозд: в стенах и перегородках бетонных площадью до 0,1 м2 | м3 | 0.01
15.1 | Смеси сухие гипсовые штукатурные быстротвердеющие, класс В3,5 (М50), ручное нанесение | т | 0.01872
Составил: ____________________________
[должность, подпись (инициалы, фамилия)]
Проверил: ____________________________
[должность, подпись (инициалы, фамилия)]