## Упрощ Шарап аварийный ремонт ка
Приложение №2 к Контракту №_______ от "____"_________2026г
Приложение № 3
Утверждено приказом Минстроя РФ № 421/пр от 4 августа 2020 г. в редакции приказа № 557/пр от 7 июля 2022 г.
СОГЛАСОВАНО: | [10 empty] | УТВЕРЖДАЮ:
E.Ю. Крухольский | [10 empty] | С. А. Скрипко
"____" ________________ 2026 года | [10 empty] | "____" ________________ 2026 года
Наименование программного продукта |  |  |  |  | ГРАНД-Смета, версия 2026.2
Наименование редакции сметных нормативов |  |  |  |  | Приказ Минстроя России от 30.12.2021 № 1046/пр; Приказ Минстроя России от 04.08.2020 № 421/пр; Приказ Минстроя России от 21.12.2020 № 812/пр; Приказ Минстроя России от 11.12.2020 № 774/пр; Приказ Минстроя России от 02.08.2023 № 551/пр; Приказ Минстроя России от 14.11.2023 № 817/пр; Приказ Минстроя России от 16.02.2024 № 102/пр; Приказ Минстроя России от 13.05.2024 №323/пр; Приказ Минстроя России от 09.08.2024 №524/пр; Приказ Минстроя России от 07.11.2024 №747/пр; Приказ Минстроя России от 23.01.2025 №30/пр; Приказ Минстроя России от 07.02.2025 №69/пр; Приказ Минстроя России от 19.05.2025 №299/пр; Приказ Минстроя России от 14.08.2025 №490/пр; Приказ Минстроя России от 12.11.2025 №696/пр; Приказ Минстроя России от 17.02.2026 №91/пр; Приказ Минстроя России от 18.05.2026 №301/пр | [11 empty] | Наименование редакции сметных нормативов | Приказ Минстроя России от 30.12.2021 № 1046/пр; Приказ Минстроя России от 04.08.2020 № 421/пр; Приказ Минстроя России от 21.12.2020 № 812/пр; Приказ Минстроя России от 11.12.2020 № 774/пр; Приказ Минстроя России от 02.08.2023 № 551/пр; Приказ Минстроя России от 14.11.2023 № 817/пр; Приказ Минстроя России от 16.02.2024 № 102/пр; Приказ Минстроя России от 13.05.2024 №323/пр; Приказ Минстроя России от 09.08.2024 №524/пр; Приказ Минстроя России от 07.11.2024 №747/пр; Приказ Минстроя России от 23.01.2025 №30/пр; Приказ Минстроя России от 07.02.2025 №69/пр; Приказ Минстроя России от 19.05.2025 №299/пр; Приказ Минстроя России от 14.08.2025 №490/пр; Приказ Минстроя России от 12.11.2025 №696/пр; Приказ Минстроя России от 17.02.2026 №91/пр; Приказ Минстроя России от 18.05.2026 №301/пр
Реквизиты приказа Минстроя России об утверждении дополнений и изменений к сметным нормативам |  |  |  |  | Приказ Минстроя России от 18 мая 2022 г. № 378/пр, Приказ Минстроя России от 26 августа 2022 г. № 703/пр, Приказ Минстроя России от 26 октября 2022 г. № 905/пр, Приказ Минстроя России от 27 декабря 2022 г. № 1133/пр, Приказ Минстроя России от 10 февраля 2023 г. № 84/пр, Приказ Минстроя России от 11.05.2023 №335/пр; Приказ Минстроя России от 07.07.2022 № 557/пр; Приказ Минстроя России от 02.09.2021 № 636/пр, Приказ Минстроя России от 26.07.2022 № 611/пр; Приказ Минстроя России от 22.04.2022 № 317/пр; Приказ Минстроя России от 02.08.2023 № 551/пр; Приказ Минстроя России от 14.11.2023 № 817/пр; Приказ Минстроя России от 30.01.2024 № 55/пр; Приказ Минстроя России от 16.02.2024 № 102/пр; Приказ Минстроя России от 13.05.2024 №323/пр; Приказ Минстроя России от 09.08.2024 №524/пр; Приказ Минстроя России от 07.11.2024 №747/пр; Приказ Минстроя России от 23.01.2025 №30/пр; Приказ Минстроя России от 07.02.2025 №69/пр; Приказ Минстроя России от 19.05.2025 №299/пр; Приказ Минстроя России от 14.08.2025 №490/пр; Приказ Минстроя России от 12.11.2025 №696/пр; Приказ Минстроя России от 17.02.2026 №91/пр; Приказ Минстроя России от 18.05.2026 №301/пр | [13 empty] | Реквизиты приказа Минстроя России об утверждении дополнений и изменений к сметным нормативам | Приказ Минстроя России от 18 мая 2022 г. № 378/пр, Приказ Минстроя России от 26 августа 2022 г. № 703/пр, Приказ Минстроя России от 26 октября 2022 г. № 905/пр, Приказ Минстроя России от 27 декабря 2022 г. № 1133/пр, Приказ Минстроя России от 10 февраля 2023 г. № 84/пр, Приказ Минстроя России от 11.05.2023 №335/пр; Приказ Минстроя России от 07.07.2022 № 557/пр; Приказ Минстроя России от 02.09.2021 № 636/пр, Приказ Минстроя России от 26.07.2022 № 611/пр; Приказ Минстроя России от 22.04.2022 № 317/пр; Приказ Минстроя России от 02.08.2023 № 551/пр; Приказ Минстроя России от 14.11.2023 № 817/пр; Приказ Минстроя России от 30.01.2024 № 55/пр; Приказ Минстроя России от 16.02.2024 № 102/пр; Приказ Минстроя России от 13.05.2024 №323/пр; Приказ Минстроя России от 09.08.2024 №524/пр; Приказ Минстроя России от 07.11.2024 №747/пр; Приказ Минстроя России от 23.01.2025 №30/пр; Приказ Минстроя России от 07.02.2025 №69/пр; Приказ Минстроя России от 19.05.2025 №299/пр; Приказ Минстроя России от 14.08.2025 №490/пр; Приказ Минстроя России от 12.11.2025 №696/пр; Приказ Минстроя России от 17.02.2026 №91/пр; Приказ Минстроя России от 18.05.2026 №301/пр
Реквизиты письма Минстроя России об индексах изменения сметной стоимости строительства, включаемые в федеральный реестр сметных нормативов и размещаемые в федеральной государственной информационной системе ценообразования в строительстве, подготовленного в соответствии пунктом 85 Методики расчета индексов изменения сметной стоимости строительства, утвержденной приказом Министерства строительства и жилищно-коммунального хозяйства Российской Федерации от 5 июня 2019 г. № 326/пр |  |  |  |  | Письмо Минстроя России от 23.05.2025 № 30038-ИФ/09 | [9 empty] | Реквизиты письма Минстроя России об индексах изменения сметной стоимости строительства, включаемые в федеральный реестр сметных нормативов и размещаемые в федеральной государственной информационной системе ценообразования в строительстве, подготовленного в соответствии пунктом 85 Методики расчета индексов изменения сметной стоимости строительства, утвержденной приказом Министерства строительства и жилищно-коммунального хозяйства Российской Федерации от 5 июня 2019 г. № 326/пр¹ | Письмо Минстроя России от 23.05.2025 № 30038-ИФ/09 |  |  |  |  | Реквизиты письма Минстроя России об индексах изменения сметной стоимости строительства, включаемые в федеральный реестр сметных нормативов и размещаемые в федеральной государственной информационной системе ценообразования в строительстве, подготовленного в соответствии пунктом 85 Методики расчета индексов изменения сметной стоимости строительства, утвержденной приказом Министерства строительства и жилищно-коммунального хозяйства Российской Федерации от 5 июня 2019 г. № 326/пр | Письмо Минстроя России от 23.05.2025 № 30038-ИФ/09
Реквизиты нормативного правового акта об утверждении оплаты труда, утверждаемый в соответствии с пунктом 22(1) Правилами мониторинга цен, утвержденными постановлением Правительства Российской Федерации от 23 декабря 2016 г. № 1452 |  |  |  |  | Приказ Министерства строительства Новосибирской области от 23.04.2025 № 54-НПА | [9 empty] | Реквизиты нормативного правового акта об утверждении оплаты труда, утверждаемый в соответствии с пунктом 22(1) Правилами мониторинга цен, утвержденными постановлением Правительства Российской Федерации от 23 декабря 2016 г. № 1452 | Приказ Министерства строительства Новосибирской области от 23.04.2025 № 54-НПА | [6 empty] | Реквизиты нормативного правового акта об утверждении оплаты труда, утверждаемый в соответствии с пунктом 22(1) Правилами мониторинга цен, утвержденными постановлением Правительства Российской Федерации от 23 декабря 2016 г. № 1452 | Приказ Министерства строительства Новосибирской области от 23.04.2025 № 54-НПА
Обоснование принятых текущих цен на строительные ресурсы | [24 empty] | Обоснование принятых текущих цен на строительные ресурсы
Наименование субъекта Российской Федерации |  |  |  |  | 54. Новосибирская область | [10 empty] | 54. Новосибирская область | [9 empty] | Наименование субъекта Российской Федерации | 54. Новосибирская область
Наименование зоны субъекта Российской Федерации |  |  |  |  | Новосибирская область (2 зона) | [10 empty] | Новосибирская область (2 зона) | [11 empty] | Наименование зоны субъекта Российской Федерации | Новосибирская область (2 зона)
(наименование стройки)
(наименование объекта капитального строительства)
ЛОКАЛЬНЫЙ СМЕТНЫЙ РАСЧЕТ (СМЕТА) № 10/2026
аварийный ремонт кабельной линии 0,4 кВ по адресу: Новосибирская область, Ордынский лесхоз, квартал 19, выдел 8 Ордынского лесничества. | [29 empty] | аварийный ремонт кабельной линии 0,4 кВ по адресу: Новосибирская область, Ордынский лесхоз, квартал 19, выдел 8 Ордынского лесничества.
(наименование работ и затрат)
Составлен | ресурсно-индексным | методом
Основание | дефектная ведомость | [29 empty] | дефектная ведомость
(проектная и (или) иная техническая документация)
Составлен(а) в текущем уровне цен |  | II квартал 2026 года | [29 empty] | II квартал 2026 года
Сметная стоимость |  |  | 179.0107 | тыс.руб.
в том числе:
| строительных работ |  | 8.48 | тыс.руб. |  |  |  |  | Средства на оплату труда рабочих |  |  |  | 53.01 | тыс.руб.
| монтажных работ |  | 123.77 | тыс.руб. |  |  |  |  | Средства на оплату труда машинистов |  |  |  | 0.41 | тыс.руб.
| оборудования |  | 0 | тыс.руб. |  |  |  |  | Нормативные затраты труда рабочих |  |  |  | 86.43 | чел.-ч.
| прочих затрат |  | 37.13 | тыс.руб. |  |  |  |  | Нормативные затраты труда машинистов |  |  |  | 0.63 | чел.-ч.
№ п/п | Обоснование | Наименование работ и затрат |  |  |  | Единица измерения | Количество |  |  | Сметная стоимость, руб.
[7 empty] | на единицу измерения | коэффициенты | всего с учетом коэффициентов | на единицу измерения в базисном уровне цен | индекс | на единицу измерения в текущем уровне цен | коэффициенты | всего в текущем уровне цен
1 | 2 | 3 |  |  |  | 4 | 5 | 6 | 7 | 8 | 9 | 10 | 11 | 12
Раздел 1. Демонтажные работы. | [32 empty] | Раздел 1. Демонтажные работы.
1 | ГЭСНм08-02-144-07 | Присоединение к зажимам жил проводов или кабелей сечением: до 240 мм2 (В ТП 1А-40 в РУ-0,4 кв отключить кабель АВВВШв 3х75 от автомата) |  |  |  | 4: 100 шт; 5: 0.01; 6: 1; 7: 0.01 | [19 empty] | Присоединение к зажимам жил проводов или кабелей сечением: до 240 мм2 (В ТП 1А-40 в РУ-0,4 кв отключить кабель АВВВШв 3х75 от автомата)
| 648/пр_2022_п.145_т.3_стр.2_стб.3 | Демонтаж оборудования, пригодного для дальнейшего использования, со снятием с места установки, необходимой (частичной) разборкой без надобности хранения (перемещается на другое место установки и др.) ОЗП=0,6; ЭМ=0,6 к расх.; ЗПМ=0,6; МАТ=0 к расх.; ТЗ=0,6; ТЗМ=0,6 | [32 empty] | Демонтаж оборудования, пригодного для дальнейшего использования, со снятием с места установки, необходимой (частичной) разборкой без надобности хранения (перемещается на другое место установки и др.) ОЗП=0,6; ЭМ=0,6 к расх.; ЗПМ=0,6; МАТ=0 к расх.; ТЗ=0,6; ТЗМ=0,6
| 1 | ОТ(ЗТ) |  |  |  | 4: чел.-ч; 7: 0.1824; 12: 92.12 | [21 empty] | ОТ(ЗТ)
| 1-100-38 | Средний разряд работы 3,8 |  |  |  | чел.-ч | 30.4 | 0.6 | 0.1824 |  |  | 505.04 |  | 92.12 | [22 empty] | Средний разряд работы 3,8
|  | Итого прямые затраты |  |  |  | 12: 92.12 | [23 empty] | Итого прямые затраты
1.1 | 421/пр_2020_п.75_пп.а | Вспомогательные ненормируемые материальные ресурсы |  |  |  | 4: %; 5: 2; 7: 2; 12: 3.07 | [24 empty] | Вспомогательные ненормируемые материальные ресурсы
|  | ФОТ |  |  |  | 12: 92.12 | [25 empty] | ФОТ
| Пр/812-049.3-1 | НР Электротехнические установки на других объектах |  |  |  | 4: %; 5: 97; 7: 97; 12: 89.36 | [25 empty] | НР Электротехнические установки на других объектах
| Пр/774-049.3 | СП Электротехнические установки на других объектах |  |  |  | 4: %; 5: 51; 7: 51; 12: 46.98 | [25 empty] | СП Электротехнические установки на других объектах
|  | Всего по позиции |  |  |  | 10: 23153; 12: 231.53 | [26 empty] | Всего по позиции
2 | ГЭСНм08-02-144-07 | Присоединение к зажимам жил проводов или кабелей сечением: до 240 мм2 ( В щите ПР-2 отключить силовой кабель АВББШв 3х75 от рубильника) |  |  |  | 4: 100 шт; 5: 0.01; 6: 1; 7: 0.01 | [19 empty] | Присоединение к зажимам жил проводов или кабелей сечением: до 240 мм2 ( В щите ПР-2 отключить силовой кабель АВББШв 3х75 от рубильника)
| 648/пр_2022_п.145_т.3_стр.2_стб.3 | Демонтаж оборудования, пригодного для дальнейшего использования, со снятием с места установки, необходимой (частичной) разборкой без надобности хранения (перемещается на другое место установки и др.) ОЗП=0,6; ЭМ=0,6 к расх.; ЗПМ=0,6; МАТ=0 к расх.; ТЗ=0,6; ТЗМ=0,6 | [32 empty] | Демонтаж оборудования, пригодного для дальнейшего использования, со снятием с места установки, необходимой (частичной) разборкой без надобности хранения (перемещается на другое место установки и др.) ОЗП=0,6; ЭМ=0,6 к расх.; ЗПМ=0,6; МАТ=0 к расх.; ТЗ=0,6; ТЗМ=0,6
| 1 | ОТ(ЗТ) |  |  |  | 4: чел.-ч; 7: 0.1824; 12: 92.12 | [21 empty] | ОТ(ЗТ)
| 1-100-38 | Средний разряд работы 3,8 |  |  |  | чел.-ч | 30.4 | 0.6 | 0.1824 |  |  | 505.04 |  | 92.12 | [22 empty] | Средний разряд работы 3,8
|  | Итого прямые затраты |  |  |  | 12: 92.12 | [23 empty] | Итого прямые затраты
2.1 | 421/пр_2020_п.75_пп.а | Вспомогательные ненормируемые материальные ресурсы |  |  |  | 4: %; 5: 2; 7: 2; 12: 3.07 | [24 empty] | Вспомогательные ненормируемые материальные ресурсы
|  | ФОТ |  |  |  | 12: 92.12 | [25 empty] | ФОТ
| Пр/812-049.3-1 | НР Электротехнические установки на других объектах |  |  |  | 4: %; 5: 97; 7: 97; 12: 89.36 | [25 empty] | НР Электротехнические установки на других объектах
| Пр/774-049.3 | СП Электротехнические установки на других объектах |  |  |  | 4: %; 5: 51; 7: 51; 12: 46.98 | [25 empty] | СП Электротехнические установки на других объектах
|  | Всего по позиции |  |  |  | 10: 23153; 12: 231.53 | [26 empty] | Всего по позиции
3 | ГЭСН01-02-057-02 | Разработка грунта вручную в траншеях глубиной до 2 м без креплений с откосами, группа грунтов: 2 |  |  |  | 4: 100 м3; 5: 0.0189; 6: 1; 7: 0.0189 | [19 empty] | Разработка грунта вручную в траншеях глубиной до 2 м без креплений с откосами, группа грунтов: 2
| 1 | ОТ(ЗТ) |  |  |  | 4: чел.-ч; 7: 2.9106; 12: 1223.12 | [21 empty] | ОТ(ЗТ)
| 1-100-20 | Средний разряд работы 2,0 |  |  |  | 4: чел.-ч; 5: 154; 7: 2.9106; 10: 420.23; 12: 1223.12 | [22 empty] | Средний разряд работы 2,0
|  | Итого прямые затраты |  |  |  | 12: 1223.12 | [23 empty] | Итого прямые затраты
|  | ФОТ |  |  |  | 12: 1223.12 | [25 empty] | ФОТ
| Пр/812-001.2-1 | НР Земляные работы, выполняемые ручным способом |  |  |  | 4: %; 5: 89; 7: 89; 12: 1088.58 | [25 empty] | НР Земляные работы, выполняемые ручным способом
| Пр/774-001.2, Приказ № 774/пр от 11.12.2020 п.16 | СП Земляные работы, выполняемые ручным способом |  |  |  | 4: %; 5: 40; 6: 0.85; 7: 34; 12: 415.86 | [25 empty] | СП Земляные работы, выполняемые ручным способом
|  | Всего по позиции |  |  |  | 10: 144315.34; 12: 2727.56 | [26 empty] | Всего по позиции
4 | ГЭСНр67-01-003-01 | Демонтаж кабеля |  |  |  | 4: 100 м; 5: 0.05; 6: 1; 7: 0.05 | [19 empty] | Демонтаж кабеля
| 1 | ОТ(ЗТ) |  |  |  | 4: чел.-ч; 7: 0.482; 12: 202.55 | [21 empty] | ОТ(ЗТ)
| 1-100-20 | Средний разряд работы 2,0 |  |  |  | 4: чел.-ч; 5: 9.64; 7: 0.482; 10: 420.23; 12: 202.55 | [22 empty] | Средний разряд работы 2,0
| 2 | ЭМ |  |  |  | 12: 0.03 | [21 empty] | ЭМ
|  | ОТм(ЗТм) |  |  |  | 4: чел.-ч; 7: 0.0005; 12: 0.26 | [21 empty] | ОТм(ЗТм)
| 91.06.06-048 | Подъемники одномачтовые, грузоподъемность до 500 кг, высота подъема 45 м |  |  |  | маш.-ч | 0.01 |  | 0.0005 | 37.32 | 1.63 | 60.83 |  | 0.03 | [22 empty] | Подъемники одномачтовые, грузоподъемность до 500 кг, высота подъема 45 м
| 4-100-030 | ОТм(Зтм) Средний разряд машинистов 3 |  |  |  | 4: чел.-ч; 5: 0.01; 7: 0.0005; 10: 520.87; 12: 0.26 | [27 empty] | ОТм(Зтм) Средний разряд машинистов 3
|  | Итого прямые затраты |  |  |  | 12: 202.84 | [23 empty] | Итого прямые затраты
|  | ФОТ |  |  |  | 12: 202.81 | [25 empty] | ФОТ
| Пр/812-101.0-1 | НР Электромонтажные работы (ремонтно-строительные) |  |  |  | 4: %; 5: 91; 7: 91; 12: 184.56 | [25 empty] | НР Электромонтажные работы (ремонтно-строительные)
| Пр/774-101.0 | СП Электромонтажные работы (ремонтно-строительные) |  |  |  | 4: %; 5: 48; 7: 48; 12: 97.35 | [25 empty] | СП Электромонтажные работы (ремонтно-строительные)
|  | Всего по позиции |  |  |  | 10: 9695; 12: 484.75 | [26 empty] | Всего по позиции
5 | ГЭСНм08-02-144-06 | Присоединение к зажимам жил проводов или кабелей сечением: до 150 мм2 (В ТП 1А-40 в РУ-0,4 кв отключить кабель ААБ 3х50 от автомата) |  |  |  | 4: 100 шт; 5: 0.01; 6: 1; 7: 0.01 | [19 empty] | Присоединение к зажимам жил проводов или кабелей сечением: до 150 мм2 (В ТП 1А-40 в РУ-0,4 кв отключить кабель ААБ 3х50 от автомата)
| 648/пр_2022_п.145_т.3_стр.2_стб.3 | Демонтаж оборудования, пригодного для дальнейшего использования, со снятием с места установки, необходимой (частичной) разборкой без надобности хранения (перемещается на другое место установки и др.) ОЗП=0,6; ЭМ=0,6 к расх.; ЗПМ=0,6; МАТ=0 к расх.; ТЗ=0,6; ТЗМ=0,6 | [32 empty] | Демонтаж оборудования, пригодного для дальнейшего использования, со снятием с места установки, необходимой (частичной) разборкой без надобности хранения (перемещается на другое место установки и др.) ОЗП=0,6; ЭМ=0,6 к расх.; ЗПМ=0,6; МАТ=0 к расх.; ТЗ=0,6; ТЗМ=0,6
| 1 | ОТ(ЗТ) |  |  |  | 4: чел.-ч; 7: 0.13632; 12: 68.85 | [21 empty] | ОТ(ЗТ)
| 1-100-38 | Средний разряд работы 3,8 |  |  |  | чел.-ч | 22.72 | 0.6 | 0.13632 |  |  | 505.04 |  | 68.85 | [22 empty] | Средний разряд работы 3,8
|  | Итого прямые затраты |  |  |  | 12: 68.85 | [23 empty] | Итого прямые затраты
5.1 | 421/пр_2020_п.75_пп.а | Вспомогательные ненормируемые материальные ресурсы |  |  |  | 4: %; 5: 2; 7: 2; 12: 2.29 | [24 empty] | Вспомогательные ненормируемые материальные ресурсы
|  | ФОТ |  |  |  | 12: 68.85 | [25 empty] | ФОТ
| Пр/812-049.3-1 | НР Электротехнические установки на других объектах |  |  |  | 4: %; 5: 97; 7: 97; 12: 66.78 | [25 empty] | НР Электротехнические установки на других объектах
| Пр/774-049.3 | СП Электротехнические установки на других объектах |  |  |  | 4: %; 5: 51; 7: 51; 12: 35.11 | [25 empty] | СП Электротехнические установки на других объектах
|  | Всего по позиции |  |  |  | 10: 17303; 12: 173.03 | [26 empty] | Всего по позиции
6 | ГЭСНм08-02-144-06 | Присоединение к зажимам жил проводов или кабелей сечением: до 150 мм2 (В ВРУ-1 отключить силовой кабель ААБ 3х50 от рубильника) |  |  |  | 4: 100 шт; 5: 0.01; 6: 1; 7: 0.01 | [19 empty] | Присоединение к зажимам жил проводов или кабелей сечением: до 150 мм2 (В ВРУ-1 отключить силовой кабель ААБ 3х50 от рубильника)
| 648/пр_2022_п.145_т.3_стр.2_стб.3 | Демонтаж оборудования, пригодного для дальнейшего использования, со снятием с места установки, необходимой (частичной) разборкой без надобности хранения (перемещается на другое место установки и др.) ОЗП=0,6; ЭМ=0,6 к расх.; ЗПМ=0,6; МАТ=0 к расх.; ТЗ=0,6; ТЗМ=0,6 | [32 empty] | Демонтаж оборудования, пригодного для дальнейшего использования, со снятием с места установки, необходимой (частичной) разборкой без надобности хранения (перемещается на другое место установки и др.) ОЗП=0,6; ЭМ=0,6 к расх.; ЗПМ=0,6; МАТ=0 к расх.; ТЗ=0,6; ТЗМ=0,6
| 1 | ОТ(ЗТ) |  |  |  | 4: чел.-ч; 7: 0.13632; 12: 68.85 | [21 empty] | ОТ(ЗТ)
| 1-100-38 | Средний разряд работы 3,8 |  |  |  | чел.-ч | 22.72 | 0.6 | 0.13632 |  |  | 505.04 |  | 68.85 | [22 empty] | Средний разряд работы 3,8
|  | Итого прямые затраты |  |  |  | 12: 68.85 | [23 empty] | Итого прямые затраты
6.1 | 421/пр_2020_п.75_пп.а | Вспомогательные ненормируемые материальные ресурсы |  |  |  | 4: %; 5: 2; 7: 2; 12: 2.29 | [24 empty] | Вспомогательные ненормируемые материальные ресурсы
|  | ФОТ |  |  |  | 12: 68.85 | [25 empty] | ФОТ
| Пр/812-049.3-1 | НР Электротехнические установки на других объектах |  |  |  | 4: %; 5: 97; 7: 97; 12: 66.78 | [25 empty] | НР Электротехнические установки на других объектах
| Пр/774-049.3 | СП Электротехнические установки на других объектах |  |  |  | 4: %; 5: 51; 7: 51; 12: 35.11 | [25 empty] | СП Электротехнические установки на других объектах
|  | Всего по позиции |  |  |  | 10: 17303; 12: 173.03 | [26 empty] | Всего по позиции
7 | ГЭСН01-02-057-02 | Разработка грунта вручную в траншеях глубиной до 2 м без креплений с откосами, группа грунтов: 2 |  |  |  | 4: 100 м3; 5: 0.0189; 6: 1; 7: 0.0189 | [19 empty] | Разработка грунта вручную в траншеях глубиной до 2 м без креплений с откосами, группа грунтов: 2
| 1 | ОТ(ЗТ) |  |  |  | 4: чел.-ч; 7: 2.9106; 12: 1223.12 | [21 empty] | ОТ(ЗТ)
| 1-100-20 | Средний разряд работы 2,0 |  |  |  | 4: чел.-ч; 5: 154; 7: 2.9106; 10: 420.23; 12: 1223.12 | [22 empty] | Средний разряд работы 2,0
|  | Итого прямые затраты |  |  |  | 12: 1223.12 | [23 empty] | Итого прямые затраты
|  | ФОТ |  |  |  | 12: 1223.12 | [25 empty] | ФОТ
| Пр/812-001.2-1 | НР Земляные работы, выполняемые ручным способом |  |  |  | 4: %; 5: 89; 7: 89; 12: 1088.58 | [25 empty] | НР Земляные работы, выполняемые ручным способом
| Пр/774-001.2, Приказ № 774/пр от 11.12.2020 п.16 | СП Земляные работы, выполняемые ручным способом |  |  |  | 4: %; 5: 40; 6: 0.85; 7: 34; 12: 415.86 | [25 empty] | СП Земляные работы, выполняемые ручным способом
|  | Всего по позиции |  |  |  | 10: 144315.34; 12: 2727.56 | [26 empty] | Всего по позиции
8 | ГЭСНр67-01-003-01 | Демонтаж кабеля |  |  |  | 4: 100 м; 5: 0.05; 6: 1; 7: 0.05 | [19 empty] | Демонтаж кабеля
| 1 | ОТ(ЗТ) |  |  |  | 4: чел.-ч; 7: 0.482; 12: 202.55 | [21 empty] | ОТ(ЗТ)
| 1-100-20 | Средний разряд работы 2,0 |  |  |  | 4: чел.-ч; 5: 9.64; 7: 0.482; 10: 420.23; 12: 202.55 | [22 empty] | Средний разряд работы 2,0
| 2 | ЭМ |  |  |  | 12: 0.03 | [21 empty] | ЭМ
|  | ОТм(ЗТм) |  |  |  | 4: чел.-ч; 7: 0.0005; 12: 0.26 | [21 empty] | ОТм(ЗТм)
| 91.06.06-048 | Подъемники одномачтовые, грузоподъемность до 500 кг, высота подъема 45 м |  |  |  | маш.-ч | 0.01 |  | 0.0005 | 37.32 | 1.63 | 60.83 |  | 0.03 | [22 empty] | Подъемники одномачтовые, грузоподъемность до 500 кг, высота подъема 45 м
| 4-100-030 | ОТм(Зтм) Средний разряд машинистов 3 |  |  |  | 4: чел.-ч; 5: 0.01; 7: 0.0005; 10: 520.87; 12: 0.26 | [27 empty] | ОТм(Зтм) Средний разряд машинистов 3
|  | Итого прямые затраты |  |  |  | 12: 202.84 | [23 empty] | Итого прямые затраты
|  | ФОТ |  |  |  | 12: 202.81 | [25 empty] | ФОТ
| Пр/812-101.0-1 | НР Электромонтажные работы (ремонтно-строительные) |  |  |  | 4: %; 5: 91; 7: 91; 12: 184.56 | [25 empty] | НР Электромонтажные работы (ремонтно-строительные)
| Пр/774-101.0 | СП Электромонтажные работы (ремонтно-строительные) |  |  |  | 4: %; 5: 48; 7: 48; 12: 97.35 | [25 empty] | СП Электромонтажные работы (ремонтно-строительные)
|  | Всего по позиции |  |  |  | 10: 9695; 12: 484.75 | [26 empty] | Всего по позиции
|  | Итоги по разделу 1 Демонтажные работы. : | [40 empty] | Итоги по разделу 1 Демонтажные работы. :
|  | Всего прямые затраты (справочно) |  |  |  | 12: 3184.58 | [29 empty] | Всего прямые затраты (справочно)
|  | в том числе: | [41 empty] | в том числе:
|  | Оплата труда рабочих |  |  |  | 12: 3173.28 | [29 empty] | Оплата труда рабочих
|  | Эксплуатация машин |  |  |  | 12: 0.06 | [29 empty] | Эксплуатация машин
|  | Оплата труда машинистов (Отм) |  |  |  | 12: 0.52 | [29 empty] | Оплата труда машинистов (Отм)
|  | Материалы |  |  |  | 12: 10.72 | [29 empty] | Материалы
|  | Строительные работы |  |  |  | 12: 6424.62 | [29 empty] | Строительные работы
|  | в том числе: | [41 empty] | в том числе:
|  | оплата труда |  |  |  | 12: 2851.34 | [29 empty] | оплата труда
|  | эксплуатация машин и механизмов |  |  |  | 12: 0.06 | [29 empty] | эксплуатация машин и механизмов
|  | оплата труда машинистов (Отм) |  |  |  | 12: 0.52 | [29 empty] | оплата труда машинистов (Отм)
|  | накладные расходы |  |  |  | 12: 2546.28 | [29 empty] | накладные расходы
|  | сметная прибыль |  |  |  | 12: 1026.42 | [29 empty] | сметная прибыль
|  | Монтажные работы |  |  |  | 12: 809.12 | [29 empty] | Монтажные работы
|  | в том числе: | [41 empty] | в том числе:
|  | оплата труда |  |  |  | 12: 321.94 | [29 empty] | оплата труда
|  | материалы |  |  |  | 12: 10.72 | [29 empty] | материалы
|  | накладные расходы |  |  |  | 12: 312.28 | [29 empty] | накладные расходы
|  | сметная прибыль |  |  |  | 12: 164.18 | [29 empty] | сметная прибыль
|  | Всего ФОТ (справочно) |  |  |  | 12: 3173.8 | [29 empty] | Всего ФОТ (справочно)
|  | Всего накладные расходы (справочно) |  |  |  | 12: 2858.56 | [29 empty] | Всего накладные расходы (справочно)
|  | Всего сметная прибыль (справочно) |  |  |  | 12: 1190.6 | [29 empty] | Всего сметная прибыль (справочно)
|  | Всего по разделу 1 Демонтажные работы. |  |  |  | 12: 7233.74 | [30 empty] | Всего по разделу 1 Демонтажные работы.
|  | справочно: | [41 empty] | справочно:
|  | Затраты труда рабочих |  |  |  | 7: 7,42264 | [31 empty] | Затраты труда рабочих
|  | Затраты труда машинистов |  |  |  | 7: 0,001 | [31 empty] | Затраты труда машинистов
Раздел 2. Ремонтные работы. | [32 empty] | Раздел 2. Ремонтные работы.
Монтаж кабеля в траншее. | [46 empty] | Монтаж кабеля в траншее.
9 | ГЭСНм08-02-142-01 | Устройство постели при одном кабеле в траншее |  |  |  | 4: 100 м; 5: 0.03; 6: 1; 7: 0.03 | [19 empty] | Устройство постели при одном кабеле в траншее
| 1 | ОТ(ЗТ) |  |  |  | 4: чел.-ч; 7: 0.159; 12: 80.3 | [21 empty] | ОТ(ЗТ)
| 1-100-38 | Средний разряд работы 3,8 |  |  |  | 4: чел.-ч; 5: 5.3; 7: 0.159; 10: 505.04; 12: 80.3 | [22 empty] | Средний разряд работы 3,8
| 2 | ЭМ |  |  |  | 12: 85.11 | [21 empty] | ЭМ
|  | ОТм(ЗТм) |  |  |  | 4: чел.-ч; 7: 0.117; 12: 68.62 | [21 empty] | ОТм(ЗТм)
| 91.14.02-001 | Автомобили бортовые, грузоподъемность до 5 т |  |  |  | 4: маш.-ч; 5: 3.9; 7: 0.117; 10: 727.42; 12: 85.11 | [22 empty] | Автомобили бортовые, грузоподъемность до 5 т
| 4-100-040 | ОТм(Зтм) Средний разряд машинистов 4 |  |  |  | 4: чел.-ч; 5: 3.9; 7: 0.117; 10: 586.53; 12: 68.62 | [27 empty] | ОТм(Зтм) Средний разряд машинистов 4
|  | Итого прямые затраты |  |  |  | 12: 234.03 | [23 empty] | Итого прямые затраты
9.1 | 421/пр_2020_п.75_пп.а | Вспомогательные ненормируемые материальные ресурсы |  |  |  | 4: %; 5: 2; 7: 2; 12: 1.61 | [24 empty] | Вспомогательные ненормируемые материальные ресурсы
|  | ФОТ |  |  |  | 12: 148.92 | [25 empty] | ФОТ
| Пр/812-049.3-1 | НР Электротехнические установки на других объектах |  |  |  | 4: %; 5: 97; 7: 97; 12: 144.45 | [25 empty] | НР Электротехнические установки на других объектах
| Пр/774-049.3 | СП Электротехнические установки на других объектах |  |  |  | 4: %; 5: 51; 7: 51; 12: 75.95 | [25 empty] | СП Электротехнические установки на других объектах
|  | Всего по позиции |  |  |  | 10: 15201.33; 12: 456.04 | [26 empty] | Всего по позиции
10 | ФСБЦ-02.3.01.02-1108 | Песок природный для строительных работ I класс, повышенной крупности |  |  |  | м3 | 0.6 | 1 | 0.6 | 911.57 | 1.56 | 1422.05 |  | 853.23 | [19 empty] | Песок природный для строительных работ I класс, повышенной крупности
|  | Всего по позиции |  |  |  | 12: 853.23 | [26 empty] | Всего по позиции
11 | ГЭСНм08-02-141-03 | Кабель до 35 кВ в готовых траншеях без покрытий, масса 1 м: свыше 2 до 3 кг |  |  |  | 4: 100 м; 5: 0.03; 6: 1; 7: 0.03 | [19 empty] | Кабель до 35 кВ в готовых траншеях без покрытий, масса 1 м: свыше 2 до 3 кг
| 1 | ОТ(ЗТ) |  |  |  | 4: чел.-ч; 7: 0.3408; 12: 172.12 | [21 empty] | ОТ(ЗТ)
| 1-100-38 | Средний разряд работы 3,8 |  |  |  | 4: чел.-ч; 5: 11.36; 7: 0.3408; 10: 505.04; 12: 172.12 | [22 empty] | Средний разряд работы 3,8
| 2 | ЭМ |  |  |  | 12: 73.85 | [21 empty] | ЭМ
|  | ОТм(ЗТм) |  |  |  | 4: чел.-ч; 7: 0.0564; 12: 38.76 | [21 empty] | ОТм(ЗТм)
| 91.05.05-015 | Краны на автомобильном ходу, грузоподъемность 16 т |  |  |  | 4: маш.-ч; 5: 0.94; 7: 0.0282; 10: 1845.51; 12: 52.04 | [22 empty] | Краны на автомобильном ходу, грузоподъемность 16 т
| 4-100-060 | ОТм(Зтм) Средний разряд машинистов 6 |  |  |  | 4: чел.-ч; 5: 0.94; 7: 0.0282; 10: 787.88; 12: 22.22 | [27 empty] | ОТм(Зтм) Средний разряд машинистов 6
| 91.06.01-003 | Домкраты гидравлические, грузоподъемность 63-100 т |  |  |  | маш.-ч | 2.58 |  | 0.0774 | 1.75 | 1.77 | 3.1 |  | 0.24 | [22 empty] | Домкраты гидравлические, грузоподъемность 63-100 т
| 91.06.03-061 | Лебедки электрические тяговым усилием до 12,26 кН (1,25 т) |  |  |  | маш.-ч | 2.58 |  | 0.0774 | 8.84 | 1.55 | 13.7 |  | 1.06 | [22 empty] | Лебедки электрические тяговым усилием до 12,26 кН (1,25 т)
| 91.14.02-001 | Автомобили бортовые, грузоподъемность до 5 т |  |  |  | 4: маш.-ч; 5: 0.94; 7: 0.0282; 10: 727.42; 12: 20.51 | [22 empty] | Автомобили бортовые, грузоподъемность до 5 т
| 4-100-040 | ОТм(Зтм) Средний разряд машинистов 4 |  |  |  | 4: чел.-ч; 5: 0.94; 7: 0.0282; 10: 586.53; 12: 16.54 | [27 empty] | ОТм(Зтм) Средний разряд машинистов 4
| 4 | М |  |  |  | 12: 17.66 | [21 empty] | М
| 01.7.06.07-0002 | Ленты монтажные из пластмассы для бандажирования проводов, скрепляются пластмассовыми кнопками, ширина 10 мм |  |  |  | 10 м | 0.096 |  | 0.00288 | 37.71 | 1.76 | 66.37 |  | 0.19 | [22 empty] | Ленты монтажные из пластмассы для бандажирования проводов, скрепляются пластмассовыми кнопками, ширина 10 мм
| 08.3.07.01-0052 | Прокат стальной горячекатаный полосовой, марки стали Ст3сп, Ст3пс, размеры 50х5 мм |  |  |  | т | 0.001 |  | 3e-05 | 70310.45 | 0.89 | 62576.3 |  | 1.88 | [22 empty] | Прокат стальной горячекатаный полосовой, марки стали Ст3сп, Ст3пс, размеры 50х5 мм
| 08.3.08.02-0058 | Уголок стальной горячекатаный равнополочный, марки стали Ст3сп, Ст3пс, ширина полок 35-56 мм, толщина полки 3-5 мм |  |  |  | т | 0.01 |  | 0.0003 | 70842.5 | 0.68 | 48172.9 |  | 14.45 | [22 empty] | Уголок стальной горячекатаный равнополочный, марки стали Ст3сп, Ст3пс, ширина полок 35-56 мм, толщина полки 3-5 мм
| 14.4.02.04-0142 | Краска масляная МА-0115, мумия, сурик железный |  |  |  | кг | 0.25 |  | 0.0075 | 79.88 | 1.54 | 123.02 |  | 0.92 | [22 empty] | Краска масляная МА-0115, мумия, сурик железный
| 14.4.03.03-0002 | Лак битумный БТ-123 |  |  |  | т | 6e-05 |  | 1.8e-06 | 82698.14 | 1.49 | 123220.23 |  | 0.22 | [22 empty] | Лак битумный БТ-123
|  | Итого прямые затраты |  |  |  | 12: 302.39 | [23 empty] | Итого прямые затраты
11.1 | 421/пр_2020_п.75_пп.а | Вспомогательные ненормируемые материальные ресурсы |  |  |  | 4: %; 5: 2; 7: 2; 12: 3.44 | [24 empty] | Вспомогательные ненормируемые материальные ресурсы
|  | ФОТ |  |  |  | 12: 210.88 | [25 empty] | ФОТ
| Пр/812-049.3-1 | НР Электротехнические установки на других объектах |  |  |  | 4: %; 5: 97; 7: 97; 12: 204.55 | [25 empty] | НР Электротехнические установки на других объектах
| Пр/774-049.3 | СП Электротехнические установки на других объектах |  |  |  | 4: %; 5: 51; 7: 51; 12: 107.55 | [25 empty] | СП Электротехнические установки на других объектах
|  | Всего по позиции |  |  |  | 10: 20597.67; 12: 617.93 | [26 empty] | Всего по позиции
12 | ТЦ_21.1.06.08_21_2130178920_10.07.2026_02_1.1 | Кабель ААБ2лШв 3х70+1х35-1кВ |  |  |  | м | 3 | 1 | 3 |  |  | 468.03 |  | 1404.09 | [19 empty] | Кабель ААБ2лШв 3х70+1х35-1кВ
|  | Всего по позиции |  |  |  | 12: 1404.09 | [26 empty] | Всего по позиции
13 | ГЭСНм08-02-191-02 | Муфта соединительная термоусаживаемая для трехжильного кабеля с изоляцией из сшитого полиэтилена, небронированного, напряжением до 10 кВ, сечением жилы: свыше 50 до 120 мм2 | [31 empty] | Муфта соединительная термоусаживаемая для трехжильного кабеля с изоляцией из сшитого полиэтилена, небронированного, напряжением до 10 кВ, сечением жилы: свыше 50 до 120 мм2 | bar: 4 to 7
| 1 | ОТ(ЗТ) |  |  |  | 4: чел.-ч; 7: 3.68; 12: 2480.58 | [21 empty] | ОТ(ЗТ)
| 2-100-05 | Рабочий 5 разряда |  |  |  | 4: чел.-ч; 5: 3.68; 7: 3.68; 10: 674.07; 12: 2480.58 | [22 empty] | Рабочий 5 разряда
| 4 | М |  |  |  | 12: 72.11 | [21 empty] | М
| 01.3.02.09-0022 | Пропан-бутан смесь техническая |  |  |  | кг | 0.85 |  | 0.85 | 41.38 | 2.05 | 84.83 |  | 72.11 | [22 empty] | Пропан-бутан смесь техническая
|  | Итого прямые затраты |  |  |  | 12: 2552.69 | [23 empty] | Итого прямые затраты
13.1 | 421/пр_2020_п.75_пп.а | Вспомогательные ненормируемые материальные ресурсы |  |  |  | 4: %; 5: 2; 7: 2; 12: 49.61 | [24 empty] | Вспомогательные ненормируемые материальные ресурсы
|  | ФОТ |  |  |  | 12: 2480.58 | [25 empty] | ФОТ
| Пр/812-049.3-1 | НР Электротехнические установки на других объектах |  |  |  | 4: %; 5: 97; 7: 97; 12: 2406.16 | [25 empty] | НР Электротехнические установки на других объектах
| Пр/774-049.3 | СП Электротехнические установки на других объектах |  |  |  | 4: %; 5: 51; 7: 51; 12: 1265.1 | [25 empty] | СП Электротехнические установки на других объектах
|  | Всего по позиции |  |  |  | 10: 6273.56; 12: 6273.56 | [26 empty] | Всего по позиции
14 | ФСБЦ-20.2.09.04-0006 | Муфта термоусаживаемая соединительная для кабеля с полиэтиленовой или бумажной изоляцией на напряжение до 1 кВ, марка СТп-1-3х(70-120) мм2 |  |  |  | шт | 1 | 1 | 1 | 2625.81 | 1.77 | 4647.68 |  | 4647.68 | [19 empty] | Муфта термоусаживаемая соединительная для кабеля с полиэтиленовой или бумажной изоляцией на напряжение до 1 кВ, марка СТп-1-3х(70-120) мм2
|  | Всего по позиции |  |  |  | 12: 4647.68 | [26 empty] | Всего по позиции
15 | ГЭСНм08-02-143-01 | Покрытие кабеля, проложенного в траншее: кирпичом одного кабеля |  |  |  | 4: 100 м; 5: 0.03; 6: 1; 7: 0.03 | [19 empty] | Покрытие кабеля, проложенного в траншее: кирпичом одного кабеля
| 1 | ОТ(ЗТ) |  |  |  | 4: чел.-ч; 7: 0.1563; 12: 78.94 | [21 empty] | ОТ(ЗТ)
| 1-100-38 | Средний разряд работы 3,8 |  |  |  | 4: чел.-ч; 5: 5.21; 7: 0.1563; 10: 505.04; 12: 78.94 | [22 empty] | Средний разряд работы 3,8
| 2 | ЭМ |  |  |  | 12: 133.53 | [21 empty] | ЭМ
|  | ОТм(ЗТм) |  |  |  | 4: чел.-ч; 7: 0.1038; 12: 71.33 | [21 empty] | ОТм(ЗТм)
| 91.05.05-015 | Краны на автомобильном ходу, грузоподъемность 16 т |  |  |  | 4: маш.-ч; 5: 1.73; 7: 0.0519; 10: 1845.51; 12: 95.78 | [22 empty] | Краны на автомобильном ходу, грузоподъемность 16 т
| 4-100-060 | ОТм(Зтм) Средний разряд машинистов 6 |  |  |  | 4: чел.-ч; 5: 1.73; 7: 0.0519; 10: 787.88; 12: 40.89 | [27 empty] | ОТм(Зтм) Средний разряд машинистов 6
| 91.14.02-001 | Автомобили бортовые, грузоподъемность до 5 т |  |  |  | 4: маш.-ч; 5: 1.73; 7: 0.0519; 10: 727.42; 12: 37.75 | [22 empty] | Автомобили бортовые, грузоподъемность до 5 т
| 4-100-040 | ОТм(Зтм) Средний разряд машинистов 4 |  |  |  | 4: чел.-ч; 5: 1.73; 7: 0.0519; 10: 586.53; 12: 30.44 | [27 empty] | ОТм(Зтм) Средний разряд машинистов 4
|  | Итого прямые затраты |  |  |  | 12: 283.8 | [23 empty] | Итого прямые затраты
15.1 | 421/пр_2020_п.75_пп.а | Вспомогательные ненормируемые материальные ресурсы |  |  |  | 4: %; 5: 2; 7: 2; 12: 1.58 | [24 empty] | Вспомогательные ненормируемые материальные ресурсы
|  | ФОТ |  |  |  | 12: 150.27 | [25 empty] | ФОТ
| Пр/812-049.3-1 | НР Электротехнические установки на других объектах |  |  |  | 4: %; 5: 97; 7: 97; 12: 145.76 | [25 empty] | НР Электротехнические установки на других объектах
| Пр/774-049.3 | СП Электротехнические установки на других объектах |  |  |  | 4: %; 5: 51; 7: 51; 12: 76.64 | [25 empty] | СП Электротехнические установки на других объектах
|  | Всего по позиции |  |  |  | 10: 16926; 12: 507.78 | [26 empty] | Всего по позиции
16 | ФСБЦ-06.1.01.05-0111 | Кирпич керамический рядовой пустотелый одинарный, размеры 250х120х65 мм, марка М100 |  |  |  | 1000 шт | 0.025 | 1 | 0.025 | 9659.58 | 1.34 | 12943.84 |  | 323.6 | [19 empty] | Кирпич керамический рядовой пустотелый одинарный, размеры 250х120х65 мм, марка М100
|  | Всего по позиции |  |  |  | 12: 323.6 | [26 empty] | Всего по позиции
17 | ГЭСН01-02-061-01 | Засыпка вручную траншей, пазух котлованов и ям, группа грунтов: 1 |  |  |  | 4: 100 м3; 5: 0.0129; 6: 1; 7: 0.0129 | [19 empty] | Засыпка вручную траншей, пазух котлованов и ям, группа грунтов: 1
| 1 | ОТ(ЗТ) |  |  |  | 4: чел.-ч; 7: 1.1417; 12: 459.95 | [21 empty] | ОТ(ЗТ)
| 1-100-15 | Средний разряд работы 1,5 |  |  |  | 4: чел.-ч; 5: 88.5; 7: 1.1417; 10: 402.88; 12: 459.95 | [22 empty] | Средний разряд работы 1,5
|  | Итого прямые затраты |  |  |  | 12: 459.95 | [23 empty] | Итого прямые затраты
|  | ФОТ |  |  |  | 12: 459.95 | [25 empty] | ФОТ
| Пр/812-001.2-1 | НР Земляные работы, выполняемые ручным способом |  |  |  | 4: %; 5: 89; 7: 89; 12: 409.36 | [25 empty] | НР Земляные работы, выполняемые ручным способом
| Пр/774-001.2, Приказ № 774/пр от 11.12.2020 п.16 | СП Земляные работы, выполняемые ручным способом |  |  |  | 4: %; 5: 40; 6: 0.85; 7: 34; 12: 156.38 | [25 empty] | СП Земляные работы, выполняемые ручным способом
|  | Всего по позиции |  |  |  | 10: 79510.85; 12: 1025.69 | [26 empty] | Всего по позиции
Монтаж кабеля в щите ПР2. | [46 empty] | Монтаж кабеля в щите ПР2.
18 | ГЭСНм08-02-405-05 | Провод по установленным стальным конструкциям и панелям, сечение: до 240 мм2 |  |  |  | 4: 100 м; 5: 0.02; 6: 1; 7: 0.02 | [19 empty] | Провод по установленным стальным конструкциям и панелям, сечение: до 240 мм2
| 1 | ОТ(ЗТ) |  |  |  | 4: чел.-ч; 7: 0.88; 12: 444.44 | [21 empty] | ОТ(ЗТ)
| 1-100-38 | Средний разряд работы 3,8 |  |  |  | 4: чел.-ч; 5: 44; 7: 0.88; 10: 505.04; 12: 444.44 | [22 empty] | Средний разряд работы 3,8
| 2 | ЭМ |  |  |  | 12: 72.29 | [21 empty] | ЭМ
|  | ОТм(ЗТм) |  |  |  | 4: чел.-ч; 7: 0.0536; 12: 36.84 | [21 empty] | ОТм(ЗТм)
| 91.05.05-015 | Краны на автомобильном ходу, грузоподъемность 16 т |  |  |  | 4: маш.-ч; 5: 1.34; 7: 0.0268; 10: 1845.51; 12: 49.46 | [22 empty] | Краны на автомобильном ходу, грузоподъемность 16 т
| 4-100-060 | ОТм(Зтм) Средний разряд машинистов 6 |  |  |  | 4: чел.-ч; 5: 1.34; 7: 0.0268; 10: 787.88; 12: 21.12 | [27 empty] | ОТм(Зтм) Средний разряд машинистов 6
| 91.14.02-001 | Автомобили бортовые, грузоподъемность до 5 т |  |  |  | 4: маш.-ч; 5: 1.34; 7: 0.0268; 10: 727.42; 12: 19.49 | [22 empty] | Автомобили бортовые, грузоподъемность до 5 т
| 4-100-040 | ОТм(Зтм) Средний разряд машинистов 4 |  |  |  | 4: чел.-ч; 5: 1.34; 7: 0.0268; 10: 586.53; 12: 15.72 | [27 empty] | ОТм(Зтм) Средний разряд машинистов 4
| 91.17.04-233 | Аппараты сварочные для ручной дуговой сварки, сварочный ток до 350 А |  |  |  | 4: маш.-ч; 5: 4.94; 7: 0.0988; 10: 33.78; 12: 3.34 | [22 empty] | Аппараты сварочные для ручной дуговой сварки, сварочный ток до 350 А
| 4 | М |  |  |  | 12: 23.23 | [21 empty] | М
| 01.7.02.07-0011 | Прессшпан листовой, марка А |  |  |  | кг | 0.99 |  | 0.0198 | 206.43 | 1.8 | 371.57 |  | 7.36 | [22 empty] | Прессшпан листовой, марка А
| 01.7.03.04-0001 | Электроэнергия |  |  |  | 4: кВт-ч; 5: 2.5428; 7: 0.050856; 10: 7.22; 12: 0.37 | [22 empty] | Электроэнергия
| 01.7.11.07-0227 | Электроды сварочные для сварки низколегированных и углеродистых сталей УОНИ 13/45, Э42А, диаметр 4-5 мм |  |  |  | кг | 3 |  | 0.06 | 155.63 | 1.07 | 166.52 |  | 9.99 | [22 empty] | Электроды сварочные для сварки низколегированных и углеродистых сталей УОНИ 13/45, Э42А, диаметр 4-5 мм
| 01.7.15.04-0011 | Винты стальные с полукруглой головкой, длина 50 мм |  |  |  | т | 0.0016 |  | 3.2e-05 | 127406 | 1.29 | 164353.74 |  | 5.26 | [22 empty] | Винты стальные с полукруглой головкой, длина 50 мм
| 14.4.02.04-0142 | Краска масляная МА-0115, мумия, сурик железный |  |  |  | кг | 0.1 |  | 0.002 | 79.88 | 1.54 | 123.02 |  | 0.25 | [22 empty] | Краска масляная МА-0115, мумия, сурик железный
|  | Итого прямые затраты |  |  |  | 12: 576.8 | [23 empty] | Итого прямые затраты
18.1 | 421/пр_2020_п.75_пп.а | Вспомогательные ненормируемые материальные ресурсы |  |  |  | 4: %; 5: 2; 7: 2; 12: 8.89 | [24 empty] | Вспомогательные ненормируемые материальные ресурсы
|  | ФОТ |  |  |  | 12: 481.28 | [25 empty] | ФОТ
| Пр/812-049.3-1 | НР Электротехнические установки на других объектах |  |  |  | 4: %; 5: 97; 7: 97; 12: 466.84 | [25 empty] | НР Электротехнические установки на других объектах
| Пр/774-049.3 | СП Электротехнические установки на других объектах |  |  |  | 4: %; 5: 51; 7: 51; 12: 245.45 | [25 empty] | СП Электротехнические установки на других объектах
|  | Всего по позиции |  |  |  | 10: 64899; 12: 1297.98 | [26 empty] | Всего по позиции
19 | ТЦ_21.1.06.08_21_2130178920_10.07.2026_02_1.1 | Кабель ААБ2лШв 3х70+1х35-1кВ |  |  |  | м | 2 | 1 | 2 |  |  | 468.03 |  | 936.06 | [19 empty] | Кабель ААБ2лШв 3х70+1х35-1кВ
|  | Всего по позиции |  |  |  | 12: 936.06 | [26 empty] | Всего по позиции
20 | ФСБЦ-20.2.10.01-0015 | Наконечники кабельные алюминиевые 70-10-12 |  |  |  | 100 шт | 0.06 | 1 | 0.06 | 1348.3 | 1.24 | 1671.89 |  | 100.31 | [19 empty] | Наконечники кабельные алюминиевые 70-10-12
|  | Всего по позиции |  |  |  | 12: 100.31 | [26 empty] | Всего по позиции
21 | ГЭСНм08-02-189-02 | Муфта концевая термоусаживаемая внутренней установки для трехжильного кабеля с изоляцией из сшитого полиэтилена, небронированного, напряжением до 10 кВ, сечением жилы: свыше 50 до 120 мм2 |  |  |  | 4: шт; 5: 9; 6: 1; 7: 9 | [19 empty] | Муфта концевая термоусаживаемая внутренней установки для трехжильного кабеля с изоляцией из сшитого полиэтилена, небронированного, напряжением до 10 кВ, сечением жилы: свыше 50 до 120 мм2
| 1 | ОТ(ЗТ) |  |  |  | 4: чел.-ч; 7: 33.84; 12: 20218.38 | [21 empty] | ОТ(ЗТ)
| 2-100-03 | Рабочий 3 разряда |  |  |  | 4: чел.-ч; 5: 1.88; 7: 16.92; 10: 520.87; 12: 8813.12 | [22 empty] | Рабочий 3 разряда
| 2-100-05 | Рабочий 5 разряда |  |  |  | 4: чел.-ч; 5: 1.88; 7: 16.92; 10: 674.07; 12: 11405.26 | [22 empty] | Рабочий 5 разряда
| 4 | М |  |  |  | 12: 2359.96 | [21 empty] | М
| 01.3.02.09-0022 | Пропан-бутан смесь техническая |  |  |  | кг | 3.0911 |  | 27.8199 | 41.38 | 2.05 | 84.83 |  | 2359.96 | [22 empty] | Пропан-бутан смесь техническая
|  | Итого прямые затраты |  |  |  | 12: 22578.34 | [23 empty] | Итого прямые затраты
21.1 | 421/пр_2020_п.75_пп.а | Вспомогательные ненормируемые материальные ресурсы |  |  |  | 4: %; 5: 2; 7: 2; 12: 404.37 | [24 empty] | Вспомогательные ненормируемые материальные ресурсы
|  | ФОТ |  |  |  | 12: 20218.38 | [25 empty] | ФОТ
| Пр/812-049.3-1 | НР Электротехнические установки на других объектах |  |  |  | 4: %; 5: 97; 7: 97; 12: 19611.83 | [25 empty] | НР Электротехнические установки на других объектах
| Пр/774-049.3 | СП Электротехнические установки на других объектах |  |  |  | 4: %; 5: 51; 7: 51; 12: 10311.37 | [25 empty] | СП Электротехнические установки на других объектах
|  | Всего по позиции |  |  |  | 10: 5878.43; 12: 52905.91 | [26 empty] | Всего по позиции
22 | ФСБЦ-20.2.09.08-0004 | Муфта кабельная концевая термоусаживаемая внутренней установки на напряжение до 1 кВ для 3-х жильных кабелей, с бумажной и пластмассовой изоляцией, в металлической оболочке, броне, сечение жил 70 мм2 |  |  |  | шт | 9 | 1 | 9 | 1080.58 | 1.77 | 1912.63 |  | 17213.67 | [19 empty] | Муфта кабельная концевая термоусаживаемая внутренней установки на напряжение до 1 кВ для 3-х жильных кабелей, с бумажной и пластмассовой изоляцией, в металлической оболочке, броне, сечение жил 70 мм2
|  | Всего по позиции |  |  |  | 12: 17213.67 | [26 empty] | Всего по позиции
Монтаж кабеля в траншее. | [46 empty] | Монтаж кабеля в траншее.
23 | ГЭСНм08-02-142-01 | Устройство постели при одном кабеле в траншее |  |  |  | 4: 100 м; 5: 0.03; 6: 1; 7: 0.03 | [19 empty] | Устройство постели при одном кабеле в траншее
| 1 | ОТ(ЗТ) |  |  |  | 4: чел.-ч; 7: 0.159; 12: 80.3 | [21 empty] | ОТ(ЗТ)
| 1-100-38 | Средний разряд работы 3,8 |  |  |  | 4: чел.-ч; 5: 5.3; 7: 0.159; 10: 505.04; 12: 80.3 | [22 empty] | Средний разряд работы 3,8
| 2 | ЭМ |  |  |  | 12: 85.11 | [21 empty] | ЭМ
|  | ОТм(ЗТм) |  |  |  | 4: чел.-ч; 7: 0.117; 12: 68.62 | [21 empty] | ОТм(ЗТм)
| 91.14.02-001 | Автомобили бортовые, грузоподъемность до 5 т |  |  |  | 4: маш.-ч; 5: 3.9; 7: 0.117; 10: 727.42; 12: 85.11 | [22 empty] | Автомобили бортовые, грузоподъемность до 5 т
| 4-100-040 | ОТм(Зтм) Средний разряд машинистов 4 |  |  |  | 4: чел.-ч; 5: 3.9; 7: 0.117; 10: 586.53; 12: 68.62 | [27 empty] | ОТм(Зтм) Средний разряд машинистов 4
|  | Итого прямые затраты |  |  |  | 12: 234.03 | [23 empty] | Итого прямые затраты
23.1 | 421/пр_2020_п.75_пп.а | Вспомогательные ненормируемые материальные ресурсы |  |  |  | 4: %; 5: 2; 7: 2; 12: 1.61 | [24 empty] | Вспомогательные ненормируемые материальные ресурсы
|  | ФОТ |  |  |  | 12: 148.92 | [25 empty] | ФОТ
| Пр/812-049.3-1 | НР Электротехнические установки на других объектах |  |  |  | 4: %; 5: 97; 7: 97; 12: 144.45 | [25 empty] | НР Электротехнические установки на других объектах
| Пр/774-049.3 | СП Электротехнические установки на других объектах |  |  |  | 4: %; 5: 51; 7: 51; 12: 75.95 | [25 empty] | СП Электротехнические установки на других объектах
|  | Всего по позиции |  |  |  | 10: 15201.33; 12: 456.04 | [26 empty] | Всего по позиции
24 | ФСБЦ-02.3.01.02-1108 | Песок природный для строительных работ I класс, повышенной крупности |  |  |  | м3 | 0.6 | 1 | 0.6 | 911.57 | 1.56 | 1422.05 |  | 853.23 | [19 empty] | Песок природный для строительных работ I класс, повышенной крупности
|  | Всего по позиции |  |  |  | 12: 853.23 | [26 empty] | Всего по позиции
25 | ГЭСНм08-02-141-02 | Кабель до 35 кВ в готовых траншеях без покрытий, масса 1 м: свыше 1 до 2 кг |  |  |  | 4: 100 м; 5: 0.03; 6: 1; 7: 0.03 | [19 empty] | Кабель до 35 кВ в готовых траншеях без покрытий, масса 1 м: свыше 1 до 2 кг
| 1 | ОТ(ЗТ) |  |  |  | 4: чел.-ч; 7: 0.3288; 12: 166.06 | [21 empty] | ОТ(ЗТ)
| 1-100-38 | Средний разряд работы 3,8 |  |  |  | 4: чел.-ч; 5: 10.96; 7: 0.3288; 10: 505.04; 12: 166.06 | [22 empty] | Средний разряд работы 3,8
| 2 | ЭМ |  |  |  | 12: 36.03 | [21 empty] | ЭМ
|  | ОТм(ЗТм) |  |  |  | 4: чел.-ч; 7: 0.027; 12: 18.56 | [21 empty] | ОТм(ЗТм)
| 91.05.05-015 | Краны на автомобильном ходу, грузоподъемность 16 т |  |  |  | 4: маш.-ч; 5: 0.45; 7: 0.0135; 10: 1845.51; 12: 24.91 | [22 empty] | Краны на автомобильном ходу, грузоподъемность 16 т
| 4-100-060 | ОТм(Зтм) Средний разряд машинистов 6 |  |  |  | 4: чел.-ч; 5: 0.45; 7: 0.0135; 10: 787.88; 12: 10.64 | [27 empty] | ОТм(Зтм) Средний разряд машинистов 6
| 91.06.01-003 | Домкраты гидравлические, грузоподъемность 63-100 т |  |  |  | маш.-ч | 2.58 |  | 0.0774 | 1.75 | 1.77 | 3.1 |  | 0.24 | [22 empty] | Домкраты гидравлические, грузоподъемность 63-100 т
| 91.06.03-061 | Лебедки электрические тяговым усилием до 12,26 кН (1,25 т) |  |  |  | маш.-ч | 2.58 |  | 0.0774 | 8.84 | 1.55 | 13.7 |  | 1.06 | [22 empty] | Лебедки электрические тяговым усилием до 12,26 кН (1,25 т)
| 91.14.02-001 | Автомобили бортовые, грузоподъемность до 5 т |  |  |  | 4: маш.-ч; 5: 0.45; 7: 0.0135; 10: 727.42; 12: 9.82 | [22 empty] | Автомобили бортовые, грузоподъемность до 5 т
| 4-100-040 | ОТм(Зтм) Средний разряд машинистов 4 |  |  |  | 4: чел.-ч; 5: 0.45; 7: 0.0135; 10: 586.53; 12: 7.92 | [27 empty] | ОТм(Зтм) Средний разряд машинистов 4
| 4 | М |  |  |  | 12: 17.66 | [21 empty] | М
| 01.7.06.07-0002 | Ленты монтажные из пластмассы для бандажирования проводов, скрепляются пластмассовыми кнопками, ширина 10 мм |  |  |  | 10 м | 0.096 |  | 0.00288 | 37.71 | 1.76 | 66.37 |  | 0.19 | [22 empty] | Ленты монтажные из пластмассы для бандажирования проводов, скрепляются пластмассовыми кнопками, ширина 10 мм
| 08.3.07.01-0052 | Прокат стальной горячекатаный полосовой, марки стали Ст3сп, Ст3пс, размеры 50х5 мм |  |  |  | т | 0.001 |  | 3e-05 | 70310.45 | 0.89 | 62576.3 |  | 1.88 | [22 empty] | Прокат стальной горячекатаный полосовой, марки стали Ст3сп, Ст3пс, размеры 50х5 мм
| 08.3.08.02-0058 | Уголок стальной горячекатаный равнополочный, марки стали Ст3сп, Ст3пс, ширина полок 35-56 мм, толщина полки 3-5 мм |  |  |  | т | 0.01 |  | 0.0003 | 70842.5 | 0.68 | 48172.9 |  | 14.45 | [22 empty] | Уголок стальной горячекатаный равнополочный, марки стали Ст3сп, Ст3пс, ширина полок 35-56 мм, толщина полки 3-5 мм
| 14.4.02.04-0142 | Краска масляная МА-0115, мумия, сурик железный |  |  |  | кг | 0.25 |  | 0.0075 | 79.88 | 1.54 | 123.02 |  | 0.92 | [22 empty] | Краска масляная МА-0115, мумия, сурик железный
| 14.4.03.03-0002 | Лак битумный БТ-123 |  |  |  | т | 6e-05 |  | 1.8e-06 | 82698.14 | 1.49 | 123220.23 |  | 0.22 | [22 empty] | Лак битумный БТ-123
|  | Итого прямые затраты |  |  |  | 12: 238.31 | [23 empty] | Итого прямые затраты
25.1 | 421/пр_2020_п.75_пп.а | Вспомогательные ненормируемые материальные ресурсы |  |  |  | 4: %; 5: 2; 7: 2; 12: 3.32 | [24 empty] | Вспомогательные ненормируемые материальные ресурсы
|  | ФОТ |  |  |  | 12: 184.62 | [25 empty] | ФОТ
| Пр/812-049.3-1 | НР Электротехнические установки на других объектах |  |  |  | 4: %; 5: 97; 7: 97; 12: 179.08 | [25 empty] | НР Электротехнические установки на других объектах
| Пр/774-049.3 | СП Электротехнические установки на других объектах |  |  |  | 4: %; 5: 51; 7: 51; 12: 94.16 | [25 empty] | СП Электротехнические установки на других объектах
|  | Всего по позиции |  |  |  | 10: 17162.33; 12: 514.87 | [26 empty] | Всего по позиции
26 | ТЦ_21.1.06.08_78_7810997900_10.07.2026_02_2.1 | Кабель ААБЛ 3х50 |  |  |  | м | 3 | 1 | 3 |  |  | 618.62 |  | 1855.86 | [19 empty] | Кабель ААБЛ 3х50
|  | Всего по позиции |  |  |  | 12: 1855.86 | [26 empty] | Всего по позиции
27 | ГЭСНм08-02-191-01 | Муфта соединительная термоусаживаемая для трехжильного кабеля с изоляцией из сшитого полиэтилена, небронированного, напряжением до 10 кВ, сечением жилы: до 50 мм2 | [31 empty] | Муфта соединительная термоусаживаемая для трехжильного кабеля с изоляцией из сшитого полиэтилена, небронированного, напряжением до 10 кВ, сечением жилы: до 50 мм2 | bar: 4 to 7
| 1 | ОТ(ЗТ) |  |  |  | 4: чел.-ч; 7: 3.36; 12: 1970.74 | [21 empty] | ОТ(ЗТ)
| 2-100-04 | Рабочий 4 разряда |  |  |  | 4: чел.-ч; 5: 3.36; 7: 3.36; 10: 586.53; 12: 1970.74 | [22 empty] | Рабочий 4 разряда
| 4 | М |  |  |  | 12: 62.77 | [21 empty] | М
| 01.3.02.09-0022 | Пропан-бутан смесь техническая |  |  |  | кг | 0.74 |  | 0.74 | 41.38 | 2.05 | 84.83 |  | 62.77 | [22 empty] | Пропан-бутан смесь техническая
|  | Итого прямые затраты |  |  |  | 12: 2033.51 | [23 empty] | Итого прямые затраты
27.1 | 421/пр_2020_п.75_пп.а | Вспомогательные ненормируемые материальные ресурсы |  |  |  | 4: %; 5: 2; 7: 2; 12: 39.41 | [24 empty] | Вспомогательные ненормируемые материальные ресурсы
|  | ФОТ |  |  |  | 12: 1970.74 | [25 empty] | ФОТ
| Пр/812-049.3-1 | НР Электротехнические установки на других объектах |  |  |  | 4: %; 5: 97; 7: 97; 12: 1911.62 | [25 empty] | НР Электротехнические установки на других объектах
| Пр/774-049.3 | СП Электротехнические установки на других объектах |  |  |  | 4: %; 5: 51; 7: 51; 12: 1005.08 | [25 empty] | СП Электротехнические установки на других объектах
|  | Всего по позиции |  |  |  | 10: 4989.62; 12: 4989.62 | [26 empty] | Всего по позиции
28 | ФСБЦ-20.2.09.04-0018 | Муфта термоусаживаемая соединительная для кабеля с полиэтиленовой или бумажной изоляцией на напряжение до 1 кВ, 4Стп-1-35/50 |  |  |  | шт | 1 | 1 | 1 | 3210.44 | 1.77 | 5682.48 |  | 5682.48 | [19 empty] | Муфта термоусаживаемая соединительная для кабеля с полиэтиленовой или бумажной изоляцией на напряжение до 1 кВ, 4Стп-1-35/50
|  | Всего по позиции |  |  |  | 12: 5682.48 | [26 empty] | Всего по позиции
29 | ГЭСНм08-02-143-01 | Покрытие кабеля, проложенного в траншее: кирпичом одного кабеля |  |  |  | 4: 100 м; 5: 0.03; 6: 1; 7: 0.03 | [19 empty] | Покрытие кабеля, проложенного в траншее: кирпичом одного кабеля
| 1 | ОТ(ЗТ) |  |  |  | 4: чел.-ч; 7: 0.1563; 12: 78.94 | [21 empty] | ОТ(ЗТ)
| 1-100-38 | Средний разряд работы 3,8 |  |  |  | 4: чел.-ч; 5: 5.21; 7: 0.1563; 10: 505.04; 12: 78.94 | [22 empty] | Средний разряд работы 3,8
| 2 | ЭМ |  |  |  | 12: 133.53 | [21 empty] | ЭМ
|  | ОТм(ЗТм) |  |  |  | 4: чел.-ч; 7: 0.1038; 12: 71.33 | [21 empty] | ОТм(ЗТм)
| 91.05.05-015 | Краны на автомобильном ходу, грузоподъемность 16 т |  |  |  | 4: маш.-ч; 5: 1.73; 7: 0.0519; 10: 1845.51; 12: 95.78 | [22 empty] | Краны на автомобильном ходу, грузоподъемность 16 т
| 4-100-060 | ОТм(Зтм) Средний разряд машинистов 6 |  |  |  | 4: чел.-ч; 5: 1.73; 7: 0.0519; 10: 787.88; 12: 40.89 | [27 empty] | ОТм(Зтм) Средний разряд машинистов 6
| 91.14.02-001 | Автомобили бортовые, грузоподъемность до 5 т |  |  |  | 4: маш.-ч; 5: 1.73; 7: 0.0519; 10: 727.42; 12: 37.75 | [22 empty] | Автомобили бортовые, грузоподъемность до 5 т
| 4-100-040 | ОТм(Зтм) Средний разряд машинистов 4 |  |  |  | 4: чел.-ч; 5: 1.73; 7: 0.0519; 10: 586.53; 12: 30.44 | [27 empty] | ОТм(Зтм) Средний разряд машинистов 4
|  | Итого прямые затраты |  |  |  | 12: 283.8 | [23 empty] | Итого прямые затраты
29.1 | 421/пр_2020_п.75_пп.а | Вспомогательные ненормируемые материальные ресурсы |  |  |  | 4: %; 5: 2; 7: 2; 12: 1.58 | [24 empty] | Вспомогательные ненормируемые материальные ресурсы
|  | ФОТ |  |  |  | 12: 150.27 | [25 empty] | ФОТ
| Пр/812-049.3-1 | НР Электротехнические установки на других объектах |  |  |  | 4: %; 5: 97; 7: 97; 12: 145.76 | [25 empty] | НР Электротехнические установки на других объектах
| Пр/774-049.3 | СП Электротехнические установки на других объектах |  |  |  | 4: %; 5: 51; 7: 51; 12: 76.64 | [25 empty] | СП Электротехнические установки на других объектах
|  | Всего по позиции |  |  |  | 10: 16926; 12: 507.78 | [26 empty] | Всего по позиции
30 | ФСБЦ-06.1.01.05-0111 | Кирпич керамический рядовой пустотелый одинарный, размеры 250х120х65 мм, марка М100 |  |  |  | 1000 шт | 0.025 | 1 | 0.025 | 9659.58 | 1.34 | 12943.84 |  | 323.6 | [19 empty] | Кирпич керамический рядовой пустотелый одинарный, размеры 250х120х65 мм, марка М100
|  | Всего по позиции |  |  |  | 12: 323.6 | [26 empty] | Всего по позиции
31 | ГЭСН01-02-061-01 | Засыпка вручную траншей, пазух котлованов и ям, группа грунтов: 1 |  |  |  | 4: 100 м3; 5: 0.0129; 6: 1; 7: 0.0129 | [19 empty] | Засыпка вручную траншей, пазух котлованов и ям, группа грунтов: 1
| 1 | ОТ(ЗТ) |  |  |  | 4: чел.-ч; 7: 1.1417; 12: 459.95 | [21 empty] | ОТ(ЗТ)
| 1-100-15 | Средний разряд работы 1,5 |  |  |  | 4: чел.-ч; 5: 88.5; 7: 1.1417; 10: 402.88; 12: 459.95 | [22 empty] | Средний разряд работы 1,5
|  | Итого прямые затраты |  |  |  | 12: 459.95 | [23 empty] | Итого прямые затраты
|  | ФОТ |  |  |  | 12: 459.95 | [25 empty] | ФОТ
| Пр/812-001.2-1 | НР Земляные работы, выполняемые ручным способом |  |  |  | 4: %; 5: 89; 7: 89; 12: 409.36 | [25 empty] | НР Земляные работы, выполняемые ручным способом
| Пр/774-001.2, Приказ № 774/пр от 11.12.2020 п.16 | СП Земляные работы, выполняемые ручным способом |  |  |  | 4: %; 5: 40; 6: 0.85; 7: 34; 12: 156.38 | [25 empty] | СП Земляные работы, выполняемые ручным способом
|  | Всего по позиции |  |  |  | 10: 79510.85; 12: 1025.69 | [26 empty] | Всего по позиции
Монтаж кабеля в ВРУ-1. | [46 empty] | Монтаж кабеля в ВРУ-1.
32 | ГЭСНм08-02-405-05 | Провод по установленным стальным конструкциям и панелям, сечение: до 240 мм2 |  |  |  | 4: 100 м; 5: 0.02; 6: 1; 7: 0.02 | [19 empty] | Провод по установленным стальным конструкциям и панелям, сечение: до 240 мм2
| 1 | ОТ(ЗТ) |  |  |  | 4: чел.-ч; 7: 0.88; 12: 444.44 | [21 empty] | ОТ(ЗТ)
| 1-100-38 | Средний разряд работы 3,8 |  |  |  | 4: чел.-ч; 5: 44; 7: 0.88; 10: 505.04; 12: 444.44 | [22 empty] | Средний разряд работы 3,8
| 2 | ЭМ |  |  |  | 12: 72.29 | [21 empty] | ЭМ
|  | ОТм(ЗТм) |  |  |  | 4: чел.-ч; 7: 0.0536; 12: 36.84 | [21 empty] | ОТм(ЗТм)
| 91.05.05-015 | Краны на автомобильном ходу, грузоподъемность 16 т |  |  |  | 4: маш.-ч; 5: 1.34; 7: 0.0268; 10: 1845.51; 12: 49.46 | [22 empty] | Краны на автомобильном ходу, грузоподъемность 16 т
| 4-100-060 | ОТм(Зтм) Средний разряд машинистов 6 |  |  |  | 4: чел.-ч; 5: 1.34; 7: 0.0268; 10: 787.88; 12: 21.12 | [27 empty] | ОТм(Зтм) Средний разряд машинистов 6
| 91.14.02-001 | Автомобили бортовые, грузоподъемность до 5 т |  |  |  | 4: маш.-ч; 5: 1.34; 7: 0.0268; 10: 727.42; 12: 19.49 | [22 empty] | Автомобили бортовые, грузоподъемность до 5 т
| 4-100-040 | ОТм(Зтм) Средний разряд машинистов 4 |  |  |  | 4: чел.-ч; 5: 1.34; 7: 0.0268; 10: 586.53; 12: 15.72 | [27 empty] | ОТм(Зтм) Средний разряд машинистов 4
| 91.17.04-233 | Аппараты сварочные для ручной дуговой сварки, сварочный ток до 350 А |  |  |  | 4: маш.-ч; 5: 4.94; 7: 0.0988; 10: 33.78; 12: 3.34 | [22 empty] | Аппараты сварочные для ручной дуговой сварки, сварочный ток до 350 А
| 4 | М |  |  |  | 12: 23.23 | [21 empty] | М
| 01.7.02.07-0011 | Прессшпан листовой, марка А |  |  |  | кг | 0.99 |  | 0.0198 | 206.43 | 1.8 | 371.57 |  | 7.36 | [22 empty] | Прессшпан листовой, марка А
| 01.7.03.04-0001 | Электроэнергия |  |  |  | 4: кВт-ч; 5: 2.5428; 7: 0.050856; 10: 7.22; 12: 0.37 | [22 empty] | Электроэнергия
| 01.7.11.07-0227 | Электроды сварочные для сварки низколегированных и углеродистых сталей УОНИ 13/45, Э42А, диаметр 4-5 мм |  |  |  | кг | 3 |  | 0.06 | 155.63 | 1.07 | 166.52 |  | 9.99 | [22 empty] | Электроды сварочные для сварки низколегированных и углеродистых сталей УОНИ 13/45, Э42А, диаметр 4-5 мм
| 01.7.15.04-0011 | Винты стальные с полукруглой головкой, длина 50 мм |  |  |  | т | 0.0016 |  | 3.2e-05 | 127406 | 1.29 | 164353.74 |  | 5.26 | [22 empty] | Винты стальные с полукруглой головкой, длина 50 мм
| 14.4.02.04-0142 | Краска масляная МА-0115, мумия, сурик железный |  |  |  | кг | 0.1 |  | 0.002 | 79.88 | 1.54 | 123.02 |  | 0.25 | [22 empty] | Краска масляная МА-0115, мумия, сурик железный
|  | Итого прямые затраты |  |  |  | 12: 576.8 | [23 empty] | Итого прямые затраты
32.1 | 421/пр_2020_п.75_пп.а | Вспомогательные ненормируемые материальные ресурсы |  |  |  | 4: %; 5: 2; 7: 2; 12: 8.89 | [24 empty] | Вспомогательные ненормируемые материальные ресурсы
|  | ФОТ |  |  |  | 12: 481.28 | [25 empty] | ФОТ
| Пр/812-049.3-1 | НР Электротехнические установки на других объектах |  |  |  | 4: %; 5: 97; 7: 97; 12: 466.84 | [25 empty] | НР Электротехнические установки на других объектах
| Пр/774-049.3 | СП Электротехнические установки на других объектах |  |  |  | 4: %; 5: 51; 7: 51; 12: 245.45 | [25 empty] | СП Электротехнические установки на других объектах
|  | Всего по позиции |  |  |  | 10: 64899; 12: 1297.98 | [26 empty] | Всего по позиции
33 | ТЦ_21.1.06.08_78_7810997900_10.07.2026_02_2.1 | Кабель ААБЛ 3х50 |  |  |  | м | 2 | 1 | 2 |  |  | 618.62 |  | 1237.24 | [19 empty] | Кабель ААБЛ 3х50
|  | Всего по позиции |  |  |  | 12: 1237.24 | [26 empty] | Всего по позиции
34 | ФСБЦ-20.2.10.01-0014 | Наконечники кабельные алюминиевые 50-10-9 |  |  |  | 100 шт | 0.06 | 1 | 0.06 | 1117.24 | 1.24 | 1385.38 |  | 83.12 | [19 empty] | Наконечники кабельные алюминиевые 50-10-9
|  | Всего по позиции |  |  |  | 12: 83.12 | [26 empty] | Всего по позиции
35 | ГЭСНм08-02-189-01 | Муфта концевая термоусаживаемая внутренней установки для трехжильного кабеля с изоляцией из сшитого полиэтилена, небронированного, напряжением до 10 кВ, сечением жилы: до 50 мм2 |  |  |  | 4: шт; 5: 3; 6: 1; 7: 3 | [19 empty] | Муфта концевая термоусаживаемая внутренней установки для трехжильного кабеля с изоляцией из сшитого полиэтилена, небронированного, напряжением до 10 кВ, сечением жилы: до 50 мм2
| 1 | ОТ(ЗТ) |  |  |  | 4: чел.-ч; 7: 9.06; 12: 5016.52 | [21 empty] | ОТ(ЗТ)
| 2-100-03 | Рабочий 3 разряда |  |  |  | 4: чел.-ч; 5: 1.51; 7: 4.53; 10: 520.87; 12: 2359.54 | [22 empty] | Рабочий 3 разряда
| 2-100-04 | Рабочий 4 разряда |  |  |  | 4: чел.-ч; 5: 1.51; 7: 4.53; 10: 586.53; 12: 2656.98 | [22 empty] | Рабочий 4 разряда
| 4 | М |  |  |  | 12: 625.1 | [21 empty] | М
| 01.3.02.09-0022 | Пропан-бутан смесь техническая |  |  |  | кг | 2.4563 |  | 7.3689 | 41.38 | 2.05 | 84.83 |  | 625.1 | [22 empty] | Пропан-бутан смесь техническая
|  | Итого прямые затраты |  |  |  | 12: 5641.62 | [23 empty] | Итого прямые затраты
35.1 | 421/пр_2020_п.75_пп.а | Вспомогательные ненормируемые материальные ресурсы |  |  |  | 4: %; 5: 2; 7: 2; 12: 100.33 | [24 empty] | Вспомогательные ненормируемые материальные ресурсы
|  | ФОТ |  |  |  | 12: 5016.52 | [25 empty] | ФОТ
| Пр/812-049.3-1 | НР Электротехнические установки на других объектах |  |  |  | 4: %; 5: 97; 7: 97; 12: 4866.02 | [25 empty] | НР Электротехнические установки на других объектах
| Пр/774-049.3 | СП Электротехнические установки на других объектах |  |  |  | 4: %; 5: 51; 7: 51; 12: 2558.43 | [25 empty] | СП Электротехнические установки на других объектах
|  | Всего по позиции |  |  |  | 10: 4388.8; 12: 13166.4 | [26 empty] | Всего по позиции
36 | ФСБЦ-20.2.09.08-0003 | Муфта кабельная концевая термоусаживаемая внутренней установки на напряжение до 1 кВ для 3-х жильных кабелей, с бумажной и пластмассовой изоляцией, в металлической оболочке, броне, сечение жил 50 мм2 |  |  |  | шт | 3 | 1 | 3 | 838.06 | 1.77 | 1483.37 |  | 4450.11 | [19 empty] | Муфта кабельная концевая термоусаживаемая внутренней установки на напряжение до 1 кВ для 3-х жильных кабелей, с бумажной и пластмассовой изоляцией, в металлической оболочке, броне, сечение жил 50 мм2
|  | Всего по позиции |  |  |  | 12: 4450.11 | [26 empty] | Всего по позиции
Пуско-наладочные работы. | [46 empty] | Пуско-наладочные работы.
37 | ГЭСНп01-11-010-01 | Измерение сопротивления растеканию тока: заземлителя |  |  |  | 4: измерение; 5: 2; 6: 1; 7: 2 | [19 empty] | Измерение сопротивления растеканию тока: заземлителя
| 1 | ОТ(ЗТ) |  |  |  | 4: чел.-ч; 7: 2; 12: 1558.25 | [21 empty] | ОТ(ЗТ)
| 2-100-06 | Рабочий 6 разряда |  |  |  | 4: чел.-ч; 5: 0.5; 7: 1; 10: 787.88; 12: 787.88 | [22 empty] | Рабочий 6 разряда
| 3-200-03 | Инженер III категории |  |  |  | 4: чел.-ч; 5: 0.5; 7: 1; 10: 770.37; 12: 770.37 | [22 empty] | Инженер III категории
|  | Итого прямые затраты |  |  |  | 12: 1558.25 | [23 empty] | Итого прямые затраты
|  | ФОТ |  |  |  | 12: 1558.25 | [25 empty] | ФОТ
| Пр/812-083.0-1 | НР Пусконаладочные работы: 'вхолостую' - 80%, 'под нагрузкой' - 20% |  |  |  | 4: %; 5: 74; 7: 74; 12: 1153.11 | [25 empty] | НР Пусконаладочные работы: 'вхолостую' - 80%, 'под нагрузкой' - 20%
| Пр/774-083.0 | СП Пусконаладочные работы: 'вхолостую' - 80%, 'под нагрузкой' - 20% |  |  |  | 4: %; 5: 36; 7: 36; 12: 560.97 | [25 empty] | СП Пусконаладочные работы: 'вхолостую' - 80%, 'под нагрузкой' - 20%
|  | Всего по позиции |  |  |  | 10: 1636.17; 12: 3272.33 | [26 empty] | Всего по позиции
38 | ГЭСНп01-11-013-01 | Замер полного сопротивления цепи "фаза-нуль" |  |  |  | 4: шт; 5: 12; 6: 1; 7: 12 | [19 empty] | Замер полного сопротивления цепи "фаза-нуль"
| 1 | ОТ(ЗТ) |  |  |  | 4: чел.-ч; 7: 12; 12: 9349.5 | [21 empty] | ОТ(ЗТ)
| 2-100-06 | Рабочий 6 разряда |  |  |  | 4: чел.-ч; 5: 0.5; 7: 6; 10: 787.88; 12: 4727.28 | [22 empty] | Рабочий 6 разряда
| 3-200-03 | Инженер III категории |  |  |  | 4: чел.-ч; 5: 0.5; 7: 6; 10: 770.37; 12: 4622.22 | [22 empty] | Инженер III категории
|  | Итого прямые затраты |  |  |  | 12: 9349.5 | [23 empty] | Итого прямые затраты
|  | ФОТ |  |  |  | 12: 9349.5 | [25 empty] | ФОТ
| Пр/812-083.0-1 | НР Пусконаладочные работы: 'вхолостую' - 80%, 'под нагрузкой' - 20% |  |  |  | 4: %; 5: 74; 7: 74; 12: 6918.63 | [25 empty] | НР Пусконаладочные работы: 'вхолостую' - 80%, 'под нагрузкой' - 20%
| Пр/774-083.0 | СП Пусконаладочные работы: 'вхолостую' - 80%, 'под нагрузкой' - 20% |  |  |  | 4: %; 5: 36; 7: 36; 12: 3365.82 | [25 empty] | СП Пусконаладочные работы: 'вхолостую' - 80%, 'под нагрузкой' - 20%
|  | Всего по позиции |  |  |  | 10: 1636.16; 12: 19633.95 | [26 empty] | Всего по позиции
39 | ГЭСНп01-12-027-01 | Испытание кабеля силового длиной до 500 м напряжением: до 10 кВ |  |  |  | 4: испытание; 5: 2; 6: 1; 7: 2 | [19 empty] | Испытание кабеля силового длиной до 500 м напряжением: до 10 кВ
| 1 | ОТ(ЗТ) |  |  |  | 4: чел.-ч; 7: 9.72; 12: 6774.7 | [21 empty] | ОТ(ЗТ)
| 2-100-04 | Рабочий 4 разряда |  |  |  | 4: чел.-ч; 5: 1.94; 7: 3.88; 10: 586.53; 12: 2275.74 | [22 empty] | Рабочий 4 разряда
| 3-200-03 | Инженер III категории |  |  |  | 4: чел.-ч; 5: 2.92; 7: 5.84; 10: 770.37; 12: 4498.96 | [22 empty] | Инженер III категории
|  | Итого прямые затраты |  |  |  | 12: 6774.7 | [23 empty] | Итого прямые затраты
|  | ФОТ |  |  |  | 12: 6774.7 | [25 empty] | ФОТ
| Пр/812-083.0-1 | НР Пусконаладочные работы: 'вхолостую' - 80%, 'под нагрузкой' - 20% |  |  |  | 4: %; 5: 74; 7: 74; 12: 5013.28 | [25 empty] | НР Пусконаладочные работы: 'вхолостую' - 80%, 'под нагрузкой' - 20%
| Пр/774-083.0 | СП Пусконаладочные работы: 'вхолостую' - 80%, 'под нагрузкой' - 20% |  |  |  | 4: %; 5: 36; 7: 36; 12: 2438.89 | [25 empty] | СП Пусконаладочные работы: 'вхолостую' - 80%, 'под нагрузкой' - 20%
|  | Всего по позиции |  |  |  | 10: 7113.44; 12: 14226.87 | [26 empty] | Всего по позиции
|  | Итоги по разделу 2 Ремонтные работы. : | [40 empty] | Итоги по разделу 2 Ремонтные работы. :
|  | Всего прямые затраты (справочно) |  |  |  | 12: 94727.39 | [29 empty] | Всего прямые затраты (справочно)
|  | в том числе: | [41 empty] | в том числе:
|  | Оплата труда рабочих |  |  |  | 12: 49834.11 | [29 empty] | Оплата труда рабочих
|  | Эксплуатация машин |  |  |  | 12: 691.74 | [29 empty] | Эксплуатация машин
|  | Оплата труда машинистов (Отм) |  |  |  | 12: 410.9 | [29 empty] | Оплата труда машинистов (Отм)
|  | Материалы |  |  |  | 12: 43790.64 | [29 empty] | Материалы
|  | Строительные работы |  |  |  | 12: 2051.38 | [29 empty] | Строительные работы
|  | в том числе: | [41 empty] | в том числе:
|  | оплата труда |  |  |  | 12: 919.9 | [29 empty] | оплата труда
|  | накладные расходы |  |  |  | 12: 818.72 | [29 empty] | накладные расходы
|  | сметная прибыль |  |  |  | 12: 312.76 | [29 empty] | сметная прибыль
|  | Монтажные работы |  |  |  | 12: 122956.17 | [29 empty] | Монтажные работы
|  | в том числе: | [41 empty] | в том числе:
|  | оплата труда |  |  |  | 12: 31231.76 | [29 empty] | оплата труда
|  | эксплуатация машин и механизмов |  |  |  | 12: 691.74 | [29 empty] | эксплуатация машин и механизмов
|  | оплата труда машинистов (Отм) |  |  |  | 12: 410.9 | [29 empty] | оплата труда машинистов (Отм)
|  | материалы |  |  |  | 12: 43790.64 | [29 empty] | материалы
|  | накладные расходы |  |  |  | 12: 30693.36 | [29 empty] | накладные расходы
|  | сметная прибыль |  |  |  | 12: 16137.77 | [29 empty] | сметная прибыль
|  | Прочие затраты |  |  |  | 12: 37133.15 | [29 empty] | Прочие затраты
|  | Пусконаладочные работы |  |  |  | 12: 37133.15 | [29 empty] | Пусконаладочные работы
|  | в том числе: | [41 empty] | в том числе:
|  | оплата труда |  |  |  | 12: 17682.45 | [29 empty] | оплата труда
|  | накладные расходы |  |  |  | 12: 13085.02 | [29 empty] | накладные расходы
|  | сметная прибыль |  |  |  | 12: 6365.68 | [29 empty] | сметная прибыль
|  | Всего ФОТ (справочно) |  |  |  | 12: 50245.01 | [29 empty] | Всего ФОТ (справочно)
|  | Всего накладные расходы (справочно) |  |  |  | 12: 44597.1 | [29 empty] | Всего накладные расходы (справочно)
|  | Всего сметная прибыль (справочно) |  |  |  | 12: 22816.21 | [29 empty] | Всего сметная прибыль (справочно)
|  | Всего по разделу 2 Ремонтные работы. |  |  |  | 12: 162140.7 | [30 empty] | Всего по разделу 2 Ремонтные работы.
|  | справочно: | [41 empty] | справочно:
|  | Затраты труда рабочих |  |  |  | 7: 79,0035 | [31 empty] | Затраты труда рабочих
|  | Затраты труда машинистов |  |  |  | 7: 0,6322 | [31 empty] | Затраты труда машинистов
|  | ПНР "вхолостую" |  |  |  | 12: 29706.52 | [33 empty] | ПНР "вхолостую"
|  | в том числе: | [41 empty] | в том числе:
| 421/пр_2020_прил.8_п.1_гр.6 | Электротехнические устройства |  |  |  | 4: %; 7: 80; 12: 29706.52 | [34 empty] | Электротехнические устройства
|  | ПНР "под нагрузкой" |  |  |  | 12: 7426.63 | [33 empty] | ПНР "под нагрузкой"
|  | в том числе: | [41 empty] | в том числе:
| 421/пр_2020_прил.8_п.1_гр.7 | Электротехнические устройства |  |  |  | 4: %; 7: 20; 12: 7426.63 | [34 empty] | Электротехнические устройства
|  | Итоги по смете: | [47 empty] | Итоги по смете:
|  | Всего прямые затраты (справочно) |  |  |  | 12: 97911.97 | [36 empty] | Всего прямые затраты (справочно)
|  | в том числе: | [48 empty] | в том числе:
|  | Оплата труда рабочих |  |  |  | 12: 53007.39 | [36 empty] | Оплата труда рабочих
|  | Эксплуатация машин |  |  |  | 12: 691.8 | [36 empty] | Эксплуатация машин
|  | Оплата труда машинистов (Отм) |  |  |  | 12: 411.42 | [36 empty] | Оплата труда машинистов (Отм)
|  | Материалы |  |  |  | 12: 43801.36 | [36 empty] | Материалы
|  | Строительные работы |  |  |  | 12: 8476 | [36 empty] | Строительные работы
|  | в том числе: | [48 empty] | в том числе:
|  | оплата труда |  |  |  | 12: 3771.24 | [36 empty] | оплата труда
|  | эксплуатация машин и механизмов |  |  |  | 12: 0.06 | [36 empty] | эксплуатация машин и механизмов
|  | оплата труда машинистов (Отм) |  |  |  | 12: 0.52 | [36 empty] | оплата труда машинистов (Отм)
|  | накладные расходы |  |  |  | 12: 3365 | [36 empty] | накладные расходы
|  | сметная прибыль |  |  |  | 12: 1339.18 | [36 empty] | сметная прибыль
|  | Монтажные работы |  |  |  | 12: 123765.29 | [36 empty] | Монтажные работы
|  | в том числе: | [48 empty] | в том числе:
|  | оплата труда |  |  |  | 12: 31553.7 | [36 empty] | оплата труда
|  | эксплуатация машин и механизмов |  |  |  | 12: 691.74 | [36 empty] | эксплуатация машин и механизмов
|  | оплата труда машинистов (Отм) |  |  |  | 12: 410.9 | [36 empty] | оплата труда машинистов (Отм)
|  | материалы |  |  |  | 12: 43801.36 | [36 empty] | материалы
|  | накладные расходы |  |  |  | 12: 31005.64 | [36 empty] | накладные расходы
|  | сметная прибыль |  |  |  | 12: 16301.95 | [36 empty] | сметная прибыль
|  | Прочие затраты |  |  |  | 12: 37133.15 | [36 empty] | Прочие затраты
|  | Пусконаладочные работы |  |  |  | 12: 37133.15 | [36 empty] | Пусконаладочные работы
|  | в том числе: | [48 empty] | в том числе:
|  | оплата труда |  |  |  | 12: 17682.45 | [36 empty] | оплата труда
|  | накладные расходы |  |  |  | 12: 13085.02 | [36 empty] | накладные расходы
|  | сметная прибыль |  |  |  | 12: 6365.68 | [36 empty] | сметная прибыль
|  | Всего |  |  |  | 12: 169374.44 | [37 empty] | Всего
|  | Всего ФОТ (справочно) |  |  |  | 12: 53418.81 | [36 empty] | Всего ФОТ (справочно)
|  | Всего накладные расходы (справочно) |  |  |  | 12: 47455.66 | [36 empty] | Всего накладные расходы (справочно)
|  | Всего сметная прибыль (справочно) |  |  |  | 12: 24006.81 | [36 empty] | Всего сметная прибыль (справочно)
|  | Доля НДС при упрощенной схеме налогообложения МАТ*0,22 |  |  |  | 12: 9636.3 | [36 empty] | Доля НДС при упрощенной схеме налогообложения МАТ*0,22
|  | ВСЕГО по смете |  |  |  | 12: 179010.74 | [37 empty] | ВСЕГО по смете
|  | справочно: | [48 empty] | справочно:
|  | Затраты труда рабочих |  |  |  | 7: 86,42614 | [38 empty] | Затраты труда рабочих
|  | Затраты труда машинистов |  |  |  | 7: 0,6332 | [38 empty] | Затраты труда машинистов
|  | ПНР "вхолостую" |  |  |  | 12: 29706.52 | [39 empty] | ПНР "вхолостую"
|  | в том числе: | [48 empty] | в том числе:
| 421/пр_2020_прил.8_п.1_гр.6 | Электротехнические устройства |  |  |  | 4: %; 7: 80; 12: 29706.52 | [40 empty] | Электротехнические устройства
|  | ПНР "под нагрузкой" |  |  |  | 12: 7426.63 | [39 empty] | ПНР "под нагрузкой"
|  | в том числе: | [48 empty] | в том числе:
| 421/пр_2020_прил.8_п.1_гр.7 | Электротехнические устройства |  |  |  | 4: %; 7: 20; 12: 7426.63 | [40 empty] | Электротехнические устройства
| Составил: |  |  |  |  | 5: (Л.Я. Манойлова) | [41 empty] | (Л.Я. Манойлова)
[должность, подпись (инициалы, фамилия)]
| Проверил: |  |  |  |  | 5: (О.Ю. Якович) | [42 empty] | (О.Ю. Якович)
[должность, подпись (инициалы, фамилия)]