## входное крыльцо 2 квартал 2026
Ведомость объёмов работ
текущий ремонт входного крыльца нежилого помещения УФНС России по Новосибирской области по адресу: г. Новосибирск, ул. Кутателадза,16а.
№ п/п | Наименование работ | Ед. изм. | Кол-во | Формула расчёта, расчёт объёмов работ и расхода материалов
1 | 2 | 3 | 4 | 5
Раздел 1. Входное крыльцо, демонтажные работы | [5 empty] | Раздел 1. Входное крыльцо, демонтажные работы
1 | Разборка металлических лестничных решеток при весе одного метра решетки: до 60 кг | 100 м | 0.045 | 4,5 / 100 | 1
2 | Укладка металлического накладного профиля (порога) (разборка) | 100 м | 0.18 | (1,5*12) / 100 | 1
3 | Разборка покрытий полов: из керамогранитных плит | 100 м2 | 0.02178 | 2,178 / 100 | 1
4 | Разборка облицовки стен: из керамических глазурованных плиток | 100 м2 | 0.0109 | 1,09 / 100 | 1
5 | Разборка тротуаров и дорожек из плит с их отноской и укладкой в штабель (разборка покрвтия крыльца из плитки бетонной) применительно | 100 м2 | 0.0648 | 6,48 / 100 | 1
6 | Разборка отбойным молотком стяжек толщиной 20 мм: бетонных | 100 м2 | 0.0648 | 6,48 / 100 | 1
7 | Разборка облицовки из гипсокартонных листов: стен и перегородок (разборка облицовки крыльца) применительно | 100 м2 | 0.0494 | 4,94 / 100 | 1
8 | Разборка каменных и железобетонных ступеней: на сплошном основании | 100 м ступеней | 0.025 | 2,5 / 100 | 1
9 | Отбивка штукатурки с поверхностей: стен и потолков кирпичных | 100 м2 | 0.11958 | (2,178+1,09+4,94+3,75) / 100 | 1
Раздел 2. Входное крыльцо, монтажные и ремонтные работы | [5 empty] | Раздел 2. Входное крыльцо, монтажные и ремонтные работы
10 | Обеспыливание поверхности | м2 | 18.438 | 11,958+6,48 | 1
11 | Нанесение водно-дисперсионной грунтовки на поверхности: пористые (камень, кирпич, бетон и т.д.) | 100 м2 | 0.18438 | 18,438 / 100 | 1
12 | Грунтовка укрепляющая, глубокого проникновения, быстросохнущая, паропроницаемая | кг | 2.5444 |  | 1
13 | Устройство стяжек: цементных толщиной 20 мм | 100 м2 | 0.0648 | 6,48 / 100 | 1
14 | Раствор готовый кладочный, цементный, М150 | м3 | 0.13219 |  | 1
15 | Улучшенная штукатурка фасадов цементно-известковым раствором по камню: стен (боковые стенки крыльца) | 100 м2 | 0.11958 | 11,958 / 100 | 1
16 | Раствор кладочный, цементно-известковый, М150 | м3 | 0.22601 |  | 1
17 | Устройство бетонных фундаментов общего назначения объемом: до 5 м3 (ступенька, подливка 4-х ступеней) | 100 м3 | 0.003375 | (0,1125*3) / 100 | 1
18 | Доска обрезная хвойных пород, естественной влажности, длина 2-6,5 м, ширина 100-250 мм, толщина 25 мм, сорт III | м3 | 0.004188 | 0,001396*3 | 1
19 | Смеси бетонные тяжелого бетона (БСТ) на щебне из гравия, класс В12,5, F(1)100, W2 | м3 | 0.34425 |  | 1
20 | Нанесение водно-дисперсионной грунтовки на поверхности: пористые (камень, кирпич, бетон и т.д.) | 100 м2 | 0.19188 | (18,438+0,75) / 100 | 1
21 | Грунтовка укрепляющая, глубокого проникновения, быстросохнущая, паропроницаемая | кг | 2.6479 |  | 1
22 | Установка анкерных болтов: при бетонировании со связями из арматуры | т | 0.00975 | (0,65*15)/1000 | 1
23 | Болты анкерные фундаментные стальные в комплекте с двумя гайками М12 и шайбами М12, тип 1, диаметр М12 | т | 0.00975 |  | 1
24 | Изготовление арматурных пространственных каркасов в построечных условиях, диаметром: 6 мм | т | 0.042597 | (2,22*19,188)/1000 | 1
25 | Сетка стальная плетеная одинарная из оцинкованной проволоки с квадратными ячейками, диаметр проволоки 3 мм, размер ячейки 50х50 мм | м2 | 19.188 |  | 1
26 | Приготовление безусадочных, быстротвердеющих составов тиксотропного типа однокомпонентных: вручную | м3 | 0.19188 | 19,188*0,01 | 1
27 | Клей монтажный сухой для внутренних и наружных работ на основе цементного вяжущего, для плитки, керамогранита, мозаики, камня | т | 0.2552 | 1,33*19,188*10/1000 | 1
28 | Устройство покрытий на цементном растворе из плиток: бетонных, цементных или мозаичных | 100 м2 | 0.19188 | 19,188 / 100 | 1
29 | Раствор готовый кладочный, цементный, М200 | м3 | -0.24944 |  | 1
30 | Плитка бетонная тротуарная фигурная, толщина 30 мм | м2 | 19.5718 |  | 1
31 | Устройство металлических ограждений: без поручней (ранее демонтированные) | 100 м | 0.045 | 4,5 / 100 | 1
32 | Трубы стальные электросварные квадратные, размеры 20х20 мм, толщина стенки 2 мм (закладные детали для крепления ограждения) | т | 0.00215 | 2*1,075/1000 | 1
33 | Окраска масляными составами ранее окрашенных больших металлических поверхностей (кроме крыш): за два раза | 100 м2 | 0.085 | (4,5+4) / 100 | 1
34 | Грунт-эмаль акриловая антикоррозионная пленкообразующая для защиты поверхности металлических, бетонных и железобетонных конструкций от воздействия ультрафиолета и атмосферных осадков, расход 0,20 кг/м2 | кг | 1.3685 |  | 1
Раздел 3. Вывоз мусора. | [5 empty] | Раздел 3. Вывоз мусора.
35 | Затаривание строительного мусора в мешки | т | 1.25 |  | 1
36 | Погрузка в автотранспортное средство: мусор строительный с погрузкой вручную | 1т груза | 1.25 |  | 1
37 | Перевозка грузов I класса автомобилями-самосвалами грузоподъемностью до 15 т по дорогам с усовершенствованным (асфальтобетонным, цементобетонным, железобетонным, обработанным органическим вяжущим) дорожным покрытием на расстояние 12 км | 1т груза | 1.25 |  | 1
| Составил: |  | (Л.Я. Манойлова) |  |  |  | (Л.Я. Манойлова)
[должность, подпись (инициалы, фамилия)]
| Проверил: |  | (В.В. Штоколов) |  |  |  |  | (В.В. Штоколов)
[должность, подпись (инициалы, фамилия)]