## 2-455608,78-Ремонтные работы -
Приложение №1
Ведомость объёмов работ
Текущий ремонт помещений на объектах университета ( Раздевалка главный учебный корпус ( санузлы, допы); УЛК (пожарный водопровод (аварийно))
№ п/п | № в ЛСР | Наименование работ | Ед. изм. | Кол-во | Ссылки на чертежи | Формула расчёта, расчёт объёмов работ и расхода материалов
1 | 2 | 3 | 4 | 5 | 6 | 7
Раздел 1. Раздевалка главный учебный корпус ( санузлы, допы) | [8 empty] | Раздел 1. Раздевалка УЛК ( санузлы, допы)
Демонтажные работы | [9 empty] | Демонтажные работы
1 | 1 | Разборка покрытий полов: из керамических плиток | 100 м2 | 0.06966 |  |  | (1,34*1,45*2+2,2*1,4) / 100 | 1
2 | 2 | Разборка плинтусов: цементных и из керамической плитки | 100 м | 0.132 |  |  | 13,2 / 100 | 1
3 | 3 | Разборка вручную стяжек толщиной 20 мм: легкобетонных | 100 м2 | 0.06966 |  |  | (1,34*1,45*2+2,2*1,4) / 100 | 1
4 | 4 | Разборка бетонных оснований | м3 | 0.3696 |  |  | 2,2*1,4*0,12 | 1
5 | 5 | Разборка облицовки стен: из керамических глазурованных плиток | 100 м2 | 0.186 |  |  | 18,6 / 100 | 1
6 | 6 | Отбивка штукатурки с поверхностей: стен и потолков кирпичных | 100 м2 | 0.2442 |  |  | ((1,45+1,35)*2*2,4*2-0,6*2,05*2) / 100 | 1
7 | 7 | Разборка трубопроводов из водогазопроводных труб диаметром: до 25 мм | 100 м | 0.12 |  |  |  | 1
8 | 8 | Разборка трубопроводов из чугунных канализационных труб диаметром: 100 мм | 100 м | 0.01 |  |  | 1 / 100 | 1
9 | 9 | Разборка трубопроводов из чугунных канализационных труб диаметром: 50 мм | 100 м | 0.01 |  |  | 1 / 100 | 1
10 | 10 | Демонтаж: умывальников и раковин | 100 шт | 0.01 |  |  | 1 / 100 | 1
11 | 11 | Снятие смесителя: без душевой сетки | 100 шт | 0.01 |  |  | 1 / 100 | 1
12 | 12 | Демонтаж: санитарно-технических приборов унитазов со смывным бачком | 100 шт | 0.01 |  |  | 1 / 100 | 1
13 | 13 | Смена: гибких подводок | 100 шт | 0.03 |  |  | 3 / 100 | 1
14 | 14 | Демонтаж кабеля | 100 м | 0.04 |  |  | 4 / 100 | 1
15 | 15 | Демонтаж: светильников с лампами накаливания | 100 шт | 0.03 |  |  | 3 / 100 | 1
16 | 16 | Демонтаж: выключателей, розеток | 100 шт | 0.01 |  |  | 1 / 100 | 1
17 | 17 | Разборка деревянных заполнений проемов: дверных и воротных | 100 м2 | 0.0474 |  |  | (0,6*2,05*2+1,9*1,2) / 100 | 1
18 | 18 | Пробивка в бетонных стенах и полах толщиной 100 мм отверстий площадью: свыше 20 до 100 см2 | 100 отверстий | 0.02 |  |  | 2 / 100 | 1
Потолок | [9 empty] | Потолок
19 | 19 | Разборка элементов облицовки потолков с разборкой каркаса: плит растровых, прим. | 100 м2 | 0.03915 |  |  | (1,35*1,45*2) / 100 | 1
20 | 20 | Расчистка поверхностей шпателем, щетками от старых покрасок (набелов, шпатлевки) | м2 | 3.915 |  |  | 1,35*1,45*2 | 1
21 | 21 | Ликвидация следов протечки размером до 1 м2 с дополнительной окраской места протечки белилами масляными: на потолке | место | 1 |  |  |  | 1
22 | 22 | Ремонт штукатурки потолков по камню и бетону цементно-известковым раствором, площадью отдельных мест: до 10 м2 толщиной слоя до 20 мм | 100 м2 | 0.005 |  |  | 0,5 / 100 | 1
23 | 23 | Ремонт штукатурки потолков по камню и бетону цементно-известковым раствором, площадью отдельных мест: на каждые следующие 10 мм толщины слоя добавлять к норме 61-01-004-09 | 100 м2 | 0.005 |  |  | 0,5 / 100 | 1
24 | 24 | Сплошное выравнивание внутренних поверхностей (однослойное оштукатуривание) из сухих растворных смесей толщиной до 10 мм: потолков | 100 м2 | 0.03915 |  |  | (1,35*1,45*2) / 100 | 1
25 | 25 | Грунтовка укрепляющая, глубокого проникновения, быстросохнущая, паропроницаемая | кг | 0.4698 |  |  | 3,915*0,12 | 1
26 | 26 | Смеси сухие гипсовые штукатурные быстротвердеющие, класс В3,5 (М50), ручное нанесение | т | 0.066555 |  |  | 3,915*1,7*10/1000 | 1
27 | 27 | Третья шпатлевка при высококачественной окраске по штукатурке и сборным конструкциям: потолков, подготовленных под окраску | 100 м2 | 0.03915 |  |  | 3,915 / 100 | 1
28 | 28 | Покрытие поверхностей грунтовкой глубокого проникновения: за 1 раз потолков | 100 м2 | 0.03915 |  |  | 3,915 / 100 | 1
29 | 29 | Состав грунтовочный глубокого проникновения | кг | 0.4032 |  |  | 0,0004032*1000 | 1
30 | 30 | Окраска поливинилацетатными водоэмульсионными составами улучшенная: по штукатурке потолков, балок | 100 м2 | 0.03915 |  |  | (1,35*1,45*2) / 100 | 1
31 | 31 | Краска водно-дисперсионная поливинилацетатная ВД-ВА-27А, цвет белый | т | 0.0024665 |  |  |  | 1
Полы | [9 empty] | Полы
32 | 32 | Устройство стяжек: цементных толщиной 20 мм | 100 м2 | 0.06966 |  |  | (1,34*1,45*2+2,2*1,4) / 100 | 1
33 | 33 | Раствор готовый кладочный, цементный, М150 | м3 | 0.14211 |  |  |  | 1
34 | 34 | Устройство стяжек: на каждые 5 мм изменения толщины стяжки добавлять или исключать к норме 11-01-011-01 до 5 см | 100 м2 | 0.06966 |  |  | (1,34*1,45*2+2,2*1,4) / 100 | 1
35 | 35 | Раствор готовый кладочный, цементный, М150 | м3 | 0.21316 |  |  |  | 1
36 | 36 | Гидроизоляция бетонных и оштукатуренных поверхностей с применением гидроизоляционной проникающей сухой смеси | 100 м2 | 0.03886 |  |  | (1,34*1,45*2) / 100 | 1
37 | 37 | Устройство покрытий из плит керамогранитных размером: 40х40 см | 100 м2 | 0.06966 |  |  | (1,34*1,45*2+2,2*1,4) / 100 | 1
38 | 38 | Плитка керамогранитная, неполированная, многоцветная, толщина 10 мм, прим. | м2 | 7.1053 |  |  |  | 1
39 | 39 | Клей монтажный сухой для внутренних и наружных работ на основе цементного вяжущего, для плитки, керамогранита, мозаики, камня | т | 0.083592 |  |  |  | 1
40 | 40 | Рейка строганная сухая хвойных пород (ель, сосна), длина 2-3 м, размеры 8х18 мм | м3 | 0.0006966 |  |  |  | 1
41 | 41 | Состав грунтовочный глубокого проникновения | кг | 0.697 |  |  | 6,97*0,1 | 1
Стены | [9 empty] | Стены
42 | 42 | Сплошное выравнивание внутренних поверхностей (однослойное оштукатуривание) из сухих растворных смесей толщиной до 10 мм: стен, откосов | 100 м2 | 0.2442 |  |  | ((1,45+1,35)*2*2,4*2-0,6*2,05*2) / 100 | 1
43 | 43 | Сплошное выравнивание внутренних поверхностей (однослойное оштукатуривание) из сухих растворных смесей на каждый 1 мм изменения толщины слоя добавлять или исключать к норме: 15-02-019-03, на толщ. до 5 мм (до 5 см) | 100 м2 | 0.2442 |  |  | ((1,45+1,35)*2*2,4*2-0,6*2,05*2) / 100 | 1
44 | 44 | Грунтовка укрепляющая, глубокого проникновения, быстросохнущая, паропроницаемая, прим. в т.ч. "Бетоноконтакт" при необходимости | кг | 7.8 |  |  | 65*0,12 | 1
45 | 45 | Смеси сухие гипсовые штукатурные быстротвердеющие, класс В3,5 (М50), ручное нанесение | т | 0.5525 |  |  | 65*1,7*5/1000 | 1
46 | 46 | Шпатлевка по штукатурке и сборным конструкциям: стен, подготовленных под окраску | 100 м2 | 0.2442 |  |  | ((1,45+1,35)*2*2,4*2-0,6*2,05*2) / 100 | 1
47 | 47 | Покрытие поверхностей грунтовкой глубокого проникновения: за 1 раз стен | 100 м2 | 0.2442 |  |  | ((1,45+1,35)*2*2,4*2-0,6*2,05*2) / 100 | 1
48 | 48 | Состав грунтовочный глубокого проникновения | кг | 2.5153 |  |  | 0,0025153*1000 | 1
49 | 49 | Окраска поливинилацетатными водоэмульсионными составами высококачественная: по сборным конструкциям стен, подготовленным под окраску | 100 м2 | 0.2442 |  |  | ((1,45+1,35)*2*2,4*2-0,6*2,05*2) / 100 | 1
50 | 50 | Краска водно-дисперсионная акрилатная ВД-АК-104, Цвет выбранного образца по AY487, ультрастойкая, матовая износостойкая | т | 0.015385 |  |  |  | 1
Двери | [9 empty] | Двери
51 | 51 | Установка блоков из ПВХ в наружных и внутренних дверных проемах: в каменных стенах площадью проема до 3 м2 | 100 м2 | 0.04714 |  |  | (0,64*2,05*2+1,9*1,1) / 100 | 1
52 | 52 | Изделие 1 (640х2040) мм | шт | 1 |  |  |  | 1
53 | 53 | Изделие 1 (1100х1900) мм | шт | 1 |  |  |  | 1
54 | 54 | Нащельник нипель.60мм бел. | шт | 15.2 |  |  |  | 1
55 | 55 | Ремонт дверных коробок широких в каменных стенах: со снятием полотен (входная дверь в раздевалку), прим. перенавеска, ремонт порога под изменившийся уровень пола и т.д. | 10 шт | 0.1 |  |  | 1 / 10 | 1
56 | 56 | Покрытие масляными или спиртовыми лаками по проолифленной поверхности: заполнений дверных проемов за 1 раз | 100 м2 | 0.05016 |  |  | (1,9*1,2*2,2) / 100 | 1
57 | 57 | Лак ХС-567, прим. | кг | 0.642 |  |  | (0,000642)*1000 | 1
Электромонтажные работы | [9 empty] | Электромонтажные работы
58 | 58 | Светильник потолочный или настенный с креплением винтами или болтами для помещений: с нормальными условиями среды, одноламповый | 100 шт | 0.03 |  |  | 3 / 100 | 1
59 | 59 | Светильник светодиодный встраиваемый для общественных зданий, IP40, УХЛ4, рассеиватель полимерный, корпус алюминиевый с порошковой окраской, кривая силы света косинусная, световой поток 1200-1300 лм, цветовая температура 4000 К, диаметр 225 мм, мощность 18 Вт, прим. | шт | 3 |  |  |  | 1
60 | 60 | Провод групповой в защитной оболочке или кабель трех-пятижильный: в готовых каналах стен и перекрытий | 100 м | 0.06 |  |  | 6 / 100 | 1
61 | 61 | Кабель силовой с медными жилами ВВГнг(A) 3х1,5ок(N, PE)-660 | 1000 м | 0.006 |  |  | 6 / 1000 | 1
62 | 62 | Коробка ответвительная на стене | шт | 1 |  |  |  | 1
63 | 63 | Коробка ответвительная, размеры 100х100х50 мм, прим. | шт | 1 |  |  |  | 1
64 | 64 | Сверление установками алмазного бурения в железобетонных конструкциях вертикальных отверстий глубиной 200 мм диаметром: 20 мм | 100 отверстий | 0.26 |  |  | 26 / 100 | 1
65 | 65 | Сверло кольцевое алмазное, диаметр 20 мм | шт | 3 |  |  |  | 1
66 | 66 | Короба пластмассовые: шириной до 120 мм (раздевалка) | 100 м | 0.3 |  |  | 30 / 100 | 1
67 | 67 | Короб кабельный (кабель-канал) ПВХ с крышкой, с направляющими, размеры 120х60 мм | 100 м | 0.3 |  |  | 30 / 100 | 1
68 | 68 | Провод в коробах, сечением: до 35 мм2 (без ст-ти проводов) | 100 м | 1.24 |  |  | (31*4) / 100 | 1
Санитарно-технические работы ( водопровод, канализация, вентиляция)-санузлы | [9 empty] | Санитарно-технические работы ( водопровод, канализация, вентиляция)-санузлы
69 | 69 | Установка умывальников групповых с подводкой холодной и горячей воды | 10 компл | 0.2 |  |  | 2 / 10 | 1
70 | 70 | Умывальник фарфоровый овальный с центральным отверстием под смеситель, размеры 620х460х190 мм, прим. | компл | 2 |  |  |  | 1
71 | 71 | Пьедестал под умывальник, прямоугольный, керамический, размеры 180х185х650 мм, прим. | шт | 2 |  |  |  | 1
72 | 72 | Установка смесителей | 10 шт | 0.2 |  |  | 2 / 10 | 1
73 | 73 | Смеситель для мойки и умывальника, однорукояточный, центральный, набортный, с поворотным изливом, с аэратором, вынос излива 220 мм, диаметр излива 16 мм | компл | 2 |  |  |  | 1
74 | 74 | Установка унитазов: с бачком непосредственно присоединенным | 10 компл | 0.2 |  |  | 2 / 10 | 1
75 | 75 | Унитаз-компакт керамический напольный в комплекте с бачком, с косым выпуском, цвет белый, размеры 370х600х810 мм, прим. | компл | 2 |  |  |  | 1
76 | 76 | Врезка в действующие внутренние сети трубопроводов канализации диаметром: 50 мм | шт | 2 |  |  |  | 1
77 | 77 | Прокладка трубопроводов канализации из полиэтиленовых труб высокой плотности диаметром: 50 мм | 100 м | 0.03 |  |  | 3 / 100 | 1
78 | 78 | Трубы полипропиленовые для систем водоотведения, диаметр 50 мм | м | 2.994 |  |  |  | 1
79 | 79 | Отвод полипропиленовый для систем водоотведения, диаметр 50 мм | шт | 2 |  |  |  | 1
80 | 80 | Врезка в действующие внутренние сети трубопроводов канализации диаметром: 100 мм | шт | 2 |  |  |  | 1
81 | 81 | Прокладка внутренних трубопроводов канализации из полипропиленовых труб диаметром: 110 мм | 100 м | 0.02 |  |  | 2 / 100 | 1
82 | 82 | Отвод полипропиленовый для систем водоотведения, диаметр 110 мм | шт | 4 |  |  |  | 1
83 | 83 | Трубы полипропиленовые для систем водоотведения, диаметр 110 мм | м | 1.996 |  |  |  | 1
84 | 84 | Врезка в действующие внутренние сети трубопроводов отопления и водоснабжения диаметром: 20 мм | шт | 2 |  |  |  | 1
85 | 85 | Установка вентилей, задвижек, затворов, клапанов обратных, кранов проходных на трубопроводах из стальных труб диаметром: до 50 мм | шт | 4 |  |  |  | 1
86 | 86 | Кран шаровой муфтовый для воды, с угловым сгоном, номинальный диаметр 20 мм | шт | 4 |  |  |  | 1
87 | 87 | Сгон стальной в сборе с муфтой и контргайкой, диаметр условного прохода 20 мм | шт | 4 |  |  |  | 1
88 | 88 | Установка пластиковых вентиляционных решеток площадью в свету до 0,05 м2, прим. | 100 шт | 0.01 |  |  | 1 / 100 | 1
89 | 89 | Решетка вентиляционная размеры 600х400 мм, прим. | шт | 1 |  |  |  | 1
Уборка и вывоз мусора | [9 empty] | Уборка и вывоз мусора
90 | 90 | Погрузка в автотранспортное средство: мусор строительный с погрузкой вручную | 1т груза | 2.7085 |  |  |  | 1
91 | 91 | Перевозка грузов I класса автомобилями бортовыми грузоподъемностью до 20 т по дорогам с усовершенствованным (асфальтобетонным, цементобетонным, железобетонным, обработанным органическим вяжущим) дорожным покрытием на расстояние 12 км | 1т груза | 2.7085 |  |  |  | 1
Раздел 2. УЛК (пожарный водопровод (аварийно)) | [8 empty] | Раздел 2. УЛК (пожарный водопровод (аварийно))
92 | 92 | Замена участков трубопроводов длиной 6 м диаметром: до 100 мм | шт | 0.5 |  |  |  | 1
93 | 93 | Сварка арматуры стыковым соединением типа С21-Рн, положение шва нижнее, диаметр стержней арматуры: до 22 мм | 100 соединений | 0.08 |  |  | 8 / 100 | 1
94 | 94 | Трубы стальные электросварные прямошовные из стали марок Ст2, 10, наружный диаметр 76 мм, толщина стенки 3 мм | м | 3.045 |  |  |  | 1
95 | 95 | Врезка в действующие внутренние сети трубопроводов отопления и водоснабжения диаметром: 50 мм | шт | 2 |  |  |  | 1
96 | 96 | Монтаж инвентарного узла, номинальный диаметр газопровода: 50 мм, прим.монтаж узла пожарного водопровода | узел | 2 |  |  |  | 1
97 | 97 | Установка вентилей, задвижек, затворов, клапанов обратных, кранов проходных на трубопроводах из стальных труб диаметром: до 50 мм | шт | 1 |  |  |  | 1
98 | 98 | Гидравлическое испытание трубопроводов систем отопления, водопровода и горячего водоснабжения диаметром: до 50 мм | 100 м | 0.29 |  |  | 29 / 100 | 1
99 | 99 | Окраска масляными составами ранее окрашенных поверхностей труб: стальных за 2 раза | 100 м2 | 0.0078 |  |  | 0,78 / 100 | 1
100 | 100 | Краска масляная МА-025, цветная | кг | 0.12558 |  |  |  | 1
Заказчик:
[должность, подпись (инициалы, фамилия)]
Подрядчик:
[должность, подпись (инициалы, фамилия)]