## Общестроительные работы - Дефек
УТВЕРЖДАЮ
______________________
"____" ________________ 2026
ВЕДОМОСТЬ ОБЪЕМОВ РАБОТ № 02-01-02
№ п/п | Наименование | Ед. изм. | Кол. | Примечание
1 | 2 | 3 | 4 | 5
Раздел 1. |  |  |  |  | Раздел 1.
1 | Слив и наполнение водой системы отопления: с осмотром системы | м3 | 100 (100 / 1000)*1000
2 | Демонтаж: радиаторов весом до 80 кг | шт | 1 (1 / 100)*100
3 | Прокладка трубопроводов отопления и водоснабжения из стальных электросварных труб диаметром: до 40 мм | м | 3 (3 / 100)*100
4 | Трубы стальные бесшовные холоднодеформированные из стали марок 10, 20, 35, 45, наружный диаметр 20 мм, толщина стенки 3,0 мм | м | 3
5 | Отвод 90° из стали марки 12Х18Н10Т с радиусом кривизны R=1,5 Ду на давление до 16 МПа, номинальный диаметр 50 мм, наружный диаметр 20 мм, толщина стенки 3 мм | шт | 2
6 | Масляная окраска металлических поверхностей: решеток, переплетов, труб диаметром менее 50 мм и т.п., количество окрасок 2 | м2 | 0,2512 (0.2512 / 100)*100
7 | Грунт-эмаль антикоррозионная быстросохнущая, трехслойное покрытие по ржавчине | кг | 0.2
8 | Гидравлическое испытание трубопроводов систем отопления, водопровода и горячего водоснабжения диаметром: до 50 мм | м | 100 (100 / 100)*100
9 | Решетчатые конструкции (стойки, опоры, фермы и пр.), сборка с помощью: лебедок ручных (с установкой и снятием их в процессе работы) или вручную (мелких деталей) | т | 0,01425 0.00285*5
10 | Трубы стальные электросварные квадратные, размеры 40х40 мм, толщина стенки 2,5 мм | т | 0.01425
11 | Петля стальная приварная каплевидная шарнирная, внешний диаметр 20 мм, длина 160 мм | шт | 4
12 | Скоба сцепная из оцинкованной стали, тип соединения "палец-проушина", разрушающая нагрузка не менее 120 кН | шт | 1
13 | Установка решеток на окна массой: до 25 кг/м2 | т | 0.01425
Составил: ____________________________
[должность, подпись (инициалы, фамилия)]
Проверил: ____________________________
[должность, подпись (инициалы, фамилия)]