## Перегородки ГКЛО - ЛСР по Метод
Приложение № 3
Утверждено приказом Минстроя РФ № 421/пр от 4 августа 2020 г. в редакции приказа № 557/пр от 7 июля 2022 г.
СОГЛАСОВАНО: | [10 empty] | УТВЕРЖДАЮ:
"____" ________________ 2026 года | [10 empty] | "____" ________________ 2026 года | [5 empty] | "____" ________________ 2026 года | "____" ________________ 2026 года
Наименование программного продукта |  |  |  |  | ГРАНД-Смета, версия 2026.1
Наименование редакции сметных нормативов |  |  |  |  | Приказ Минстроя России от 30.12.2021 № 1046/пр; Приказ Минстроя России от 04.08.2020 № 421/пр; Приказ Минстроя России от 21.12.2020 № 812/пр; Приказ Минстроя России от 11.12.2020 № 774/пр; Приказ Минстроя России от 02.08.2023 № 551/пр; Приказ Минстроя России от 14.11.2023 № 817/пр; Приказ Минстроя России от 16.02.2024 № 102/пр; Приказ Минстроя России от 13.05.2024 №323/пр; Приказ Минстроя России от 09.08.2024 №524/пр; Приказ Минстроя России от 07.11.2024 №747/пр; Приказ Минстроя России от 23.01.2025 №30/пр; Приказ Минстроя России от 07.02.2025 №69/пр; Приказ Минстроя России от 19.05.2025 №299/пр; Приказ Минстроя России от 14.08.2025 №490/пр; Приказ Минстроя России от 12.11.2025 №696/пр; Приказ Минстроя России от 17.02.2026 №91/пр; Приказ Минстроя России от 18.05.2026 №301/пр | [13 empty] | Наименование редакции сметных нормативов | Приказ Минстроя России от 30.12.2021 № 1046/пр; Приказ Минстроя России от 04.08.2020 № 421/пр; Приказ Минстроя России от 21.12.2020 № 812/пр; Приказ Минстроя России от 11.12.2020 № 774/пр; Приказ Минстроя России от 02.08.2023 № 551/пр; Приказ Минстроя России от 14.11.2023 № 817/пр; Приказ Минстроя России от 16.02.2024 № 102/пр; Приказ Минстроя России от 13.05.2024 №323/пр; Приказ Минстроя России от 09.08.2024 №524/пр; Приказ Минстроя России от 07.11.2024 №747/пр; Приказ Минстроя России от 23.01.2025 №30/пр; Приказ Минстроя России от 07.02.2025 №69/пр; Приказ Минстроя России от 19.05.2025 №299/пр; Приказ Минстроя России от 14.08.2025 №490/пр; Приказ Минстроя России от 12.11.2025 №696/пр; Приказ Минстроя России от 17.02.2026 №91/пр; Приказ Минстроя России от 18.05.2026 №301/пр
Реквизиты приказа Минстроя России об утверждении дополнений и изменений к сметным нормативам |  |  |  |  | Приказ Минстроя России от 18 мая 2022 г. № 378/пр, Приказ Минстроя России от 26 августа 2022 г. № 703/пр, Приказ Минстроя России от 26 октября 2022 г. № 905/пр, Приказ Минстроя России от 27 декабря 2022 г. № 1133/пр, Приказ Минстроя России от 10 февраля 2023 г. № 84/пр, Приказ Минстроя России от 11.05.2023 №335/пр; Приказ Минстроя России от 07.07.2022 № 557/пр; Приказ Минстроя России от 02.09.2021 № 636/пр, Приказ Минстроя России от 26.07.2022 № 611/пр; Приказ Минстроя России от 22.04.2022 № 317/пр; Приказ Минстроя России от 02.08.2023 № 551/пр; Приказ Минстроя России от 14.11.2023 № 817/пр; Приказ Минстроя России от 30.01.2024 № 55/пр; Приказ Минстроя России от 16.02.2024 № 102/пр; Приказ Минстроя России от 13.05.2024 №323/пр; Приказ Минстроя России от 09.08.2024 №524/пр; Приказ Минстроя России от 07.11.2024 №747/пр; Приказ Минстроя России от 23.01.2025 №30/пр; Приказ Минстроя России от 07.02.2025 №69/пр; Приказ Минстроя России от 19.05.2025 №299/пр; Приказ Минстроя России от 14.08.2025 №490/пр; Приказ Минстроя России от 12.11.2025 №696/пр; Приказ Минстроя России от 17.02.2026 №91/пр; Приказ Минстроя России от 18.05.2026 №301/пр | [15 empty] | Реквизиты приказа Минстроя России об утверждении дополнений и изменений к сметным нормативам | Приказ Минстроя России от 18 мая 2022 г. № 378/пр, Приказ Минстроя России от 26 августа 2022 г. № 703/пр, Приказ Минстроя России от 26 октября 2022 г. № 905/пр, Приказ Минстроя России от 27 декабря 2022 г. № 1133/пр, Приказ Минстроя России от 10 февраля 2023 г. № 84/пр, Приказ Минстроя России от 11.05.2023 №335/пр; Приказ Минстроя России от 07.07.2022 № 557/пр; Приказ Минстроя России от 02.09.2021 № 636/пр, Приказ Минстроя России от 26.07.2022 № 611/пр; Приказ Минстроя России от 22.04.2022 № 317/пр; Приказ Минстроя России от 02.08.2023 № 551/пр; Приказ Минстроя России от 14.11.2023 № 817/пр; Приказ Минстроя России от 30.01.2024 № 55/пр; Приказ Минстроя России от 16.02.2024 № 102/пр; Приказ Минстроя России от 13.05.2024 №323/пр; Приказ Минстроя России от 09.08.2024 №524/пр; Приказ Минстроя России от 07.11.2024 №747/пр; Приказ Минстроя России от 23.01.2025 №30/пр; Приказ Минстроя России от 07.02.2025 №69/пр; Приказ Минстроя России от 19.05.2025 №299/пр; Приказ Минстроя России от 14.08.2025 №490/пр; Приказ Минстроя России от 12.11.2025 №696/пр; Приказ Минстроя России от 17.02.2026 №91/пр; Приказ Минстроя России от 18.05.2026 №301/пр
Реквизиты письма Минстроя России об индексах изменения сметной стоимости строительства, включаемые в федеральный реестр сметных нормативов и размещаемые в федеральной государственной информационной системе ценообразования в строительстве, подготовленного в соответствии пунктом 85 Методики расчета индексов изменения сметной стоимости строительства, утвержденной приказом Министерства строительства и жилищно-коммунального хозяйства Российской Федерации от 5 июня 2019 г. № 326/пр |  |  |  |  | Письмо Минстроя России от 22.05.2026 № 31076-ИФ/09 | [9 empty] | Реквизиты письма Минстроя России об индексах изменения сметной стоимости строительства, включаемые в федеральный реестр сметных нормативов и размещаемые в федеральной государственной информационной системе ценообразования в строительстве, подготовленного в соответствии пунктом 85 Методики расчета индексов изменения сметной стоимости строительства, утвержденной приказом Министерства строительства и жилищно-коммунального хозяйства Российской Федерации от 5 июня 2019 г. № 326/пр¹ | Письмо Минстроя России от 22.05.2026 № 31076-ИФ/09 | [6 empty] | Реквизиты письма Минстроя России об индексах изменения сметной стоимости строительства, включаемые в федеральный реестр сметных нормативов и размещаемые в федеральной государственной информационной системе ценообразования в строительстве, подготовленного в соответствии пунктом 85 Методики расчета индексов изменения сметной стоимости строительства, утвержденной приказом Министерства строительства и жилищно-коммунального хозяйства Российской Федерации от 5 июня 2019 г. № 326/пр | Письмо Минстроя России от 22.05.2026 № 31076-ИФ/09
Реквизиты нормативного правового акта об утверждении оплаты труда, утверждаемый в соответствии с пунктом 22(1) Правилами мониторинга цен, утвержденными постановлением Правительства Российской Федерации от 23 декабря 2016 г. № 1452 |  |  |  |  | Приказ Министерства строительства и жилищной политики Камчатского края от 08.04.2026 № 6-Н | [9 empty] | Реквизиты нормативного правового акта об утверждении оплаты труда, утверждаемый в соответствии с пунктом 22(1) Правилами мониторинга цен, утвержденными постановлением Правительства Российской Федерации от 23 декабря 2016 г. № 1452 | Приказ Министерства строительства и жилищной политики Камчатского края от 08.04.2026 № 6-Н | [8 empty] | Реквизиты нормативного правового акта об утверждении оплаты труда, утверждаемый в соответствии с пунктом 22(1) Правилами мониторинга цен, утвержденными постановлением Правительства Российской Федерации от 23 декабря 2016 г. № 1452 | Приказ Министерства строительства и жилищной политики Камчатского края от 08.04.2026 № 6-Н
Обоснование принятых текущих цен на строительные ресурсы | [26 empty] | Обоснование принятых текущих цен на строительные ресурсы
Наименование субъекта Российской Федерации |  |  |  |  | 41. Камчатский край | [10 empty] | 41. Камчатский край | [11 empty] | Наименование субъекта Российской Федерации | 41. Камчатский край
Наименование зоны субъекта Российской Федерации |  |  |  |  | Камчатский край | [10 empty] | Камчатский край | [13 empty] | Наименование зоны субъекта Российской Федерации | Камчатский край
(наименование стройки)
(наименование объекта капитального строительства)
ЛОКАЛЬНЫЙ СМЕТНЫЙ РАСЧЕТ (СМЕТА) № 02-01-01
Перегородки ГКЛО
(наименование работ и затрат)
Составлен | ресурсно-индексным | методом
Основание
(проектная и (или) иная техническая документация)
Составлен(а) в текущем уровне цен |  | II квартал 2026 года | [30 empty] | II квартал 2026 года
Сметная стоимость |  |  | 598 | тыс.руб.
в том числе:
| строительных работ |  | 616.78 | тыс.руб. |  |  |  |  | Средства на оплату труда рабочих |  |  |  | 204.94 | тыс.руб.
| монтажных работ |  | 0 | тыс.руб. |  |  |  |  | Средства на оплату труда машинистов |  |  |  | 6.61 | тыс.руб.
| оборудования |  | 0 | тыс.руб. |  |  |  |  | Нормативные затраты труда рабочих |  |  |  | 185.33 | чел.-ч.
| прочих затрат |  | 0 | тыс.руб. |  |  |  |  | Нормативные затраты труда машинистов |  |  |  | 6.24 | чел.-ч.
№ п/п | Обоснование | Наименование работ и затрат |  |  |  | Единица измерения | Количество |  |  | Сметная стоимость, руб.
[7 empty] | на единицу измерения | коэффициенты | всего с учетом коэффициентов | на единицу измерения в базисном уровне цен | индекс | на единицу измерения в текущем уровне цен | коэффициенты | всего в текущем уровне цен
1 | 2 | 3 |  |  |  | 4 | 5 | 6 | 7 | 8 | 9 | 10 | 11 | 12
Раздел 1. Устройство перегородок | [33 empty] | Раздел 1. Устройство перегородок
1 | ГЭСН15-01-047-15 | Устройство потолков: плитно-ячеистых по каркасу из оцинкованного профиля (Разборка полотков с сохранением материала) |  |  |  | 4: 100 м2; 5: 0.093; 6: 1; 7: 0.093 | [20 empty] | Устройство потолков: плитно-ячеистых по каркасу из оцинкованного профиля (Разборка полотков с сохранением материала)
|  | Объем=9,3 / 100 | [33 empty] | Объем=9,3 / 100
| 1 | ОТ(ЗТ) |  |  |  | 4: чел.-ч; 7: 10.3554; 12: 11325.39 | [22 empty] | ОТ(ЗТ)
| 1-100-38 | Средний разряд работы 3,8 |  |  |  | чел.-ч | 102.46 | 1.0868 | 10.3554 |  |  | 1093.67 |  | 11325.39 | [23 empty] | Средний разряд работы 3,8
| 2 | ЭМ |  |  |  | 12: 402.68 | [22 empty] | ЭМ
|  | ОТм(ЗТм) |  |  |  | 4: чел.-ч; 7: 0.58663; 12: 645.82 | [22 empty] | ОТм(ЗТм)
| 91.06.06-048 | Подъемники одномачтовые, грузоподъемность до 500 кг, высота подъема 45 м |  |  |  | маш.-ч | 0.76 | 1.1812 | 0.083491 | 37.32 | 1.96 | 73.15 |  | 6.11 | [23 empty] | Подъемники одномачтовые, грузоподъемность до 500 кг, высота подъема 45 м
| 4-100-030 | ОТм(Зтм) Средний разряд машинистов 3 |  |  |  | чел.-ч | 0.76 | 1.1812 | 0.083491 |  |  | 993.48 |  | 82.95 | [24 empty] | ОТм(Зтм) Средний разряд машинистов 3
| 91.14.02-001 | Автомобили бортовые, грузоподъемность до 5 т |  |  |  | маш.-ч | 4.58 | 1.1812 | 0.50314 |  |  | 788.19 |  | 396.57 | [23 empty] | Автомобили бортовые, грузоподъемность до 5 т
| 4-100-040 | ОТм(Зтм) Средний разряд машинистов 4 |  |  |  | чел.-ч | 4.58 | 1.1812 | 0.50314 |  |  | 1118.71 |  | 562.87 | [24 empty] | ОТм(Зтм) Средний разряд машинистов 4
| 4 | М |  |  |  | 12: 0 | [22 empty] | М
| 01.7.03.04-0001 | Электроэнергия |  |  |  | кВт-ч | 2.782 | 0 | 0 |  |  | 17.35 |  | 0 | [23 empty] | Электроэнергия
|  | Итого прямые затраты |  |  |  | 12: 12373.89 | [25 empty] | Итого прямые затраты
|  | ФОТ |  |  |  | 12: 11971.21 | [26 empty] | ФОТ
| Пр/812-015.0-3, Приказ № 812/пр от 21.12.2020 п.25 | НР Отделочные работы |  |  |  | 4: %; 5: 105; 6: 0.9; 7: 94.5; 12: 11312.79 | [26 empty] | НР Отделочные работы
| Пр/774-015.0, Приказ № 774/пр от 11.12.2020 п.16 | СП Отделочные работы |  |  |  | 4: %; 5: 49; 6: 0.85; 7: 41.65; 12: 4986.01 | [26 empty] | СП Отделочные работы
|  | Всего по позиции |  |  |  | 10: 308308.49; 12: 28672.69 | [27 empty] | Всего по позиции
2 | ГЭСН15-01-047-15 | Устройство потолков: плитно-ячеистых по каркасу из оцинкованного профиля (Ранее разобраных) |  |  |  | 4: 100 м2; 5: 0.093; 6: 1; 7: 0.093 | [20 empty] | Устройство потолков: плитно-ячеистых по каркасу из оцинкованного профиля (Ранее разобраных)
|  | Объем=9,3 / 100 | [33 empty] | Объем=9,3 / 100
| 1 | ОТ(ЗТ) |  |  |  | 4: чел.-ч; 7: 14.7934; 12: 16179.13 | [22 empty] | ОТ(ЗТ)
| 1-100-38 | Средний разряд работы 3,8 |  |  |  | чел.-ч | 102.46 | 1.5525 | 14.7934 |  |  | 1093.67 |  | 16179.13 | [23 empty] | Средний разряд работы 3,8
| 2 | ЭМ |  |  |  | 12: 575.25 | [22 empty] | ЭМ
|  | ОТм(ЗТм) |  |  |  | 4: чел.-ч; 7: 0.83805; 12: 922.59 | [22 empty] | ОТм(ЗТм)
| 91.06.06-048 | Подъемники одномачтовые, грузоподъемность до 500 кг, высота подъема 45 м |  |  |  | маш.-ч | 0.76 | 1.6875 | 0.11927 | 37.32 | 1.96 | 73.15 |  | 8.72 | [23 empty] | Подъемники одномачтовые, грузоподъемность до 500 кг, высота подъема 45 м
| 4-100-030 | ОТм(Зтм) Средний разряд машинистов 3 |  |  |  | чел.-ч | 0.76 | 1.6875 | 0.11927 |  |  | 993.48 |  | 118.49 | [24 empty] | ОТм(Зтм) Средний разряд машинистов 3
| 91.14.02-001 | Автомобили бортовые, грузоподъемность до 5 т |  |  |  | маш.-ч | 4.58 | 1.6875 | 0.71877 |  |  | 788.19 |  | 566.53 | [23 empty] | Автомобили бортовые, грузоподъемность до 5 т
| 4-100-040 | ОТм(Зтм) Средний разряд машинистов 4 |  |  |  | чел.-ч | 4.58 | 1.6875 | 0.71877 |  |  | 1118.71 |  | 804.1 | [24 empty] | ОТм(Зтм) Средний разряд машинистов 4
| 4 | М |  |  |  | 12: 4.49 | [22 empty] | М
| 01.7.03.04-0001 | Электроэнергия |  |  |  | 4: кВт-ч; 5: 2.782; 7: 0.25873; 10: 17.35; 12: 4.49 | [23 empty] | Электроэнергия
|  | Итого прямые затраты |  |  |  | 12: 17681.46 | [25 empty] | Итого прямые затраты
|  | ФОТ |  |  |  | 12: 17101.72 | [26 empty] | ФОТ
| Пр/812-015.0-3, Приказ № 812/пр от 21.12.2020 п.25 | НР Отделочные работы |  |  |  | 4: %; 5: 105; 6: 0.9; 7: 94.5; 12: 16161.13 | [26 empty] | НР Отделочные работы
| Пр/774-015.0, Приказ № 774/пр от 11.12.2020 п.16 | СП Отделочные работы |  |  |  | 4: %; 5: 49; 6: 0.85; 7: 41.65; 12: 7122.87 | [26 empty] | СП Отделочные работы
|  | Всего по позиции |  |  |  | 10: 440488.82; 12: 40965.46 | [27 empty] | Всего по позиции
3 | ГЭСН10-05-001-02 | Устройство перегородок из гипсокартонных листов (ГКЛ) с одинарным металлическим каркасом и однослойной обшивкой с обеих сторон: с одним дверным проемом |  |  |  | 4: 100 м2; 5: 0.3465; 6: 1; 7: 0.3465 | [20 empty] | Устройство перегородок из гипсокартонных листов (ГКЛ) с одинарным металлическим каркасом и однослойной обшивкой с обеих сторон: с одним дверным проемом
|  | Объем=34,65 / 100 | [33 empty] | Объем=34,65 / 100
| 1 | ОТ(ЗТ) |  |  |  | 4: чел.-ч; 7: 55.4079; 12: 58516.33 | [22 empty] | ОТ(ЗТ)
| 1-100-35 | Средний разряд работы 3,5 |  |  |  | чел.-ч | 103 | 1.5525 | 55.4079 |  |  | 1056.1 |  | 58516.33 | [23 empty] | Средний разряд работы 3,5
| 2 | ЭМ |  |  |  | 12: 639.38 | [22 empty] | ЭМ
|  | ОТм(ЗТм) |  |  |  | 4: чел.-ч; 7: 0.35083; 12: 477.81 | [22 empty] | ОТм(ЗТм)
| 91.05.05-015 | Краны на автомобильном ходу, грузоподъемность 16 т |  |  |  | маш.-ч | 0.38 | 1.6875 | 0.22219 |  |  | 2409.56 |  | 535.39 | [23 empty] | Краны на автомобильном ходу, грузоподъемность 16 т
| 4-100-060 | ОТм(Зтм) Средний разряд машинистов 6 |  |  |  | чел.-ч | 0.38 | 1.6875 | 0.22219 |  |  | 1502.75 |  | 333.9 | [24 empty] | ОТм(Зтм) Средний разряд машинистов 6
| 91.14.02-001 | Автомобили бортовые, грузоподъемность до 5 т |  |  |  | маш.-ч | 0.22 | 1.6875 | 0.12864 |  |  | 788.19 |  | 101.39 | [23 empty] | Автомобили бортовые, грузоподъемность до 5 т
| 4-100-040 | ОТм(Зтм) Средний разряд машинистов 4 |  |  |  | чел.-ч | 0.22 | 1.6875 | 0.12864 |  |  | 1118.71 |  | 143.91 | [24 empty] | ОТм(Зтм) Средний разряд машинистов 4
| 91.21.12-004 | Ножницы электрические |  |  |  | маш.-ч | 0.81 | 1.6875 | 0.47362 | 2.36 | 2.33 | 5.5 |  | 2.6 | [23 empty] | Ножницы электрические
| 4 | М |  |  |  | 12: 25426.34 | [22 empty] | М
| 01.7.03.01-0001 | Вода |  |  |  | м3 | 0.067 |  | 0.023216 | 35.71 | 5.8 | 207.12 |  | 4.81 | [23 empty] | Вода
| 01.7.03.04-0001 | Электроэнергия |  |  |  | 4: кВт-ч; 5: 3.088; 7: 1.07; 10: 17.35; 12: 18.56 | [23 empty] | Электроэнергия
| 01.7.06.01-0042 | Ленты эластичные самоклеящиеся для профилей направляющих 50х30000 мм |  |  |  | м | 117 |  | 40.5405 | 4.82 | 1.77 | 8.53 |  | 345.81 | [23 empty] | Ленты эластичные самоклеящиеся для профилей направляющих 50х30000 мм
| 01.7.06.04-0002 | Ленты бумажные перфорированные армирующие для повышения трещиностойкости стыков, ширина 52 мм |  |  |  | м | 177 |  | 61.3305 | 2.6 | 1.15 | 2.99 |  | 183.38 | [23 empty] | Ленты бумажные перфорированные армирующие для повышения трещиностойкости стыков, ширина 52 мм
| 01.7.06.04-0007 | Ленты бумажные для создания искусственных трещин между каркасными конструкциями и примыкающими поверхностями, с липким слоем с одной стороны и антиадгезионным покрытием с другой, цвет белый, ширина 65 мм |  |  |  | 100 м | 1.62 |  | 0.56133 | 1955.23 | 1.77 | 3460.76 |  | 1942.63 | [23 empty] | Ленты бумажные для создания искусственных трещин между каркасными конструкциями и примыкающими поверхностями, с липким слоем с одной стороны и антиадгезионным покрытием с другой, цвет белый, ширина 65 мм
| 01.7.15.07-0082 | Дюбель-гвозди полипропиленовые анкерные с бортом, диаметр 6 мм, длина 40 мм |  |  |  | 100 шт | 0.7 |  | 0.24255 | 178.64 | 1.39 | 248.31 |  | 60.23 | [23 empty] | Дюбель-гвозди полипропиленовые анкерные с бортом, диаметр 6 мм, длина 40 мм
| 01.7.15.07-0152 | Дюбели пластмассовые с шурупами, диаметр 6 мм, длина 35 мм, диаметр шурупа 3,5 мм, длина шурупа 50 мм |  |  |  | 100 шт | 1.63 |  | 0.5648 | 52.34 | 2.12 | 110.96 |  | 62.67 | [23 empty] | Дюбели пластмассовые с шурупами, диаметр 6 мм, длина 35 мм, диаметр шурупа 3,5 мм, длина шурупа 50 мм
| 01.7.15.14-0044 | Шурупы самонарезающие стальные оксидированные с потайной головкой и крестообразным шлицем, остроконечные, диаметр 3,5 мм, длина 25 мм |  |  |  | 100 шт | 37.88 |  | 13.1254 | 22.84 | 1.39 | 31.75 |  | 416.73 | [23 empty] | Шурупы самонарезающие стальные оксидированные с потайной головкой и крестообразным шлицем, остроконечные, диаметр 3,5 мм, длина 25 мм
| 07.2.06.03-0112 | Профиль направляющий из оцинкованной стали, для монтажа гипсовых перегородок и подвесных потолков, размеры 50х40 мм, толщина стали 0,6 мм |  |  |  | м | 158 |  | 54.747 | 71.61 | 1.3 | 93.09 |  | 5096.4 | [23 empty] | Профиль направляющий из оцинкованной стали, для монтажа гипсовых перегородок и подвесных потолков, размеры 50х40 мм, толщина стали 0,6 мм
| 07.2.06.03-0195 | Профиль стальной оцинкованный стоечный, размеры 50х50 мм, толщина 0,6 мм |  |  |  | м | 254 |  | 88.011 | 97.11 | 1.3 | 126.24 |  | 11110.51 | [23 empty] | Профиль стальной оцинкованный стоечный, размеры 50х50 мм, толщина 0,6 мм
| 07.2.06.04-0011 | Уголки верхние, нижние для крепления несущих элементов двери, размеры 100х123 мм |  |  |  | 100 шт | 0.28 |  | 0.09702 | 2891.94 | 1.99 | 5754.96 |  | 558.35 | [23 empty] | Уголки верхние, нижние для крепления несущих элементов двери, размеры 100х123 мм
| 11.1.03.01-0001 | Бруски строганные хвойных пород (сосна, ель), сухие, размеры 50х50 мм, сорт АВ |  |  |  | м3 | 0.0975 |  | 0.033784 | 39263.81 | 1.77 | 69496.94 |  | 2347.87 | [23 empty] | Бруски строганные хвойных пород (сосна, ель), сухие, размеры 50х50 мм, сорт АВ
| 14.4.01.02-0012 | Грунтовка укрепляющая, глубокого проникновения, быстросохнущая, паропроницаемая |  |  |  | кг | 20 |  | 6.93 | 68.29 | 2.44 | 166.63 |  | 1154.75 | [23 empty] | Грунтовка укрепляющая, глубокого проникновения, быстросохнущая, паропроницаемая
| 14.5.11.03-0001 | Смеси сухие шпатлевочные на основе высокопрочного гипса с полимерными добавками, крупность заполнителя не более 0,15 мм, прочность на изгиб 2,7 МПа |  |  |  | кг | 10 |  | 3.465 | 66.77 | 3.06 | 204.32 |  | 707.97 | [23 empty] | Смеси сухие шпатлевочные на основе высокопрочного гипса с полимерными добавками, крупность заполнителя не более 0,15 мм, прочность на изгиб 2,7 МПа
| 14.5.11.03-0004 | Смеси сухие шпатлевочные универсальные на основе гипса с полимерными добавками, крупность заполнителя не более 0,2 мм, прочность на изгиб не менее 1,0 МПа |  |  |  | кг | 77 |  | 26.6805 | 17.34 | 3.06 | 53.06 |  | 1415.67 | [23 empty] | Смеси сухие шпатлевочные универсальные на основе гипса с полимерными добавками, крупность заполнителя не более 0,2 мм, прочность на изгиб не менее 1,0 МПа
|  | Итого прямые затраты |  |  |  | 12: 85059.86 | [25 empty] | Итого прямые затраты
3.1 | ФСБЦ-01.6.01.02-0006 | Листы гипсокартонные ГКЛ, толщина 12,5 мм |  |  |  | м2 | 226 |  | 78.309 | 92.12 | 3.52 | 324.26 |  | 25392.48 | [23 empty] | Листы гипсокартонные ГКЛ, толщина 12,5 мм
|  | ФОТ |  |  |  | 12: 58994.14 | [26 empty] | ФОТ
| Пр/812-010.0-3, Приказ № 812/пр от 21.12.2020 п.25 | НР Деревянные конструкции |  |  |  | 4: %; 5: 113; 6: 0.9; 7: 101.7; 12: 59997.04 | [26 empty] | НР Деревянные конструкции
| Пр/774-010.0, Приказ № 774/пр от 11.12.2020 п.16 | СП Деревянные конструкции |  |  |  | 4: %; 5: 55; 6: 0.85; 7: 46.75; 12: 27579.76 | [26 empty] | СП Деревянные конструкции
|  | Всего по позиции |  |  |  | 10: 571512.67; 12: 198029.14 | [27 empty] | Всего по позиции
4 | ГЭСН13-03-005-01 | Шпатлевка поверхностей: силикатной шпатлевкой, толщина слоя 3 мм |  |  |  | 4: 100 м2; 5: 0.693; 6: 1; 7: 0.693 | [20 empty] | Шпатлевка поверхностей: силикатной шпатлевкой, толщина слоя 3 мм
|  | Объем=(34,65*2) / 100 | [33 empty] | Объем=(34,65*2) / 100
| 1 | ОТ(ЗТ) |  |  |  | 4: чел.-ч; 7: 57.904; 12: 68645.19 | [22 empty] | ОТ(ЗТ)
| 1-100-44 | Средний разряд работы 4,4 |  |  |  | чел.-ч | 53.82 | 1.5525 | 57.904 |  |  | 1185.5 |  | 68645.19 | [23 empty] | Средний разряд работы 4,4
| 2 | ЭМ |  |  |  | 12: 687.38 | [22 empty] | ЭМ
|  | ОТм(ЗТм) |  |  |  | 4: чел.-ч; 7: 4.2801; 12: 4354.75 | [22 empty] | ОТм(ЗТм)
| 91.06.03-060 | Лебедки электрические тяговым усилием до 5,79 кН (0,59 т) |  |  |  | маш.-ч | 0.11 | 1.6875 | 0.12864 | 6.62 | 1.86 | 12.31 |  | 1.58 | [23 empty] | Лебедки электрические тяговым усилием до 5,79 кН (0,59 т)
| 91.06.05-011 | Погрузчики одноковшовые универсальные фронтальные пневмоколесные, номинальная вместимость основного ковша 2,6 м3, грузоподъемность 5 т |  |  |  | маш.-ч | 0.03 | 1.6875 | 0.035083 |  |  | 2362.58 |  | 82.89 | [23 empty] | Погрузчики одноковшовые универсальные фронтальные пневмоколесные, номинальная вместимость основного ковша 2,6 м3, грузоподъемность 5 т
| 4-100-050 | ОТм(Зтм) Средний разряд машинистов 5 |  |  |  | чел.-ч | 0.03 | 1.6875 | 0.035083 |  |  | 1285.68 |  | 45.11 | [24 empty] | ОТм(Зтм) Средний разряд машинистов 5
| 91.07.08-024 | Растворосмесители передвижные, объем барабана 65 л |  |  |  | маш.-ч | 3 | 1.6875 | 3.5083 | 2.31 | 2.74 | 6.33 |  | 22.21 | [23 empty] | Растворосмесители передвижные, объем барабана 65 л
| 4-100-030 | ОТм(Зтм) Средний разряд машинистов 3 |  |  |  | чел.-ч | 3 | 1.6875 | 3.5083 |  |  | 993.48 |  | 3485.44 | [24 empty] | ОТм(Зтм) Средний разряд машинистов 3
| 91.14.02-001 | Автомобили бортовые, грузоподъемность до 5 т |  |  |  | маш.-ч | 0.63 | 1.6875 | 0.73675 |  |  | 788.19 |  | 580.7 | [23 empty] | Автомобили бортовые, грузоподъемность до 5 т
| 4-100-040 | ОТм(Зтм) Средний разряд машинистов 4 |  |  |  | чел.-ч | 0.63 | 1.6875 | 0.73675 |  |  | 1118.71 |  | 824.2 | [24 empty] | ОТм(Зтм) Средний разряд машинистов 4
| 4 | М |  |  |  | 12: 4532.22 | [22 empty] | М
| ФСБЦ-04.3.02.05-1001 | Смеси сухие гипсовые безусадочные шпатлевочные с минеральными модифицирующими добавками для внутренних работ, толщина наносимого слоя 1-8 мм |  |  |  | кг | 187.5 |  | 129.9375 | 11.4 | 3.06 | 34.88 |  | 4532.22 | [23 empty] | Смеси сухие гипсовые безусадочные шпатлевочные с минеральными модифицирующими добавками для внутренних работ, толщина наносимого слоя 1-8 мм
|  | Итого прямые затраты |  |  |  | 12: 78219.54 | [25 empty] | Итого прямые затраты
|  | ФОТ |  |  |  | 12: 72999.94 | [26 empty] | ФОТ
| Пр/812-013.0-3, Приказ № 812/пр от 21.12.2020 п.25 | НР Защита строительных конструкций и оборудования от коррозии |  |  |  | 4: %; 5: 99; 6: 0.9; 7: 89.1; 12: 65042.95 | [26 empty] | НР Защита строительных конструкций и оборудования от коррозии
| Пр/774-013.0, Приказ № 774/пр от 11.12.2020 п.16 | СП Защита строительных конструкций и оборудования от коррозии |  |  |  | 4: %; 5: 51; 6: 0.85; 7: 43.35; 12: 31645.47 | [26 empty] | СП Защита строительных конструкций и оборудования от коррозии
|  | Всего по позиции |  |  |  | 10: 252392.44; 12: 174907.96 | [27 empty] | Всего по позиции
5 | ГЭСН15-04-006-04 | Покрытие поверхностей грунтовкой глубокого проникновения: за 2 раза стен |  |  |  | 4: 100 м2; 5: 0.693; 6: 1; 7: 0.693 | [20 empty] | Покрытие поверхностей грунтовкой глубокого проникновения: за 2 раза стен
|  | Объем=(34,65*2) / 100 | [33 empty] | Объем=(34,65*2) / 100
| 1 | ОТ(ЗТ) |  |  |  | 4: чел.-ч; 7: 17.5584; 12: 19642.76 | [22 empty] | ОТ(ЗТ)
| 1-100-40 | Средний разряд работы 4,0 |  |  |  | чел.-ч | 16.32 | 1.5525 | 17.5584 |  |  | 1118.71 |  | 19642.76 | [23 empty] | Средний разряд работы 4,0
| 2 | ЭМ |  |  |  | 12: 19.29 | [22 empty] | ЭМ
|  | ОТм(ЗТм) |  |  |  | 4: чел.-ч; 7: 0.035083; 12: 37.79 | [22 empty] | ОТм(ЗТм)
| 91.06.06-048 | Подъемники одномачтовые, грузоподъемность до 500 кг, высота подъема 45 м |  |  |  | маш.-ч | 0.01 | 1.6875 | 0.011694 | 37.32 | 1.96 | 73.15 |  | 0.86 | [23 empty] | Подъемники одномачтовые, грузоподъемность до 500 кг, высота подъема 45 м
| 4-100-030 | ОТм(Зтм) Средний разряд машинистов 3 |  |  |  | чел.-ч | 0.01 | 1.6875 | 0.011694 |  |  | 993.48 |  | 11.62 | [24 empty] | ОТм(Зтм) Средний разряд машинистов 3
| 91.14.02-001 | Автомобили бортовые, грузоподъемность до 5 т |  |  |  | маш.-ч | 0.02 | 1.6875 | 0.023389 |  |  | 788.19 |  | 18.43 | [23 empty] | Автомобили бортовые, грузоподъемность до 5 т
| 4-100-040 | ОТм(Зтм) Средний разряд машинистов 4 |  |  |  | чел.-ч | 0.02 | 1.6875 | 0.023389 |  |  | 1118.71 |  | 26.17 | [24 empty] | ОТм(Зтм) Средний разряд машинистов 4
| 4 | М |  |  |  | 12: 15.79 | [22 empty] | М
| 01.7.20.08-0051 | Ветошь хлопчатобумажная цветная |  |  |  | кг | 0.2 |  | 0.1386 | 56.11 | 2.03 | 113.9 |  | 15.79 | [23 empty] | Ветошь хлопчатобумажная цветная
|  | Итого прямые затраты |  |  |  | 12: 19715.63 | [25 empty] | Итого прямые затраты
5.1 | ФСБЦ-14.3.01.02-0300 | Грунтовка акрилатная водно-дисперсионная для защиты бетонных, кирпичных поверхностей, для внутренних и наружных работ, массовая доля нелетучих веществ 5-12 %, плотность 1,0 г/см3, расход 0,1-0,2 кг/м2 |  |  |  | л | 20 |  | 13.86 | 185.26 | 1.61 | 298.27 |  | 4134.02 | [23 empty] | Грунтовка акрилатная водно-дисперсионная для защиты бетонных, кирпичных поверхностей, для внутренних и наружных работ, массовая доля нелетучих веществ 5-12 %, плотность 1,0 г/см3, расход 0,1-0,2 кг/м2
|  | ФОТ |  |  |  | 12: 19680.55 | [26 empty] | ФОТ
| Пр/812-015.0-3, Приказ № 812/пр от 21.12.2020 п.25 | НР Отделочные работы |  |  |  | 4: %; 5: 105; 6: 0.9; 7: 94.5; 12: 18598.12 | [26 empty] | НР Отделочные работы
| Пр/774-015.0, Приказ № 774/пр от 11.12.2020 п.16 | СП Отделочные работы |  |  |  | 4: %; 5: 49; 6: 0.85; 7: 41.65; 12: 8196.95 | [26 empty] | СП Отделочные работы
|  | Всего по позиции |  |  |  | 10: 73080.4; 12: 50644.72 | [27 empty] | Всего по позиции
6 | ГЭСН15-04-005-05 | Окраска поливинилацетатными водоэмульсионными составами улучшенная: по сборным конструкциям стен, подготовленным под окраску |  |  |  | 4: 100 м2; 5: 0.693; 6: 1; 7: 0.693 | [20 empty] | Окраска поливинилацетатными водоэмульсионными составами улучшенная: по сборным конструкциям стен, подготовленным под окраску
|  | Объем=(34,65*2) / 100 | [33 empty] | Объем=(34,65*2) / 100
| 1 | ОТ(ЗТ) |  |  |  | 4: чел.-ч; 7: 27.3382; 12: 28529.57 | [22 empty] | ОТ(ЗТ)
| 1-100-34 | Средний разряд работы 3,4 |  |  |  | чел.-ч | 23.1 | 1.7078 | 27.3382 |  |  | 1043.58 |  | 28529.57 | [23 empty] | Средний разряд работы 3,4
| 2 | ЭМ |  |  |  | 12: 102.33 | [22 empty] | ЭМ
|  | ОТм(ЗТм) |  |  |  | 4: чел.-ч; 7: 0.1415; 12: 156.69 | [22 empty] | ОТм(ЗТм)
| 91.06.06-048 | Подъемники одномачтовые, грузоподъемность до 500 кг, высота подъема 45 м |  |  |  | маш.-ч | 0.01 | 1.8562 | 0.012864 | 37.32 | 1.96 | 73.15 |  | 0.94 | [23 empty] | Подъемники одномачтовые, грузоподъемность до 500 кг, высота подъема 45 м
| 4-100-030 | ОТм(Зтм) Средний разряд машинистов 3 |  |  |  | чел.-ч | 0.01 | 1.8562 | 0.012864 |  |  | 993.48 |  | 12.78 | [24 empty] | ОТм(Зтм) Средний разряд машинистов 3
| 91.14.02-001 | Автомобили бортовые, грузоподъемность до 5 т |  |  |  | маш.-ч | 0.1 | 1.8562 | 0.12864 |  |  | 788.19 |  | 101.39 | [23 empty] | Автомобили бортовые, грузоподъемность до 5 т
| 4-100-040 | ОТм(Зтм) Средний разряд машинистов 4 |  |  |  | чел.-ч | 0.1 | 1.8562 | 0.12864 |  |  | 1118.71 |  | 143.91 | [24 empty] | ОТм(Зтм) Средний разряд машинистов 4
| 4 | М |  |  |  | 12: 1429.41 | [22 empty] | М
| 01.7.17.11-0011 | Шкурка шлифовальная двухслойная с зернистостью 40-25 |  |  |  | м2 | 0.84 |  | 0.58212 | 531.44 | 4.01 | 2131.07 |  | 1240.54 | [23 empty] | Шкурка шлифовальная двухслойная с зернистостью 40-25
| 01.7.20.08-0051 | Ветошь хлопчатобумажная цветная |  |  |  | кг | 0.31 |  | 0.21483 | 56.11 | 2.03 | 113.9 |  | 24.47 | [23 empty] | Ветошь хлопчатобумажная цветная
| 14.5.11.01-0001 | Шпатлевка клеевая |  |  |  | т | 0.005 |  | 0.003465 | 25237.94 | 1.88 | 47447.33 |  | 164.4 | [23 empty] | Шпатлевка клеевая
|  | Итого прямые затраты |  |  |  | 12: 30218 | [25 empty] | Итого прямые затраты
6.1 | ФСБЦ-14.3.02.01-0392 | Краска водно-дисперсионная акрилатная ВД-АК-116 |  |  |  | кг | 63 |  | 43.659 | 456.84 | 2.39 | 1091.85 |  | 47669.08 | [23 empty] | Краска водно-дисперсионная акрилатная ВД-АК-116
|  | ФОТ |  |  |  | 12: 28686.26 | [26 empty] | ФОТ
| Пр/812-015.0-3, Приказ № 812/пр от 21.12.2020 п.25 | НР Отделочные работы |  |  |  | 4: %; 5: 105; 6: 0.9; 7: 94.5; 12: 27108.52 | [26 empty] | НР Отделочные работы
| Пр/774-015.0, Приказ № 774/пр от 11.12.2020 п.16 | СП Отделочные работы |  |  |  | 4: %; 5: 49; 6: 0.85; 7: 41.65; 12: 11947.83 | [26 empty] | СП Отделочные работы
|  | Всего по позиции |  |  |  | 10: 168749.54; 12: 116943.43 | [27 empty] | Всего по позиции
7 | ГЭСН11-01-040-03 | Устройство плинтусов поливинилхлоридных: на винтах самонарезающих |  |  |  | 4: 100 м; 5: 0.19; 6: 1; 7: 0.19 | [20 empty] | Устройство плинтусов поливинилхлоридных: на винтах самонарезающих
|  | Объем=19 / 100 | [33 empty] | Объем=19 / 100
| 1 | ОТ(ЗТ) |  |  |  | 4: чел.-ч; 7: 1.9704; 12: 2105.64 | [22 empty] | ОТ(ЗТ)
| 1-100-36 | Средний разряд работы 3,6 |  |  |  | чел.-ч | 6.68 | 1.5525 | 1.9704 |  |  | 1068.62 |  | 2105.64 | [23 empty] | Средний разряд работы 3,6
| 2 | ЭМ |  |  |  | 12: 7.7 | [22 empty] | ЭМ
|  | ОТм(ЗТм) |  |  |  | 4: чел.-ч; 7: 0.011222; 12: 12.35 | [22 empty] | ОТм(ЗТм)
| 91.06.06-048 | Подъемники одномачтовые, грузоподъемность до 500 кг, высота подъема 45 м |  |  |  | маш.-ч | 0.005 | 1.6875 | 0.0016031 | 37.32 | 1.96 | 73.15 |  | 0.12 | [23 empty] | Подъемники одномачтовые, грузоподъемность до 500 кг, высота подъема 45 м
| 4-100-030 | ОТм(Зтм) Средний разряд машинистов 3 |  |  |  | чел.-ч | 0.005 | 1.6875 | 0.0016031 |  |  | 993.48 |  | 1.59 | [24 empty] | ОТм(Зтм) Средний разряд машинистов 3
| 91.14.02-001 | Автомобили бортовые, грузоподъемность до 5 т |  |  |  | маш.-ч | 0.03 | 1.6875 | 0.0096188 |  |  | 788.19 |  | 7.58 | [23 empty] | Автомобили бортовые, грузоподъемность до 5 т
| 4-100-040 | ОТм(Зтм) Средний разряд машинистов 4 |  |  |  | чел.-ч | 0.03 | 1.6875 | 0.0096188 |  |  | 1118.71 |  | 10.76 | [24 empty] | ОТм(Зтм) Средний разряд машинистов 4
| 4 | М |  |  |  | 12: 341.12 | [22 empty] | М
| 01.7.03.04-0001 | Электроэнергия |  |  |  | 4: кВт-ч; 5: 2.5408; 7: 0.48275; 10: 17.35; 12: 8.38 | [23 empty] | Электроэнергия
| 01.7.15.07-0021 | Дюбели полиэтиленовые распорные, диаметр 6 мм, длина 30 мм |  |  |  | 1000 шт | 0.263 |  | 0.04997 | 174.13 | 1.39 | 242.04 |  | 12.09 | [23 empty] | Дюбели полиэтиленовые распорные, диаметр 6 мм, длина 30 мм
| 01.7.15.14-0302 | Шурупы самонарезающие стальные с полукруглой головкой и крестообразным шлицем, остроконечные, диаметр 3,5 мм, длина 35 мм |  |  |  | 100 шт | 2.63 |  | 0.4997 | 88.86 | 1.39 | 123.52 |  | 61.72 | [23 empty] | Шурупы самонарезающие стальные с полукруглой головкой и крестообразным шлицем, остроконечные, диаметр 3,5 мм, длина 35 мм
| 11.3.03.14-0001 | Заглушки торцевые для плинтуса из ПВХ, высота 48 мм |  |  |  | 100 шт | 0.16 |  | 0.0304 | 1815.16 | 1.3 | 2359.71 |  | 71.74 | [23 empty] | Заглушки торцевые для плинтуса из ПВХ, высота 48 мм
| 11.3.03.14-0021 | Соединители для плинтуса из ПВХ, высота 48 мм |  |  |  | 100 шт | 0.4 |  | 0.076 | 1448.4 | 1.3 | 1882.92 |  | 143.1 | [23 empty] | Соединители для плинтуса из ПВХ, высота 48 мм
| 11.3.03.14-0031 | Уголки для плинтуса из ПВХ, высота 48 мм |  |  |  | 100 шт | 0.14 |  | 0.0266 | 1275.12 | 1.3 | 1657.66 |  | 44.09 | [23 empty] | Уголки для плинтуса из ПВХ, высота 48 мм
|  | Итого прямые затраты |  |  |  | 12: 2466.81 | [25 empty] | Итого прямые затраты
7.1 | ФСБЦ-11.3.03.06-0002 | Плинтус для полов из ПВХ, с кабель-каналом, размеры 22х49 мм |  |  |  | м | 101 |  | 19.19 | 29.45 | 1.3 | 38.29 |  | 734.79 | [23 empty] | Плинтус для полов из ПВХ, с кабель-каналом, размеры 22х49 мм
|  | ФОТ |  |  |  | 12: 2117.99 | [26 empty] | ФОТ
| Пр/812-011.0-3, Приказ № 812/пр от 21.12.2020 п.25 | НР Полы |  |  |  | 4: %; 5: 118; 6: 0.9; 7: 106.2; 12: 2249.31 | [26 empty] | НР Полы
| Пр/774-011.0, Приказ № 774/пр от 11.12.2020 п.16 | СП Полы |  |  |  | 4: %; 5: 65; 6: 0.85; 7: 55.25; 12: 1170.19 | [26 empty] | СП Полы
|  | Всего по позиции |  |  |  | 10: 34847.89; 12: 6621.1 | [27 empty] | Всего по позиции
|  | Итоги по разделу 1 Устройство перегородок : | [40 empty] | Итоги по разделу 1 Устройство перегородок :
|  | Всего прямые затраты (справочно) |  |  |  | 12: 323665.56 | [29 empty] | Всего прямые затраты (справочно)
|  | в том числе: | [41 empty] | в том числе:
|  | Оплата труда рабочих |  |  |  | 12: 204944.01 | [29 empty] | Оплата труда рабочих
|  | Эксплуатация машин |  |  |  | 12: 2434.01 | [29 empty] | Эксплуатация машин
|  | Оплата труда машинистов (Отм) |  |  |  | 12: 6607.8 | [29 empty] | Оплата труда машинистов (Отм)
|  | Материалы |  |  |  | 12: 109679.74 | [29 empty] | Материалы
|  | Строительные работы |  |  |  | 12: 616784.5 | [29 empty] | Строительные работы
|  | в том числе: | [41 empty] | в том числе:
|  | оплата труда |  |  |  | 12: 204944.01 | [29 empty] | оплата труда
|  | эксплуатация машин и механизмов |  |  |  | 12: 2434.01 | [29 empty] | эксплуатация машин и механизмов
|  | оплата труда машинистов (Отм) |  |  |  | 12: 6607.8 | [29 empty] | оплата труда машинистов (Отм)
|  | материалы |  |  |  | 12: 109679.74 | [29 empty] | материалы
|  | накладные расходы |  |  |  | 12: 200469.86 | [29 empty] | накладные расходы
|  | сметная прибыль |  |  |  | 12: 92649.08 | [29 empty] | сметная прибыль
|  | Всего ФОТ (справочно) |  |  |  | 12: 211551.81 | [29 empty] | Всего ФОТ (справочно)
|  | Всего накладные расходы (справочно) |  |  |  | 12: 200469.86 | [29 empty] | Всего накладные расходы (справочно)
|  | Всего сметная прибыль (справочно) |  |  |  | 12: 92649.08 | [29 empty] | Всего сметная прибыль (справочно)
|  | Всего по разделу 1 Устройство перегородок |  |  |  | 12: 616784.5 | [30 empty] | Всего по разделу 1 Устройство перегородок
|  | справочно: | [41 empty] | справочно:
|  | Затраты труда рабочих |  |  |  | 7: 185,3277874 | [31 empty] | Затраты труда рабочих
|  | Затраты труда машинистов |  |  |  | 7: 6,2434581 | [31 empty] | Затраты труда машинистов
|  | Итоги по смете: | [44 empty] | Итоги по смете:
|  | Всего прямые затраты (справочно) |  |  |  | 12: 323665.56 | [33 empty] | Всего прямые затраты (справочно)
|  | в том числе: | [45 empty] | в том числе:
|  | Оплата труда рабочих |  |  |  | 12: 204944.01 | [33 empty] | Оплата труда рабочих
|  | Эксплуатация машин |  |  |  | 12: 2434.01 | [33 empty] | Эксплуатация машин
|  | Оплата труда машинистов (Отм) |  |  |  | 12: 6607.8 | [33 empty] | Оплата труда машинистов (Отм)
|  | Материалы |  |  |  | 12: 109679.74 | [33 empty] | Материалы
|  | Строительные работы |  |  |  | 12: 616784.5 | [33 empty] | Строительные работы
|  | в том числе: | [45 empty] | в том числе:
|  | оплата труда |  |  |  | 12: 204944.01 | [33 empty] | оплата труда
|  | эксплуатация машин и механизмов |  |  |  | 12: 2434.01 | [33 empty] | эксплуатация машин и механизмов
|  | оплата труда машинистов (Отм) |  |  |  | 12: 6607.8 | [33 empty] | оплата труда машинистов (Отм)
|  | материалы |  |  |  | 12: 109679.74 | [33 empty] | материалы
|  | накладные расходы |  |  |  | 12: 200469.86 | [33 empty] | накладные расходы
|  | сметная прибыль |  |  |  | 12: 92649.08 | [33 empty] | сметная прибыль
|  | Всего ФОТ (справочно) |  |  |  | 12: 211551.81 | [33 empty] | Всего ФОТ (справочно)
|  | Всего накладные расходы (справочно) |  |  |  | 12: 200469.86 | [33 empty] | Всего накладные расходы (справочно)
|  | Всего сметная прибыль (справочно) |  |  |  | 12: 92649.08 | [33 empty] | Всего сметная прибыль (справочно)
|  | Договорной коэффициент К= 0,969544468 |  |  |  | 12: 598000 | [34 empty] | Договорной коэффициент К= 0,969544468
|  | ВСЕГО по смете |  |  |  | 12: 598000 | [34 empty] | ВСЕГО по смете
|  | справочно: | [45 empty] | справочно:
|  | Затраты труда рабочих |  |  |  | 7: 185,3277874 | [35 empty] | Затраты труда рабочих
|  | Затраты труда машинистов |  |  |  | 7: 6,2434581 | [35 empty] | Затраты труда машинистов
Составил:
[должность, подпись (инициалы, фамилия)]
Проверил:
[должность, подпись (инициалы, фамилия)]