## Ремонтные работы (3) - ЛСР по М
Приложение № 3
Утверждено приказом Минстроя РФ № 421/пр от 4 августа 2020 г. в редакции приказа № 557/пр от 7 июля 2022 г.
СОГЛАСОВАНО: | [10 empty] | УТВЕРЖДАЮ:
"____" ________________ 2026 года | [10 empty] | "____" ________________ 2026 года | [5 empty] | "____" ________________ 2026 года | "____" ________________ 2026 года
Наименование программного продукта |  |  |  |  | ГРАНД-Смета, версия 2026.1
Наименование редакции сметных нормативов |  |  |  |  | Приказ Минстроя России от 30.12.2021 № 1046/пр; Приказ Минстроя России от 04.08.2020 № 421/пр; Приказ Минстроя России от 21.12.2020 № 812/пр; Приказ Минстроя России от 11.12.2020 № 774/пр; Приказ Минстроя России от 02.08.2023 № 551/пр; Приказ Минстроя России от 14.11.2023 № 817/пр; Приказ Минстроя России от 16.02.2024 № 102/пр; Приказ Минстроя России от 13.05.2024 №323/пр; Приказ Минстроя России от 09.08.2024 №524/пр; Приказ Минстроя России от 07.11.2024 №747/пр; Приказ Минстроя России от 23.01.2025 №30/пр; Приказ Минстроя России от 07.02.2025 №69/пр; Приказ Минстроя России от 19.05.2025 №299/пр; Приказ Минстроя России от 14.08.2025 №490/пр; Приказ Минстроя России от 12.11.2025 №696/пр; Приказ Минстроя России от 17.02.2026 №91/пр | [13 empty] | Наименование редакции сметных нормативов | Приказ Минстроя России от 30.12.2021 № 1046/пр; Приказ Минстроя России от 04.08.2020 № 421/пр; Приказ Минстроя России от 21.12.2020 № 812/пр; Приказ Минстроя России от 11.12.2020 № 774/пр; Приказ Минстроя России от 02.08.2023 № 551/пр; Приказ Минстроя России от 14.11.2023 № 817/пр; Приказ Минстроя России от 16.02.2024 № 102/пр; Приказ Минстроя России от 13.05.2024 №323/пр; Приказ Минстроя России от 09.08.2024 №524/пр; Приказ Минстроя России от 07.11.2024 №747/пр; Приказ Минстроя России от 23.01.2025 №30/пр; Приказ Минстроя России от 07.02.2025 №69/пр; Приказ Минстроя России от 19.05.2025 №299/пр; Приказ Минстроя России от 14.08.2025 №490/пр; Приказ Минстроя России от 12.11.2025 №696/пр; Приказ Минстроя России от 17.02.2026 №91/пр
Реквизиты приказа Минстроя России об утверждении дополнений и изменений к сметным нормативам |  |  |  |  | Приказ Минстроя России от 18 мая 2022 г. № 378/пр, Приказ Минстроя России от 26 августа 2022 г. № 703/пр, Приказ Минстроя России от 26 октября 2022 г. № 905/пр, Приказ Минстроя России от 27 декабря 2022 г. № 1133/пр, Приказ Минстроя России от 10 февраля 2023 г. № 84/пр, Приказ Минстроя России от 11.05.2023 №335/пр; Приказ Минстроя России от 07.07.2022 № 557/пр; Приказ Минстроя России от 02.09.2021 № 636/пр, Приказ Минстроя России от 26.07.2022 № 611/пр; Приказ Минстроя России от 22.04.2022 № 317/пр; Приказ Минстроя России от 02.08.2023 № 551/пр; Приказ Минстроя России от 14.11.2023 № 817/пр; Приказ Минстроя России от 30.01.2024 № 55/пр; Приказ Минстроя России от 16.02.2024 № 102/пр; Приказ Минстроя России от 13.05.2024 №323/пр; Приказ Минстроя России от 09.08.2024 №524/пр; Приказ Минстроя России от 07.11.2024 №747/пр; Приказ Минстроя России от 23.01.2025 №30/пр; Приказ Минстроя России от 07.02.2025 №69/пр; Приказ Минстроя России от 19.05.2025 №299/пр; Приказ Минстроя России от 14.08.2025 №490/пр; Приказ Минстроя России от 12.11.2025 №696/пр; Приказ Минстроя России от 17.02.2026 №91/пр | [15 empty] | Реквизиты приказа Минстроя России об утверждении дополнений и изменений к сметным нормативам | Приказ Минстроя России от 18 мая 2022 г. № 378/пр, Приказ Минстроя России от 26 августа 2022 г. № 703/пр, Приказ Минстроя России от 26 октября 2022 г. № 905/пр, Приказ Минстроя России от 27 декабря 2022 г. № 1133/пр, Приказ Минстроя России от 10 февраля 2023 г. № 84/пр, Приказ Минстроя России от 11.05.2023 №335/пр; Приказ Минстроя России от 07.07.2022 № 557/пр; Приказ Минстроя России от 02.09.2021 № 636/пр, Приказ Минстроя России от 26.07.2022 № 611/пр; Приказ Минстроя России от 22.04.2022 № 317/пр; Приказ Минстроя России от 02.08.2023 № 551/пр; Приказ Минстроя России от 14.11.2023 № 817/пр; Приказ Минстроя России от 30.01.2024 № 55/пр; Приказ Минстроя России от 16.02.2024 № 102/пр; Приказ Минстроя России от 13.05.2024 №323/пр; Приказ Минстроя России от 09.08.2024 №524/пр; Приказ Минстроя России от 07.11.2024 №747/пр; Приказ Минстроя России от 23.01.2025 №30/пр; Приказ Минстроя России от 07.02.2025 №69/пр; Приказ Минстроя России от 19.05.2025 №299/пр; Приказ Минстроя России от 14.08.2025 №490/пр; Приказ Минстроя России от 12.11.2025 №696/пр; Приказ Минстроя России от 17.02.2026 №91/пр
Реквизиты письма Минстроя России об индексах изменения сметной стоимости строительства, включаемые в федеральный реестр сметных нормативов и размещаемые в федеральной государственной информационной системе ценообразования в строительстве, подготовленного в соответствии пунктом 85 Методики расчета индексов изменения сметной стоимости строительства, утвержденной приказом Министерства строительства и жилищно-коммунального хозяйства Российской Федерации от 5 июня 2019 г. № 326/пр¹ |  |  |  |  | Письмо Минстроя России от 25.02.2026 № 9859-ИФ/09 | [9 empty] | Реквизиты письма Минстроя России об индексах изменения сметной стоимости строительства, включаемые в федеральный реестр сметных нормативов и размещаемые в федеральной государственной информационной системе ценообразования в строительстве, подготовленного в соответствии пунктом 85 Методики расчета индексов изменения сметной стоимости строительства, утвержденной приказом Министерства строительства и жилищно-коммунального хозяйства Российской Федерации от 5 июня 2019 г. № 326/пр¹ | Письмо Минстроя России от 25.02.2026 № 9859-ИФ/09 | [6 empty] | Реквизиты письма Минстроя России об индексах изменения сметной стоимости строительства, включаемые в федеральный реестр сметных нормативов и размещаемые в федеральной государственной информационной системе ценообразования в строительстве, подготовленного в соответствии пунктом 85 Методики расчета индексов изменения сметной стоимости строительства, утвержденной приказом Министерства строительства и жилищно-коммунального хозяйства Российской Федерации от 5 июня 2019 г. № 326/пр¹ | Письмо Минстроя России от 25.02.2026 № 9859-ИФ/09
Реквизиты нормативного правового акта об утверждении оплаты труда, утверждаемый в соответствии с пунктом 22(1) Правилами мониторинга цен, утвержденными постановлением Правительства Российской Федерации от 23 декабря 2016 г. № 1452 |  |  |  |  | Приказ Министерства строительства и жилищно-Коммунального хозяйства Кабардино-Балкарской Республики от 04.03.2025 № 34 | [9 empty] | Реквизиты нормативного правового акта об утверждении оплаты труда, утверждаемый в соответствии с пунктом 22(1) Правилами мониторинга цен, утвержденными постановлением Правительства Российской Федерации от 23 декабря 2016 г. № 1452 | Приказ Министерства строительства и жилищно-Коммунального хозяйства Кабардино-Балкарской Республики от 04.03.2025 № 34 | [8 empty] | Реквизиты нормативного правового акта об утверждении оплаты труда, утверждаемый в соответствии с пунктом 22(1) Правилами мониторинга цен, утвержденными постановлением Правительства Российской Федерации от 23 декабря 2016 г. № 1452 | Приказ Министерства строительства и жилищно-Коммунального хозяйства Кабардино-Балкарской Республики от 04.03.2025 № 34
Обоснование принятых текущих цен на строительные ресурсы | [26 empty] | Обоснование принятых текущих цен на строительные ресурсы
Наименование субъекта Российской Федерации |  |  |  |  | 07. Кабардино-Балкарская Республика | [10 empty] | 07. Кабардино-Балкарская Республика | [11 empty] | Наименование субъекта Российской Федерации | 07. Кабардино-Балкарская Республика
Наименование зоны субъекта Российской Федерации |  |  |  |  | Кабардино-Балкарская Республика | [10 empty] | Кабардино-Балкарская Республика | [13 empty] | Наименование зоны субъекта Российской Федерации | Кабардино-Балкарская Республика
(наименование стройки)
(наименование объекта капитального строительства)
ЛОКАЛЬНЫЙ СМЕТНЫЙ РАСЧЕТ (СМЕТА) №
Капитальный ремонт помещений здания гаража ФКУ ИЦ-1 УФСИН России по КБР (кровельные работы) | [31 empty] | Ремонтные работы (3)
(наименование работ и затрат)
Составлен | ресурсно-индексным | методом
Основание
(проектная и (или) иная техническая документация)
Составлен(а) в текущем уровне цен |  | I квартал 2026 года | [30 empty] | I квартал 2026 года
Сметная стоимость |  |  | 560.2472 | тыс.руб.
в том числе:
| строительных работ |  | 459.22 | тыс.руб. |  |  |  |  | Средства на оплату труда рабочих |  |  |  | 62.78 | тыс.руб.
| монтажных работ |  | 0 | тыс.руб. |  |  |  |  | Средства на оплату труда машинистов |  |  |  | 1.56 | тыс.руб.
| оборудования |  | 0 | тыс.руб. |  |  |  |  | Нормативные затраты труда рабочих |  |  |  | 205.45 | чел.-ч.
| прочих затрат |  | 0 | тыс.руб. |  |  |  |  | Нормативные затраты труда машинистов |  |  |  | 3.68 | чел.-ч.
№ п/п | Обоснование | Наименование работ и затрат |  |  |  | Единица измерения | Количество |  |  | Сметная стоимость, руб.
[7 empty] | на единицу измерения | коэффициенты | всего с учетом коэффициентов | на единицу измерения в базисном уровне цен | индекс | на единицу измерения в текущем уровне цен | коэффициенты | всего в текущем уровне цен
1 | 2 | 3 |  |  |  | 4 | 5 | 6 | 7 | 8 | 9 | 10 | 11 | 12
Раздел 1. Новый раздел | [33 empty] | Раздел 1. Новый раздел
1 | ГЭСН10-01-002-01 | Установка стропил |  |  |  | 4: м3; 5: 3.6; 6: 1; 7: 3.6 | [20 empty] | Установка стропил
| 421/пр_2020_п.58_пп.б | Для работ, при которых выполняемые технологические процессы аналогичны технологическим процессам в новом строительстве, в том числе по возведению новых конструктивных элементов ОЗП=1,15; ЭМ=1,25 к расх.; ЗПМ=1,25; ТЗ=1,15; ТЗМ=1,25 | [33 empty] | Для работ, при которых выполняемые технологические процессы аналогичны технологическим процессам в новом строительстве, в том числе по возведению новых конструктивных элементов ОЗП=1,15; ЭМ=1,25 к расх.; ЗПМ=1,25; ТЗ=1,15; ТЗМ=1,25
| 1-100-27 | Средний разряд работы 2,7 |  |  |  | чел.-ч | 23.8 | 1.15 | 98.532 |  |  | 302.91 |  | 29846.33 | [22 empty] | Средний разряд работы 2,7
| 91.05.05-015 | Краны на автомобильном ходу, грузоподъемность 16 т |  |  |  | маш.-ч | 0.15 | 1.25 | 0.675 |  |  | 1602.4 |  | 1081.62 | [22 empty] | Краны на автомобильном ходу, грузоподъемность 16 т
| 4-100-060 | ОТм(Зтм) Средний разряд машинистов 6 |  |  |  | чел.-ч | 0.15 | 1.25 | 0.675 |  |  | 470.03 |  | 317.27 | [23 empty] | ОТм(Зтм) Средний разряд машинистов 6
| 91.14.02-001 | Автомобили бортовые, грузоподъемность до 5 т |  |  |  | маш.-ч | 0.22 | 1.25 | 0.99 |  |  | 636.63 |  | 630.26 | [22 empty] | Автомобили бортовые, грузоподъемность до 5 т
| 4-100-040 | ОТм(Зтм) Средний разряд машинистов 4 |  |  |  | чел.-ч | 0.22 | 1.25 | 0.99 |  |  | 349.91 |  | 346.41 | [23 empty] | ОТм(Зтм) Средний разряд машинистов 4
| 01.3.01.01-0002 | Бензин автомобильный АИ-98, АИ-95 |  |  |  | 4: т; 5: 0.0002; 7: 0.00072; 10: 62331.56; 12: 44.88 | [22 empty] | Бензин автомобильный АИ-98, АИ-95
| 01.7.15.06-0111 | Гвозди строительные |  |  |  | т | 0.0072 |  | 0.02592 | 70296.2 | 1.35 | 94899.87 |  | 2459.8 | [22 empty] | Гвозди строительные
| 08.1.02.11-0001 | Поковки из квадратных заготовок, масса 1,5-4,5 кг |  |  |  | т | 0.038 |  | 0.1368 | 55898.18 | 1.3 | 72667.63 |  | 9940.93 | [22 empty] | Поковки из квадратных заготовок, масса 1,5-4,5 кг
| 08.3.03.06-0002 | Проволока горячекатаная в мотках, диаметр 6,3-6,5 мм |  |  |  | т | 0.00438 |  | 0.015768 | 60258.2 | 0.92 | 55437.54 |  | 874.14 | [22 empty] | Проволока горячекатаная в мотках, диаметр 6,3-6,5 мм
| 11.1.03.01-0066 | Брус обрезной хвойных пород (ель, сосна), естественной влажности, длина 2-6,5 м, ширина 100 и более мм, толщина 100 и более мм, сорт II |  |  |  | м3 | 0.06 |  | 0.216 | 16655 | 1.06 | 17654.3 |  | 3813.33 | [22 empty] | Брус обрезной хвойных пород (ель, сосна), естественной влажности, длина 2-6,5 м, ширина 100 и более мм, толщина 100 и более мм, сорт II
| 11.1.03.06-0123 | Доска обрезная хвойных пород, сухая, длина 2-6,5 м, ширина 100-250 мм, толщина 44-50 мм, сорт I |  |  |  | м3 | 0.83 |  | 2.988 | 15783.16 | 1.84 | 29041.01 |  | 86774.54 | [22 empty] | Доска обрезная хвойных пород, сухая, длина 2-6,5 м, ширина 100-250 мм, толщина 44-50 мм, сорт I
| 12.1.02.06-0012 | Рубероид кровельный РКК-350 |  |  |  | м2 | 3.38 |  | 12.168 | 47.57 | 1.51 | 71.83 |  | 874.03 | [22 empty] | Рубероид кровельный РКК-350
| 14.5.06.03-0002 | Паста антисептическая |  |  |  | т | 0.00196 |  | 0.007056 | 98039.57 | 1.42 | 139216.19 |  | 982.31 | [22 empty] | Паста антисептическая
Н | 11.1.03.01 | Бруски обрезные хвойных пород (ель, сосна), естественной влажности, длина 2-6,5 м, ширина 20-90 мм, толщина 20-90 мм |  |  |  | 4: м3; 5: 0.16; 7: 0.576 | [24 empty] | Бруски обрезные хвойных пород (ель, сосна), естественной влажности, длина 2-6,5 м, ширина 20-90 мм, толщина 20-90 мм
|  | Итого прямые затраты |  |  |  | 12: 137985.85 | [25 empty] | Итого прямые затраты
|  | ФОТ |  |  |  | 12: 30510.01 | [26 empty] | ФОТ
| Пр/812-010.0-1, Приказ № 812/пр от 21.12.2020 п.25 | НР Деревянные конструкции |  |  |  | 4: %; 5: 108; 6: 0.9; 7: 97.2; 12: 29655.73 | [26 empty] | НР Деревянные конструкции
| Пр/774-010.0, Приказ № 774/пр от 11.12.2020 п.16 | СП Деревянные конструкции |  |  |  | 4: %; 5: 55; 6: 0.85; 7: 46.75; 12: 14263.43 | [26 empty] | СП Деревянные конструкции
|  | Всего по позиции |  |  |  | 10: 50529.17; 12: 181905.01 | [27 empty] | Всего по позиции
2 | ФСБЦ-11.1.03.01-0001 Сплит-форма Кабардино-Балкарская Республика на 1 квартал 2026 года.xlsx | Бруски строганные хвойных пород (сосна, ель), сухие, размеры 50х50 мм, сорт АВ |  |  |  | м3 | 0.576 | 1 | 0.576 | 39263.81 | 1.06 | 41619.64 |  | 23972.91 | [20 empty] | Бруски строганные хвойных пород (сосна, ель), сухие, размеры 50х50 мм, сорт АВ
|  | (Деревянные конструкции) | [40 empty] | (Деревянные конструкции)
|  | Всего по позиции |  |  |  | 12: 23972.91 | [27 empty] | Всего по позиции
3 | ГЭСН12-01-034-02 | Устройство обрешетки с прозорами из брусков |  |  |  | 4: 100 м2; 5: 0.98; 6: 1; 7: 0.98 | [20 empty] | Устройство обрешетки с прозорами из брусков
|  | Объем=98 / 100 | [41 empty] | Объем=98 / 100
| 421/пр_2020_п.58_пп.б | Для работ, при которых выполняемые технологические процессы аналогичны технологическим процессам в новом строительстве, в том числе по возведению новых конструктивных элементов ОЗП=1,15; ЭМ=1,25 к расх.; ЗПМ=1,25; ТЗ=1,15; ТЗМ=1,25 | [33 empty] | Для работ, при которых выполняемые технологические процессы аналогичны технологическим процессам в новом строительстве, в том числе по возведению новых конструктивных элементов ОЗП=1,15; ЭМ=1,25 к расх.; ЗПМ=1,25; ТЗ=1,15; ТЗМ=1,25
| 1-100-25 | Средний разряд работы 2,5 |  |  |  | чел.-ч | 12.94 | 1.15 | 14.5834 |  |  | 297.69 |  | 4341.33 | [22 empty] | Средний разряд работы 2,5
| 91.05.01-017 | Краны башенные, грузоподъемность 8 т |  |  |  | маш.-ч | 0.97 | 1.25 | 1.1883 |  |  | 997.09 |  | 1184.79 | [22 empty] | Краны башенные, грузоподъемность 8 т
| 4-100-060 | ОТм(Зтм) Средний разряд машинистов 6 |  |  |  | чел.-ч | 0.97 | 1.25 | 1.1883 |  |  | 470.03 |  | 558.51 | [23 empty] | ОТм(Зтм) Средний разряд машинистов 6
| 91.05.05-015 | Краны на автомобильном ходу, грузоподъемность 16 т |  |  |  | маш.-ч | 0.01 | 1.25 | 0.01225 |  |  | 1602.4 |  | 19.63 | [22 empty] | Краны на автомобильном ходу, грузоподъемность 16 т
| 4-100-060 | ОТм(Зтм) Средний разряд машинистов 6 |  |  |  | чел.-ч | 0.01 | 1.25 | 0.01225 |  |  | 470.03 |  | 5.76 | [23 empty] | ОТм(Зтм) Средний разряд машинистов 6
| 91.14.02-001 | Автомобили бортовые, грузоподъемность до 5 т |  |  |  | маш.-ч | 0.03 | 1.25 | 0.03675 |  |  | 636.63 |  | 23.4 | [22 empty] | Автомобили бортовые, грузоподъемность до 5 т
| 4-100-040 | ОТм(Зтм) Средний разряд машинистов 4 |  |  |  | чел.-ч | 0.03 | 1.25 | 0.03675 |  |  | 349.91 |  | 12.86 | [23 empty] | ОТм(Зтм) Средний разряд машинистов 4
| 01.7.15.06-0111 | Гвозди строительные |  |  |  | т | 0.0015 |  | 0.00147 | 70296.2 | 1.35 | 94899.87 |  | 139.5 | [22 empty] | Гвозди строительные
Н | 11.1.03.01 | Бруски обрезные хвойных пород (ель, сосна), естественной влажности, длина 2-6,5 м, ширина 20-90 мм, толщина 20-90 мм |  |  |  | 4: м3; 5: 0.4; 7: 0.392 | [24 empty] | Бруски обрезные хвойных пород (ель, сосна), естественной влажности, длина 2-6,5 м, ширина 20-90 мм, толщина 20-90 мм
|  | Итого прямые затраты |  |  |  | 12: 6285.78 | [25 empty] | Итого прямые затраты
|  | ФОТ |  |  |  | 12: 4918.46 | [26 empty] | ФОТ
| Пр/812-012.0-1, Приказ № 812/пр от 21.12.2020 п.25 | НР Кровли |  |  |  | 4: %; 5: 109; 6: 0.9; 7: 98.1; 12: 4825.01 | [26 empty] | НР Кровли
| Пр/774-012.0, Приказ № 774/пр от 11.12.2020 п.16 | СП Кровли |  |  |  | 4: %; 5: 57; 6: 0.85; 7: 48.45; 12: 2382.99 | [26 empty] | СП Кровли
|  | Всего по позиции |  |  |  | 10: 13769.16; 12: 13493.78 | [27 empty] | Всего по позиции
4 | ФСБЦ-11.1.03.01-0001 Сплит-форма Кабардино-Балкарская Республика на 1 квартал 2026 года.xlsx | Бруски строганные хвойных пород (сосна, ель), сухие, размеры 50х50 мм, сорт АВ |  |  |  | м3 | 0.392 | 1 | 0.392 | 39263.81 | 1.06 | 41619.64 |  | 16314.9 | [20 empty] | Бруски строганные хвойных пород (сосна, ель), сухие, размеры 50х50 мм, сорт АВ
|  | (Деревянные конструкции) | [40 empty] | (Деревянные конструкции)
|  | Всего по позиции |  |  |  | 12: 16314.9 | [27 empty] | Всего по позиции
5 | ГЭСН26-02-019-01 | Огнезащитное покрытие деревянных поверхностей составом для обеспечения: первой группы огнезащитной эффективности по НПБ 251 |  |  |  | 4: 100 м2; 5: 0.98; 6: 1; 7: 0.98 | [20 empty] | Огнезащитное покрытие деревянных поверхностей составом для обеспечения: первой группы огнезащитной эффективности по НПБ 251
|  | Объем=98 / 100 | [41 empty] | Объем=98 / 100
| 421/пр_2020_п.58_пп.б | Для работ, при которых выполняемые технологические процессы аналогичны технологическим процессам в новом строительстве, в том числе по возведению новых конструктивных элементов ОЗП=1,15; ЭМ=1,25 к расх.; ЗПМ=1,25; ТЗ=1,15; ТЗМ=1,25 | [33 empty] | Для работ, при которых выполняемые технологические процессы аналогичны технологическим процессам в новом строительстве, в том числе по возведению новых конструктивных элементов ОЗП=1,15; ЭМ=1,25 к расх.; ЗПМ=1,25; ТЗ=1,15; ТЗМ=1,25
| 1-100-30 | Средний разряд работы 3,0 |  |  |  | чел.-ч | 2.78 | 1.15 | 3.1331 |  |  | 310.74 |  | 973.57 | [22 empty] | Средний разряд работы 3,0
| 91.06.05-012 | Автопогрузчики вилочные, грузоподъемность 1 т |  |  |  | маш.-ч | 0.001 | 1.25 | 0.001225 |  |  | 376.46 |  | 0.46 | [22 empty] | Автопогрузчики вилочные, грузоподъемность 1 т
| 4-100-040 | ОТм(Зтм) Средний разряд машинистов 4 |  |  |  | чел.-ч | 0.001 | 1.25 | 0.001225 |  |  | 349.91 |  | 0.43 | [23 empty] | ОТм(Зтм) Средний разряд машинистов 4
| 91.06.06-045 | Подъемники одномачтовые, грузоподъемность до 500 кг, высота подъема 15 м |  |  |  | маш.-ч | 0.003 | 1.25 | 0.003675 | 27.25 | 1.47 | 40.06 |  | 0.15 | [22 empty] | Подъемники одномачтовые, грузоподъемность до 500 кг, высота подъема 15 м
| 4-100-030 | ОТм(Зтм) Средний разряд машинистов 3 |  |  |  | чел.-ч | 0.003 | 1.25 | 0.003675 |  |  | 310.74 |  | 1.14 | [23 empty] | ОТм(Зтм) Средний разряд машинистов 3
| 91.21.01-012 | Агрегаты окрасочные высокого давления для окраски поверхностей конструкций, мощность 1 кВт |  |  |  | маш.-ч | 1.34 | 1.25 | 1.6415 | 4.52 | 1.29 | 5.83 |  | 9.57 | [22 empty] | Агрегаты окрасочные высокого давления для окраски поверхностей конструкций, мощность 1 кВт
Н | 14.2.02.11 | Составы огнезащитные |  |  |  | 4: т; 5: 0.0309; 7: 0.030282 | [24 empty] | Составы огнезащитные
|  | Итого прямые затраты |  |  |  | 12: 985.32 | [25 empty] | Итого прямые затраты
|  | ФОТ |  |  |  | 12: 975.14 | [26 empty] | ФОТ
| Пр/812-020.0-1, Приказ № 812/пр от 21.12.2020 п.25 | НР Теплоизоляционные работы |  |  |  | 4: %; 5: 97; 6: 0.9; 7: 87.3; 12: 851.3 | [26 empty] | НР Теплоизоляционные работы
| Пр/774-020.0, Приказ № 774/пр от 11.12.2020 п.16 | СП Теплоизоляционные работы |  |  |  | 4: %; 5: 55; 6: 0.85; 7: 46.75; 12: 455.88 | [26 empty] | СП Теплоизоляционные работы
|  | Всего по позиции |  |  |  | 10: 2339.29; 12: 2292.5 | [27 empty] | Всего по позиции
6 | ФСБЦ-14.2.02.11-0031 Сплит-форма Кабардино-Балкарская Республика на 1 квартал 2026 года.xlsx | Состав огнезащитный напыляемый на основе многокомпонентной системы из акриловых смол и антипиренов для пассивной огнезащиты конструкций |  |  |  | кг | 30.282 | 1 | 30.282 | 484.91 | 1.46 | 707.97 |  | 21438.74 | [20 empty] | Состав огнезащитный напыляемый на основе многокомпонентной системы из акриловых смол и антипиренов для пассивной огнезащиты конструкций
|  | (Теплоизоляционные работы) | [40 empty] | (Теплоизоляционные работы)
|  | Всего по позиции |  |  |  | 12: 21438.74 | [27 empty] | Всего по позиции
7 | ГЭСН12-01-033-02 | Монтаж кровли из профилированного листа для объектов непроизводственного назначения: средней сложности |  |  |  | 4: 100 м2; 5: 0.98; 6: 1; 7: 0.98 | [20 empty] | Монтаж кровли из профилированного листа для объектов непроизводственного назначения: средней сложности
|  | Объем=98 / 100 | [41 empty] | Объем=98 / 100
| 421/пр_2020_п.58_пп.б | Для работ, при которых выполняемые технологические процессы аналогичны технологическим процессам в новом строительстве, в том числе по возведению новых конструктивных элементов ОЗП=1,15; ЭМ=1,25 к расх.; ЗПМ=1,25; ТЗ=1,15; ТЗМ=1,25 | [33 empty] | Для работ, при которых выполняемые технологические процессы аналогичны технологическим процессам в новом строительстве, в том числе по возведению новых конструктивных элементов ОЗП=1,15; ЭМ=1,25 к расх.; ЗПМ=1,25; ТЗ=1,15; ТЗМ=1,25
| 1-100-33 | Средний разряд работы 3,3 |  |  |  | чел.-ч | 38.03 | 1.15 | 42.8598 |  |  | 322.5 |  | 13822.29 | [22 empty] | Средний разряд работы 3,3
| 91.05.01-017 | Краны башенные, грузоподъемность 8 т |  |  |  | маш.-ч | 0.06 | 1.25 | 0.0735 |  |  | 997.09 |  | 73.29 | [22 empty] | Краны башенные, грузоподъемность 8 т
| 4-100-060 | ОТм(Зтм) Средний разряд машинистов 6 |  |  |  | чел.-ч | 0.06 | 1.25 | 0.0735 |  |  | 470.03 |  | 34.55 | [23 empty] | ОТм(Зтм) Средний разряд машинистов 6
| 91.05.05-015 | Краны на автомобильном ходу, грузоподъемность 16 т |  |  |  | маш.-ч | 0.14 | 1.25 | 0.1715 |  |  | 1602.4 |  | 274.81 | [22 empty] | Краны на автомобильном ходу, грузоподъемность 16 т
| 4-100-060 | ОТм(Зтм) Средний разряд машинистов 6 |  |  |  | чел.-ч | 0.14 | 1.25 | 0.1715 |  |  | 470.03 |  | 80.61 | [23 empty] | ОТм(Зтм) Средний разряд машинистов 6
| 91.14.02-001 | Автомобили бортовые, грузоподъемность до 5 т |  |  |  | маш.-ч | 0.17 | 1.25 | 0.20825 |  |  | 636.63 |  | 132.58 | [22 empty] | Автомобили бортовые, грузоподъемность до 5 т
| 4-100-040 | ОТм(Зтм) Средний разряд машинистов 4 |  |  |  | чел.-ч | 0.17 | 1.25 | 0.20825 |  |  | 349.91 |  | 72.87 | [23 empty] | ОТм(Зтм) Средний разряд машинистов 4
| 01.7.03.04-0001 | Электроэнергия |  |  |  | 4: кВт-ч; 5: 5.018; 7: 4.9176; 10: 7.5; 12: 36.88 | [22 empty] | Электроэнергия
| 01.7.15.08-0011 | Заклепки комбинированные для соединения профилированного стального настила и разнообразных листовых деталей |  |  |  | т | 0.0007 |  | 0.000686 | 199827.16 | 1.35 | 269766.67 |  | 185.06 | [22 empty] | Заклепки комбинированные для соединения профилированного стального настила и разнообразных листовых деталей
| 01.7.15.14-0083 | Шурупы самонарезающие стальные оцинкованные кровельные с шестигранной головкой и шайбой, наконечник сверло, диаметр 4,8 мм, длина 50 мм |  |  |  | т | 0.002 |  | 0.00196 | 215311.97 | 1.35 | 290671.16 |  | 569.72 | [22 empty] | Шурупы самонарезающие стальные оцинкованные кровельные с шестигранной головкой и шайбой, наконечник сверло, диаметр 4,8 мм, длина 50 мм
П,Н | 08.1.02.07 | Дополнительные элементы кровли из профлиста: коньки, разжелобки и проч. |  |  |  | 4: шт; 5: 0; 7: 0 | [24 empty] | Дополнительные элементы кровли из профлиста: коньки, разжелобки и проч.
П,Н | 08.3.09.01 | Стальной гнутый профиль (профилированный настил) |  |  |  | 4: т; 5: 0; 7: 0 | [24 empty] | Стальной гнутый профиль (профилированный настил)
|  | Итого прямые затраты |  |  |  | 12: 15282.66 | [25 empty] | Итого прямые затраты
|  | ФОТ |  |  |  | 12: 14010.32 | [26 empty] | ФОТ
| Пр/812-012.0-1, Приказ № 812/пр от 21.12.2020 п.25 | НР Кровли |  |  |  | 4: %; 5: 109; 6: 0.9; 7: 98.1; 12: 13744.12 | [26 empty] | НР Кровли
| Пр/774-012.0, Приказ № 774/пр от 11.12.2020 п.16 | СП Кровли |  |  |  | 4: %; 5: 57; 6: 0.85; 7: 48.45; 12: 6788 | [26 empty] | СП Кровли
|  | Всего по позиции |  |  |  | 10: 36545.69; 12: 35814.78 | [27 empty] | Всего по позиции
8 | ФСБЦ-08.3.09.02-0021 Сплит-форма Кабардино-Балкарская Республика на 1 квартал 2026 года.xlsx | Профнастил оцинкованный с лакокрасочным или полимерным покрытием С10-1000-0,5 |  |  |  | м2 | 112.7 | 1 | 112.7 | 702.12 | 0.9 | 631.91 |  | 71216.26 | [20 empty] | Профнастил оцинкованный с лакокрасочным или полимерным покрытием С10-1000-0,5
|  | (Кровли) | [40 empty] | (Кровли)
|  | Объем=98*1.15 | [41 empty] | Объем=98*1.15
|  | Всего по позиции |  |  |  | 12: 71216.26 | [27 empty] | Всего по позиции
9 | ФСБЦ-08.1.02.03-0091 Сплит-форма Кабардино-Балкарская Республика на 1 квартал 2026 года.xlsx | Угол наружный, внутренний из оцинкованной стали с полимерным покрытием, размеры 100х100 мм, толщина 0,5 мм |  |  |  | м | 120 | 1 | 120 | 251.97 | 1.02 | 257.01 |  | 30841.2 | [20 empty] | Угол наружный, внутренний из оцинкованной стали с полимерным покрытием, размеры 100х100 мм, толщина 0,5 мм
|  | (Кровли) | [40 empty] | (Кровли)
|  | Объем=60+60 | [41 empty] | Объем=60+60
|  | Всего по позиции |  |  |  | 12: 30841.2 | [27 empty] | Всего по позиции
10 | ГЭСН10-02-035-02 | Сборка: карнизов |  |  |  | 4: 100 м2; 5: 0.24; 6: 1; 7: 0.24 | [20 empty] | Сборка: карнизов
|  | Объем=24 / 100 | [41 empty] | Объем=24 / 100
| 421/пр_2020_п.58_пп.б | Для работ, при которых выполняемые технологические процессы аналогичны технологическим процессам в новом строительстве, в том числе по возведению новых конструктивных элементов ОЗП=1,15; ЭМ=1,25 к расх.; ЗПМ=1,25; ТЗ=1,15; ТЗМ=1,25 | [33 empty] | Для работ, при которых выполняемые технологические процессы аналогичны технологическим процессам в новом строительстве, в том числе по возведению новых конструктивных элементов ОЗП=1,15; ЭМ=1,25 к расх.; ЗПМ=1,25; ТЗ=1,15; ТЗМ=1,25
| 1-100-25 | Средний разряд работы 2,5 |  |  |  | чел.-ч | 143 | 1.15 | 39.468 |  |  | 297.69 |  | 11749.23 | [22 empty] | Средний разряд работы 2,5
| 91.05.05-015 | Краны на автомобильном ходу, грузоподъемность 16 т |  |  |  | маш.-ч | 0.38 | 1.25 | 0.114 |  |  | 1602.4 |  | 182.67 | [22 empty] | Краны на автомобильном ходу, грузоподъемность 16 т
| 4-100-060 | ОТм(Зтм) Средний разряд машинистов 6 |  |  |  | чел.-ч | 0.38 | 1.25 | 0.114 |  |  | 470.03 |  | 53.58 | [23 empty] | ОТм(Зтм) Средний разряд машинистов 6
| 91.14.02-001 | Автомобили бортовые, грузоподъемность до 5 т |  |  |  | маш.-ч | 0.57 | 1.25 | 0.171 |  |  | 636.63 |  | 108.86 | [22 empty] | Автомобили бортовые, грузоподъемность до 5 т
| 4-100-040 | ОТм(Зтм) Средний разряд машинистов 4 |  |  |  | чел.-ч | 0.57 | 1.25 | 0.171 |  |  | 349.91 |  | 59.83 | [23 empty] | ОТм(Зтм) Средний разряд машинистов 4
| 01.7.15.06-0111 | Гвозди строительные |  |  |  | т | 0.023 |  | 0.00552 | 70296.2 | 1.35 | 94899.87 |  | 523.85 | [22 empty] | Гвозди строительные
|  | Итого прямые затраты |  |  |  | 12: 12678.02 | [25 empty] | Итого прямые затраты
|  | ФОТ |  |  |  | 12: 11862.64 | [26 empty] | ФОТ
| Пр/812-010.0-1, Приказ № 812/пр от 21.12.2020 п.25 | НР Деревянные конструкции |  |  |  | 4: %; 5: 108; 6: 0.9; 7: 97.2; 12: 11530.49 | [26 empty] | НР Деревянные конструкции
| Пр/774-010.0, Приказ № 774/пр от 11.12.2020 п.16 | СП Деревянные конструкции |  |  |  | 4: %; 5: 55; 6: 0.85; 7: 46.75; 12: 5545.78 | [26 empty] | СП Деревянные конструкции
|  | Всего по позиции |  |  |  | 10: 123976.21; 12: 29754.29 | [27 empty] | Всего по позиции
11 | ГЭСН10-01-022-06 | Подшивка потолков: сталью кровельной оцинкованной по дереву (прим - облицовка карнизов) |  |  |  | 4: 100 м2; 5: 0.24; 6: 1; 7: 0.24 | [20 empty] | Подшивка потолков: сталью кровельной оцинкованной по дереву (прим - облицовка карнизов)
|  | Объем=24 / 100 | [41 empty] | Объем=24 / 100
| 421/пр_2020_п.58_пп.б | Для работ, при которых выполняемые технологические процессы аналогичны технологическим процессам в новом строительстве, в том числе по возведению новых конструктивных элементов ОЗП=1,15; ЭМ=1,25 к расх.; ЗПМ=1,25; ТЗ=1,15; ТЗМ=1,25 | [33 empty] | Для работ, при которых выполняемые технологические процессы аналогичны технологическим процессам в новом строительстве, в том числе по возведению новых конструктивных элементов ОЗП=1,15; ЭМ=1,25 к расх.; ЗПМ=1,25; ТЗ=1,15; ТЗМ=1,25
| 1-100-25 | Средний разряд работы 2,5 |  |  |  | чел.-ч | 24.9 | 1.15 | 6.8724 |  |  | 297.69 |  | 2045.84 | [22 empty] | Средний разряд работы 2,5
| 91.14.02-001 | Автомобили бортовые, грузоподъемность до 5 т |  |  |  | маш.-ч | 0.11 | 1.25 | 0.033 |  |  | 636.63 |  | 21.01 | [22 empty] | Автомобили бортовые, грузоподъемность до 5 т
| 4-100-040 | ОТм(Зтм) Средний разряд машинистов 4 |  |  |  | чел.-ч | 0.11 | 1.25 | 0.033 |  |  | 349.91 |  | 11.55 | [23 empty] | ОТм(Зтм) Средний разряд машинистов 4
| 01.7.15.06-0111 | Гвозди строительные |  |  |  | т | 0.0033 |  | 0.000792 | 70296.2 | 1.35 | 94899.87 |  | 75.16 | [22 empty] | Гвозди строительные
| 08.3.05.05-0051 | Сталь листовая оцинкованная, толщина 0,5 мм |  |  |  | т | 0.42 |  | 0.1008 | 91285 | 0.84 | 76679.4 |  | 7729.28 | [22 empty] | Сталь листовая оцинкованная, толщина 0,5 мм
|  | Итого прямые затраты |  |  |  | 12: 9882.84 | [25 empty] | Итого прямые затраты
|  | ФОТ |  |  |  | 12: 2057.39 | [26 empty] | ФОТ
| Пр/812-010.0-1, Приказ № 812/пр от 21.12.2020 п.25 | НР Деревянные конструкции |  |  |  | 4: %; 5: 108; 6: 0.9; 7: 97.2; 12: 1999.78 | [26 empty] | НР Деревянные конструкции
| Пр/774-010.0, Приказ № 774/пр от 11.12.2020 п.16 | СП Деревянные конструкции |  |  |  | 4: %; 5: 55; 6: 0.85; 7: 46.75; 12: 961.83 | [26 empty] | СП Деревянные конструкции
|  | Всего по позиции |  |  |  | 10: 53518.54; 12: 12844.45 | [27 empty] | Всего по позиции
12 | ФСБЦ-08.3.09.02-0025 Сплит-форма Кабардино-Балкарская Республика на 1 квартал 2026 года.xlsx | Профнастил оцинкованный с лакокрасочным или полимерным покрытием С21-1000-0,5 |  |  |  | м2 | 27.6 | 1 | 27.6 | 778.19 | 0.9 | 700.37 |  | 19330.21 | [20 empty] | Профнастил оцинкованный с лакокрасочным или полимерным покрытием С21-1000-0,5
|  | (Кровли) | [40 empty] | (Кровли)
|  | Объем=24*1.15 | [41 empty] | Объем=24*1.15
|  | Всего по позиции |  |  |  | 12: 19330.21 | [27 empty] | Всего по позиции
|  | Всего по разделу 1 Новый раздел |  |  |  | 12: 459219.03 | [30 empty] | Всего по разделу 1 Новый раздел
|  | Итоги по смете: | [43 empty] | Итоги по смете:
|  | Всего прямые затраты (справочно) |  |  |  | 12: 366214.69 | [32 empty] | Всего прямые затраты (справочно)
|  | в том числе: | [44 empty] | в том числе:
|  | Оплата труда рабочих |  |  |  | 12: 62778.59 | [32 empty] | Оплата труда рабочих
|  | Эксплуатация машин |  |  |  | 12: 3743.1 | [32 empty] | Эксплуатация машин
|  | Оплата труда машинистов (Отм) |  |  |  | 12: 1555.37 | [32 empty] | Оплата труда машинистов (Отм)
|  | Материалы |  |  |  | 12: 298137.63 | [32 empty] | Материалы
|  | Строительные работы |  |  |  | 12: 459219.03 | [32 empty] | Строительные работы
|  | в том числе: | [44 empty] | в том числе:
|  | оплата труда |  |  |  | 12: 62778.59 | [32 empty] | оплата труда
|  | эксплуатация машин и механизмов |  |  |  | 12: 3743.1 | [32 empty] | эксплуатация машин и механизмов
|  | оплата труда машинистов (Отм) |  |  |  | 12: 1555.37 | [32 empty] | оплата труда машинистов (Отм)
|  | материалы |  |  |  | 12: 298137.63 | [32 empty] | материалы
|  | накладные расходы |  |  |  | 12: 62606.43 | [32 empty] | накладные расходы
|  | сметная прибыль |  |  |  | 12: 30397.91 | [32 empty] | сметная прибыль
|  | Всего ФОТ (справочно) |  |  |  | 12: 64333.96 | [32 empty] | Всего ФОТ (справочно)
|  | Всего накладные расходы (справочно) |  |  |  | 12: 62606.43 | [32 empty] | Всего накладные расходы (справочно)
|  | Всего сметная прибыль (справочно) |  |  |  | 12: 30397.91 | [32 empty] | Всего сметная прибыль (справочно)
|  | НДС 22% |  |  |  | 12: 101028.19 | [32 empty] | НДС 22%
|  | ВСЕГО по смете |  |  |  | 12: 560247.22 | [33 empty] | ВСЕГО по смете
|  | справочно: | [44 empty] | справочно:
|  | Затраты труда рабочих |  |  |  | 7: 205,44865 | [34 empty] | Затраты труда рабочих
|  | Затраты труда машинистов |  |  |  | 7: 3,6784 | [34 empty] | Затраты труда машинистов
Составил:
[должность, подпись (инициалы, фамилия)]
Проверил:
[должность, подпись (инициалы, фамилия)]