## Общая
Описание объекта закупки
Закупка сантехнических материалов для нужд ФГБОУ ВО КубГМУ Минздрава России
№ п/п | Наименование товара | ОКПД2/КТРУ | Технические характеристики |  | Требования к значению (точное или диапазонное) | Обоснование применения дополнительных характеристик | Ед. изм. | Кол-во по объектам | [5 empty] | Общее кол-во | Стоимость за ед.изм., руб. | Сумма, руб.
|  |  | Наименование показателя | Значение показателя |  |  |  | Уч. корпуса, ул. им. Митрофана Седина, 4 | Общежитие №1, ул. Колхозная, 82 | Общежитие №2, ул. . 40 лет Победы, 2 | Общежитие №3, ул. 40 лет Победы, 85 | Общежитие №4, ул. 40 лет Победы, 85/1 | Уч. корпуса, ул.Восточно-Кругликов-ская, 45
1 | Труба напорная из термопластов (полипропиленовая диам. 20 мм) | 22.21.29.110-00000007 | Номинальный наружний диаметр | 20мм |  |  | м | 30 |  |  |  |  | 64 | 94 |  | 0
|  |  | Материал | Полипропилен рандомсополимер PP-R (ПП-Р, ПП тип 3)
|  |  | Номинальная толщина стенки | 3,4 мм
|  |  | Номинальное рабочее давление (PN) | 20
|  |  | Стандартное размерное отношение (S) | S2,5
|  |  | Стандартное размерное отношение (SDR) | SDR6
|  |  | Форма выпуска | Прямой отрезок
2 | Угол полипропиленовый диам. 20 мм 90º | 22.21.29.130 | Наружный диаметр, мм | 20 |  |  | шт | 100 |  |  |  |  | 50 | 150 |  | 0
|  |  | Материал | Полипропилен
|  |  | Угол, град. | 90
|  |  | Удельная масса, г/см3 | Не менее 0,9 | Точное
|  |  | Коэффициент теплопроводности, Ват/м оС | Не менее 0,24 | Точное
|  |  | Коэффициент линейного теплового расширения, мм/м оС | Не менее 0,12 | Точное
3 | Тройник полипропиленовый диам. 20 мм | 22.21.29.130 | Наружный диаметр, мм | 20 |  |  | шт | 20 |  |  |  |  | 5 | 25 |  | 0
|  |  | Материал | Полипропилен
|  |  | Удельная масса, г/см3 | Не менее 0,9 | Точное
|  |  | Коэффициент теплопроводности, Ват/м оС | Не менее 0,24 | Точное
|  |  | Коэффициент линейного теплового расширения, мм/м оС | Не менее 0,12 | Точное
4 | Муфта полипропиленовая диам. 20 мм | 22.21.29.130 | Наружный диаметр, мм | 20 |  |  | шт | 15 |  |  |  |  | 5 | 20 |  | 0
|  |  | Материал | Полипропилен
|  |  | Тип | Соединительная
|  |  | Удельная масса, г/см3 | не менее 0,9 | Точное
|  |  | Коэффициент теплопроводности, Ват/м оС | не менее 0,24 | Точное
|  |  | Коэффициент линейного теплового расширения, мм/м оС | не менее 0,12 | Точное
|  |  | Коэффициент линейного теплового расширения, мм/м оС | Не менее 0,12 | Точное
5 | Переход полипропиленовый диам. 20х1/2" НР | 22.21.29.130 | Наружный диаметр, мм | 20 |  |  | шт | 25 |  |  | 10 | 10 |  | 45 |  | 0
|  |  | Материал | Полипропилен, сталь
|  |  | Диаметр резьбы, дюйм | 1/2
|  |  | Тип резьбы | Наружняя
|  |  | Удельная масса, г/см3 | Не менее 0,9 | Точное
|  |  | Коэффициент теплопроводности, Ват/м оС | Не менее 0,24 | Точное
|  |  | Коэффициент линейного теплового расширения, мм/м оС | Не менее 0,12 | Точное
6 | Переход полипропиленовый диам. 20х1/2" ВР | 22.21.29.130 | Наружный диаметр, мм | 20 |  |  | шт | 20 | [5 empty] | 20 |  | 0
|  |  | Материал | Полипропилен, сталь
|  |  | Диаметр резьбы, дюйм | 1/2
|  |  | Тип резьбы | Внутренняя
|  |  | Удельная масса, г/см3 | Не менее 0,9 | Точное
|  |  | Коэффициент теплопроводности, Ват/м оС | Не менее 0,24 | Точное
|  |  | Коэффициент линейного теплового расширения, мм/м оС | Не менее 0,12 | Точное
7 | Труба напорная из термопластов (полипропиленовая диам. 25 мм) | 22.21.29.110-00000007 | Номинальный наружний диаметр | 25мм |  |  | м | 24 | [5 empty] | 24 |  | 0
|  |  | Материал | Полипропилен рандомсополимер PP-R (ПП-Р, ПП тип 3)
|  |  | Номинальная толщина стенки | 4,2 мм
|  |  | Номинальное рабочее давление (PN) | 20
|  |  | Стандартное размерное отношение (S) | S2,5
|  |  | Стандартное размерное отношение (SDR) | SDR6
|  |  | Форма выпуска | Прямой отрезок
8 | Труба напорная из термопластов (полипропиленовая диам. 25 мм армированная) | 22.21.29.110-00000007 | Номинальный наружний диаметр | 25мм |  |  | м | 20 |  |  |  |  | 64 | 84 |  | 0
|  |  | Материал | Полипропилен рандомсополимер PP-R (ПП-Р, ПП тип 3)
|  |  | Номинальная толщина стенки | 3,5 мм
|  |  | Номинальное рабочее давление (PN) | 20
|  |  | Стандартное размерное отношение (S) | S2,5
|  |  | Стандартное размерное отношение (SDR) | SDR6
|  |  | Форма выпуска | Прямой отрезок
|  |  | Материал армирующего слоя | Базальтовое волокно |  | В целях обеспечения соответствия закупаемых товаров потребностям заказчика
9 | Труба напорная из термопластов (полипропиленовая диам. 32 мм ) | 22.21.29.110-00000007 | Номинальный наружний диаметр | 32мм |  |  | м | [5 empty] | 40 | 40 |  | 0
|  |  | Материал | Полипропилен рандомсополимер PP-R (ПП-Р, ПП тип 3)
|  |  | Номинальная толщина стенки | 5,4мм
|  |  | Номинальное рабочее давление (PN) | 20
|  |  | Стандартное размерное отношение (S) | S32
|  |  | Стандартное размерное отношение (SDR) | SDR6
|  |  | Форма выпуска | Прямой отрезок
10 | Труба напорная из термопластов (полипропиленовая диам. 50 мм ) | 22.21.29.110-00000007 | Номинальный наружний диаметр | 50мм |  |  | м | [5 empty] | 40 | 40 |  | 0
|  |  | Материал | Полипропилен рандомсополимер PP-R (ПП-Р, ПП тип 3)
|  |  | Номинальная толщина стенки | 6,9мм
|  |  | Номинальное рабочее давление (PN) | 20
|  |  | Стандартное размерное отношение (S) | S32
|  |  | Стандартное размерное отношение (SDR) | SDR6
|  |  | Форма выпуска | Прямой отрезок
11 | Душевой шланг ПВХ | 22.21.29.120 | Длина, мм | Не менее 1500 | Точное |  | шт |  | 10 | 10 | 15 | 15 | 3 | 53 |  | 0
|  |  | Резиновые прокладки | В комплекте
|  |  | Присоединение, дюйм | 1/2
|  |  | Материал шланга | Поливинилхлорид
12 | Угол полипропиленовый диам. 25мм 90º | 22.21.29.130 | Наружный диаметр, мм | 25 |  |  | шт | 40 |  |  |  |  | 50 | 90 |  | 0
|  |  | Материал | Полипропилен
|  |  | Угол, град. | 90
|  |  | Удельная масса, г/см3 | не менее 0,9 | Точное
|  |  | Коэффициент теплопроводности, Ват/м оС | не менее 0,24 | Точное
|  |  | Коэффициент линейного теплового расширения, мм/м оС | не менее 0,12 | Точное
13 | Муфта полипропиленовая диам. 25 мм | 22.21.29.130 | Наружный диаметр, мм | 25 |  |  | шт | 20 |  |  |  |  | 20 | 40 |  | 0
|  |  | Материал | Полипропилен
|  |  | Тип | Соединительная
|  |  | Удельная масса, г/см3 | не менее 0,9 | Точное
|  |  | Коэффициент теплопроводности, Ват/м оС | не менее 0,24 | Точное
|  |  | Коэффициент линейного теплового расширения, мм/м оС | не менее 0,12 | Точное
|  |  | Коэффициент линейного теплового расширения, мм/м оС | Не менее 0,12 | Точное
14 | Муфта перходная полипропиленовая диам. 25х32 мм | 22.21.29.130 | Наружный диаметр, мм | 25х32 |  |  | шт | 15 |  |  |  |  | 5 | 20 |  | 0
|  |  | Материал | Полипропилен
|  |  | Тип | Соединительная
|  |  | Удельная масса, г/см3 | не менее 0,9 | Точное
|  |  | Коэффициент теплопроводности, Ват/м оС | не менее 0,24 | Точное
|  |  | Коэффициент линейного теплового расширения, мм/м оС | не менее 0,12 | Точное
|  |  | Коэффициент линейного теплового расширения, мм/м оС | Не менее 0,12 | Точное
15 | Угол полипропиленовый диам. 32 мм 90 град. | 22.21.29.130 | Наружный диаметр, мм | 32 |  |  | шт | 25 |  |  |  |  | 30 | 55 |  | 0
|  |  | Материал | Полипропилен
|  |  | Угол, град. | 90
|  |  | Удельная масса, г/см3 | не менее 0,9 | Точное
|  |  | Коэффициент теплопроводности, Ват/м оС | не менее 0,24 | Точное
|  |  | Коэффициент линейного теплового расширения, мм/м оС | не менее 0,12 | Точное
|  |  | Тепловое линейное расширение, мм/м оС | Не менее 0,12 | Точное
16 | Переход полипропиленовый диам. 32х1" ВР | 22.21.29.130 | Наружный диаметр, мм | 32 |  |  | шт | 15 |  |  |  |  | 15 | 30 |  | 0
|  |  | Материал | Полипропилен, сталь
|  |  | Диаметр резьбы, дюйм | 1
|  |  | Тип резьбы | Внутренняя
|  |  | Удельная масса, г/см3 | Не менее 0,9 | Точное
|  |  | Коэффициент теплопроводности, Ват/м оС | Не менее 0,24 | Точное
|  |  | Коэффициент линейного теплового расширения, мм/м оС | Не менее 0,12 | Точное
17 | Переход полипропиленовый диам. 32х1" НР | 22.21.29.130 | Наружный диаметр, мм | 32 |  |  | шт | 18 |  |  |  |  | 20 | 38 |  | 0
|  |  | Материал | Полипропилен, сталь
|  |  | Диаметр резьбы, дюйм | 1
|  |  | Тип резьбы | Наружняя
|  |  | Удельная масса, г/см3 | Не менее 0,9 | Точное
|  |  | Коэффициент теплопроводности, Ват/м оС | Не менее 0,24 | Точное
|  |  | Коэффициент линейного теплового расширения, мм/м оС | Не менее 0,12 | Точное
18 | Угол полипропиленовый диам. 50 мм 90º | 22.21.29.130 | Наружный диаметр, мм | 50 |  |  | шт | [5 empty] | 15 | 15 |  | 0
|  |  | Материал | Полипропилен
|  |  | Угол, град. | 90
|  |  | Удельная масса, г/см3 | не менее 0,9 | Точное
|  |  | Коэффициент теплопроводности, Ват/м оС | не менее 0,24 | Точное
|  |  | Коэффициент линейного теплового расширения, мм/м оС | не менее 0,12 | Точное
19 | Муфта полипропиленовая диам. 50 мм | 22.21.29.130 | Наружный диаметр, мм | 50 |  |  | шт | [5 empty] | 10 | 10 |  | 0
|  |  | Материал | Полипропилен
|  |  | Тип | Соединительная
|  |  | Удельная масса, г/см3 | не менее 0,9 | Точное
|  |  | Коэффициент теплопроводности, Ват/м оС | не менее 0,24 | Точное
|  |  | Коэффициент линейного теплового расширения, мм/м оС | не менее 0,12 | Точное
|  |  | Коэффициент линейного теплового расширения, мм/м оС | Не менее 0,12 | Точное
20 | Тройник полипропиленовый диам. 50х32 мм | 22.21.29.130 | Наружный диаметр, мм | 50 |  |  | шт | [5 empty] | 5 | 5 |  | 0
|  |  | Материал | Полипропилен
|  |  | Удельная масса, г/см3 | Не менее 0,9 | Точное
|  |  | Коэффициент теплопроводности, Ват/м оС | Не менее 0,24 | Точное
|  |  | Коэффициент линейного теплового расширения, мм/м оС | Не менее 0,12 | Точное
21 | Переход полипропиленовый диам. 50х2" НР | 22.21.29.130 | Наружный диаметр, мм | 32 |  |  | шт | [5 empty] | 5 | 5 |  | 0
|  |  | Материал | Полипропилен, сталь
|  |  | Диаметр резьбы, дюйм | 2
|  |  | Тип резьбы | Наружняя
|  |  | Удельная масса, г/см3 | Не менее 0,9 | Точное
|  |  | Коэффициент теплопроводности, Ват/м оС | Не менее 0,24 | Точное
|  |  | Коэффициент линейного теплового расширения, мм/м оС | Не менее 0,12 | Точное
22 | Гофра для унитаза | 22.21.29.110 | Материал | Полипропилен |  |  | шт | 8 | 4 | 4 | 5 | 5 | 5 | 31 |  | 0
|  |  | Тип | Гофрированный
|  |  | Назначение | Для подключения унитаза к канализации
|  |  | Диаметр, мм | 110
|  |  | Длина,мм | От 240 до 600 | Диапазонное
23 | Отвод канализационный диам. 45x90º | 22.21.29.110 | Применение | Для внутренних работ |  |  | шт | 10 |  |  |  |  | 20 | 30 |  | 0
|  |  | Материал | Полипропилен
|  |  | Диаметр, мм | 50
|  |  | Угол, град. | 45
|  |  | Тип соединения | Раструбное
|  |  | Плотность, г/см3 | 0,9-0,95 | Диапазонное
|  |  | Коэффициент линейного расширения, мм/м оС | Не более 0,15 | Точное
|  |  | Теплопроводность, Вт/ м оС | Не более 0,26 | Точное
|  |  | Уплотнение | Двухлепестковое из мягкой стирол-бутадиеновой резины с пластмассовым распорным кольцом
24 | Отвод канализационный диам. 50x90º | 22.21.29.110 | Применение | Для внутренних работ |  |  | шт | 25 |  |  |  |  | 20 | 45 |  | 0
|  |  | Материал | Полипропилен
|  |  | Диаметр, мм | 50
|  |  | Угол, град. | 90
|  |  | Тип соединения | Раструбное
|  |  | Плотность, г/см3 | 0,9-0,95 | Диапазонное
|  |  | Коэффициент линейного расширения, мм/м оС | Не более 0,15 | Точное
|  |  | Теплопроводность, Вт/ м оС | Не более 0,26 | Точное
|  |  | Уплотнение | Двухлепестковое из мягкой стирол-бутадиеновой резины с пластмассовым распорным кольцом
25 | Канализационная труба диам. 50x2000 мм | 22.21.29.110 | Материал | Полипропилен |  |  | шт | 10 |  |  |  |  | 20 | 30 |  | 0
|  |  | Диаметр, мм | 50
|  |  | Длина, мм | 2000
|  |  | Тип соединения | Раструбное
|  |  | Плотность, г/см3 | 0,9-0,95 | Диапазонное
|  |  | Коэффициент линейного расширения, мм/м оС | Не более 0,15 | Точное
|  |  | Теплопроводность, Вт/ м оС | Не более 0,26 | Точное
|  |  | Уплотнение | Двухлепестковое из мягкой стирол-бутадиеновой резины с пластмассовым распорным кольцом
26 | Канализационная труба диам. 50x1000 мм | 22.21.29.110 | Материал | Полипропилен |  |  | шт | 15 |  |  |  |  | 20 | 35 |  | 0
|  |  | Диаметр, мм | 50
|  |  | Длина, мм | 1000
|  |  | Тип соединения | Раструбное
|  |  | Плотность, г/см3 | 0,9-0,95 | Диапазонное
|  |  | Коэффициент линейного расширения, мм/м оС | Не более 0,15 | Точное
|  |  | Теплопроводность, Вт/ м оС | Не более 0,26 | Точное
|  |  | Уплотнение | Двухлепестковое из мягкой стирол-бутадиеновой резины с пластмассовым распорным кольцом
27 | Канализационная труба диам. 110x2000 мм | 22.21.29.110 | Материал | Полипропилен |  |  | шт | 10 |  |  |  |  | 20 | 30 |  | 0
|  |  | Диаметр, мм | 110
|  |  | Длина, мм | 2000
|  |  | Тип соединения | Раструбное
|  |  | Плотность, г/см3 | 0,9-0,95 | Диапазонное
|  |  | Коэффициент линейного расширения, мм/м оС | Не более 0,15 | Точное
|  |  | Теплопроводность, Вт/ м оС | Не более 0,26 | Точное
|  |  | Уплотнение | Двухлепестковое из мягкой стирол-бутадиеновой резины с пластмассовым распорным кольцом
28 | Муфта канализационная надвижная диам. 110мм | 22.21.29.110 | Материал | Полипропилен |  |  | шт | [5 empty] | 5 | 5 |  | 0
|  |  | Диаметр, мм | 110
|  |  | Тип муфты | Надвижная
|  |  | Тип соединения | Раструбное
|  |  | Плотность, г/см3 | 0,9-0,95 | Диапазонное
|  |  | Коэффициент линейного расширения, мм/м оС | Не более 0,15 | Точное
|  |  | Теплопроводность, Вт/ м оС | Не более 0,26 | Точное
|  |  | Уплотнение | Двухлепестковое из мягкой стирол-бутадиеновой резины с пластмассовым распорным кольцом
29 | Угол канализационный диам. 110мм | 22.21.29.110 | Материал | Полипропилен |  |  | шт | [5 empty] | 10 | 10 |  | 0
|  |  | Диаметр, мм | 110
|  |  | Угол поворота, град. | 87
|  |  | Тип соединения | Раструбное
|  |  | Плотность, г/см3 | 0,9-0,95 | Диапазонное
|  |  | Коэффициент линейного расширения, мм/м оС | Не более 0,15 | Точное
|  |  | Теплопроводность, Вт/ м оС | Не более 0,26 | Точное
|  |  | Уплотнение | Двухлепестковое из мягкой стирол-бутадиеновой резины с пластмассовым распорным кольцом
30 | Ревизия канализационная диам. 110мм | 22.21.29.110 | Материал | Полипропилен |  |  | шт | [5 empty] | 5 | 5 |  | 0
|  |  | Диаметр, мм | 110
|  |  | Тип соединения | Раструбное
|  |  | Плотность, г/см3 | 0,9-0,95 | Диапазонное
|  |  | Коэффициент линейного расширения, мм/м оС | Не более 0,15 | Точное
|  |  | Теплопроводность, Вт/ м оС | Не более 0,26 | Точное
|  |  | Уплотнение | Двухлепестковое из мягкой стирол-бутадиеновой резины с пластмассовым распорным кольцом
31 | Тройник канализационная диам. 110х1110х110мм 90 | 22.21.29.110 | Материал | Полипропилен |  |  | шт | [5 empty] | 10 | 10 |  | 0
|  |  | Диаметр, мм | 50x50x50
|  |  | Угол, град. | 90
|  |  | Тип соединения | Раструбное | Диапазонное
|  |  | Плотность, г/см3 | 0,9-0,95 | Точное
|  |  | Коэффициент линейного расширения, мм/м оС | Не более 0,15 | Точное
Не более 0,26
|  |  | Теплопроводность, Вт/ м оС | Двухлепестковое из мягкой стирол-бутадиеновой резины с пластмассовым распорным кольцом
| ОКПД2 | 22.21 | [13 empty] | 0
32 | Тройник резьбовой 1"х1/2"х1" ВР | 24.20.40.000 | Материал | Латунь |  |  | шт | 10 | [5 empty] | 10 |  | 0
|  |  | Резьба | Внутреняя
|  |  | Диаметр, дюйм | 1"х1/2"х1"
|  |  | Конструктивное исполнение | Прямое
33 | Тройник резьбовой 3/4"х1/2"х3/4" ВР | 24.20.40.000 | Материал | Латунь |  |  | шт | 10 |  | 5 |  |  |  | 15 |  | 0
|  |  | Резьба | Внутреняя
|  |  | Диаметр, дюйм | 3/4х1/2"х3/4"
|  |  | Конструктивное исполнение | Прямое
34 | Нипель резьбовой 1/2" НР-НР | 24.20.40.000 | Конструктивное исполнение | Прямое |  |  | шт | 10 | [5 empty] | 10 |  | 0
|  |  | Диаметр, дюйм | 1/2
|  |  | Резьба | Наружная-наружная
|  |  | Материал корпуса | Латунь
35 | Нипель резьбовой 3/4" НР-НР | 24.20.40.000 | Конструктивное исполнение | Прямое |  |  | шт | 13 | [5 empty] | 13 |  | 0
|  |  | Диаметр, дюйм | 3/4
|  |  | Резьба | Наружная-наружная
|  |  | Материал корпуса | Латунь
36 | Нипель резьбовой 3/4"х1/2" НР-НР | 24.20.40.000 | Конструктивное исполнение | Прямое |  |  | шт | 10 | [5 empty] | 10 |  | 0
|  |  | Диаметр, дюйм | 3/4х1/2
|  |  | Резьба | Наружная-наружная
|  |  | Материал корпуса | Латунь
37 | Нипель резьбовой 1" НР-НР | 24.20.40.000 | Конструктивное исполнение | Прямое |  |  | шт | 10 | [5 empty] | 10 |  | 0
|  |  | Диаметр, дюйм | 1
|  |  | Резьба | Наружная-наружная
|  |  | Материал корпуса | Латунь
38 | Переходник резьбовой 1"х3/4" ВР-НР | 24.20.40.000 | Конструктивное исполнение | Прямое |  |  | шт | 10 | [5 empty] | 10 |  | 0
|  |  | Диаметр, дюйм | 1х3/4
|  |  | Резьба | Внутреняя-наружная
|  |  | Материал корпуса | Латунь
39 | Тройник резьбовой 1/2"х1/2"х1/2" ВР | 24.20.40.000 | Материал | Латунь |  |  | шт | 10 | [5 empty] | 10 |  | 0
|  |  | Резьба | Внутреняя
|  |  | Диаметр, дюйм | 1/2
|  |  | Конструктивное исполнение | Прямое
40 | Болт сантехнический полная резьба М16 | 24.20.40.000 | Тип резьбы | Полная резьба |  |  | шт | [5 empty] | 80 | 80 |  | 0
|  |  | Класс прочности | Не менее 8,8 | Точное
|  |  | Диаметр резьбы | М 16
|  |  | Материал | Оцнкованная сталь
|  |  | Длина, мм | Не менее 120
41 | Гайка сантехническая шестигранная М16 | 24.20.40.000 | Размер под ключ | 22 |  |  | шт | [5 empty] | 80 | 80 |  | 0
|  |  | Диаметр резьбы | М 16
|  |  | Материал | Оцнкованная сталь
42 | Футорка резьбовая 3/4"х1" ВР-НР | 24.20.40.000 | Конструктивное исполнение | Прямое |  |  | шт | 6 | [5 empty] | 6 |  | 0
|  |  | Диаметр, дюйм | 3/4х1
|  |  | Резьба | Наружная-внутренняя
|  |  | Материал корпуса | Латунь
43 | Американка прямая c 1/2" ВР-НР | 24.20.40.000 | материал корпуса | латунь никелированная |  |  | шт | 20 | [5 empty] | 20 |  | 0
|  |  | тип | прямая
|  |  | диаметр, дюйм | 0.5
|  |  | резьба | внутреняя-наружная
44 | Американка прямая c 3/4" ВР-НР | 24.20.40.000 | материал корпуса | латунь никелированная |  |  | шт | 20 | [5 empty] | 20 |  | 0
|  |  | тип | прямая
|  |  | диаметр, дюйм | 0.75
|  |  | резьба | внутреняя-наружная
45 | Американка прямая c 1" ВР-НР | 24.20.40.000 | материал корпуса | латунь никелированная |  |  | шт |  |  | 5 |  |  |  | 5 |  | 0
|  |  | тип | прямая
|  |  | диаметр, дюйм | 1
|  |  | резьба | внутреняя-наружная
46 | Клапан предохранительный для накопительного водонагревателя 6 бар 3/4" | 24.20.40.000 | Материал | чугун оцинкованный |  |  | шт |  | 8 | 15 |  |  |  | 23 |  | 0
|  |  | тип | зажимной
|  |  | исполнение | двухсторонний
|  |  | диаметр, дюйм | 3/4
|  |  | резиновая прокладка | наличие
|  |  | стяжные болты под шестигранник | наличие
47 | Обойма ремонтная двухсторонняя 1/2" Gebo | 24.20.40.000 | Материал | чугун оцинкованный |  |  | шт | [5 empty] | 6 | 6 |  | 0
|  |  | тип | зажимной
|  |  | исполнение | двухсторонний
|  |  | диаметр, дюйм | 1/2
|  |  | резиновая прокладка | наличие
|  |  | стяжные болты под шестигранник | наличие
48 | Обойма ремонтная двухсторонняя 3/4" Gebo | 24.20.40.000 | Материал | чугун оцинкованный |  |  | шт | [5 empty] | 6 | 6 |  | 0
|  |  | тип | зажимной
|  |  | исполнение | двухсторонний
|  |  | диаметр, дюйм | 3/4
|  |  | резиновая прокладка | наличие
|  |  | стяжные болты под шестигранник | наличие
49 | Обойма ремонтная двухсторонняя 1" Gebo | 24.20.40.000 | Материал | чугун оцинкованный |  |  | шт | [5 empty] | 5 | 5 |  | 0
|  |  | тип | зажимной
|  |  | исполнение | двухсторонний
|  |  | диаметр, дюйм | 1
|  |  | резиновая прокладка | наличие
|  |  | стяжные болты под шестигранник | наличие
50 | Обойма ремонтная двухсторонняя 1 1 /4" Gebo | 24.20.40.000 | Материал | чугун оцинкованный |  |  | шт | [5 empty] | 3 | 3 |  | 0
|  |  | тип | зажимной
|  |  | исполнение | двухсторонний
|  |  | диаметр, дюйм | 1 1 /4
|  |  | резиновая прокладка | наличие
|  |  | стяжные болты под шестигранник | наличие
51 | Обойма ремонтная двухсторонняя 1 1 /2" Gebo | 24.20.40.000 | Материал | чугун оцинкованный |  |  | шт | [5 empty] | 3 | 3 |  | 0
|  |  | тип | зажимной
|  |  | исполнение | двухсторонний
|  |  | диаметр, дюйм | 1 1 /2
|  |  | резиновая прокладка | наличие
|  |  | стяжные болты под шестигранник | наличие
52 | Обойма ремонтная двухсторонняя 2" Gebo | 24.20.40.000 | Материал | чугун оцинкованный |  |  | шт | [5 empty] | 3 | 3 |  | 0
|  |  | тип | зажимной
|  |  | исполнение | двухсторонний
|  |  | диаметр, дюйм | 2
|  |  | резиновая прокладка | наличие
|  |  | стяжные болты под шестигранник | наличие
53 | Обойма ремонтная двухсторонняя 2 1/2" Gebo | 24.20.40.000 | Материал | чугун оцинкованный |  |  | шт | [5 empty] | 2 | 2 |  | 0
|  |  | тип | зажимной
|  |  | исполнение | двухсторонний
|  |  | диаметр, дюйм | 2 1/2"
|  |  | резиновая прокладка | наличие
|  |  | стяжные болты под шестигранник | наличие
54 | Обойма ремонтная двухсторонняя 3" Gebo | 24.20.40.000 | Материал | чугун оцинкованный |  |  | шт | [5 empty] | 2 | 2 |  | 0
|  |  | тип | зажимной
|  |  | исполнение | двухсторонний
|  |  | диаметр, дюйм | 2 1 /2
|  |  | резиновая прокладка | наличие
|  |  | стяжные болты под шестигранник | наличие
55 | Обойма ремонтная двухсторонняя 4" Gebo | 24.20.40.000 | Материал | чугун оцинкованный |  |  | шт | [5 empty] | 4 | 4 |  | 0
|  |  | тип | зажимной
|  |  | исполнение | двухсторонний
|  |  | диаметр, дюйм | 2 1 /2
|  |  | резиновая прокладка | наличие
|  |  | стяжные болты под шестигранник | наличие
56 | Соединитель обжимной 1/2" РН Gebo | 24.20.40.000 | тип | обжимной |  |  | шт | [5 empty] | 4 | 4 |  | 0
|  |  | диаметр, дюйм | 1/2
|  |  | резьба | наружная
|  |  | Материал | чугун оцинкованный
57 | Соединитель обжимной 3/4" РН Gebo | 24.20.40.000 | тип | обжимной |  |  | шт | [5 empty] | 4 | 4 |  | 0
|  |  | диаметр, дюйм | 3/4
|  |  | резьба | наружная
|  |  | Материал | чугун оцинкованный
58 | Соединитель обжимной 1" РН Gebo | 24.20.40.000 | тип | обжимной |  |  | шт | [5 empty] | 4 | 4 |  | 0
|  |  | диаметр, дюйм | 1
|  |  | резьба | наружная
|  |  | Материал | чугун оцинкованный
59 | Соединитель обжимной 1 1/4" РН Gebo | 24.20.40.000 | тип | обжимной |  |  | шт | [5 empty] | 4 | 4 |  | 0
|  |  | диаметр, дюйм | 1 1/4
|  |  | резьба | наружная
|  |  | Материал | чугун оцинкованный
60 | Соединитель обжимной 1 1/2" РН Gebo | 24.20.40.000 | тип | обжимной |  |  | шт | [5 empty] | 4 | 4 |  | 0
|  |  | диаметр, дюйм | 1/2
|  |  | резьба | наружная
|  |  | Материал | чугун оцинкованный
61 | Соединитель обжимной 2" РН Gebo | 24.20.40.000 | тип | обжимной |  |  | шт | [5 empty] | 4 | 4 |  | 0
|  |  | диаметр, дюйм | 1/2
|  |  | резьба | наружная
|  |  | Материал | чугун оцинкованный
| ОКПД2 | 24.20 | [13 empty] | 0 | 0
ИТОГО: | [15 empty] | #REF!
Место поставки: ФГБОУ ВО КубГМУ Минздрава России, 350063, г. Краснодар, ул. им.Митрофана Седина, 4 (склад).
Требования к качеству товара: Поставляемый товар должен быть новым товаром.
Условия поставки: транспортом Поставщика и за его счет на склад Заказчика.
Объем гарантий: 100% на весь объем поставляемой продукции - замена некачественной продукции в полном объёме в течение 5 (пяти) календарных дней с момента обращения Заказчика.
Срок поставки: в течение 14 (четырнадцати) рабочих дней с даты заключения контракта.
Условия оплаты: безналичный расчет, оплата в течение 7 (семи) рабочих дней с даты подписания Заказчиком документа о приемке без претензий на основании предоставленных документов: товарной накладной или УПД (универсального передаточного документа), счёта, счёта-фактуры (при наличии)