## Бокс 3 только полы - ЛСР по Ме
Приложение № 3
Утверждено приказом Минстроя РФ № 421/пр от 4 августа 2020 г. в редакции приказа № 557/пр от 7 июля 2022 г.
СОГЛАСОВАНО: | [10 empty] | УТВЕРЖДАЮ:
"____" ________________ 2026 года | [10 empty] | "____" ________________ 2026 года | [5 empty] | "____" ________________ 2026 года | "____" ________________ 2026 года
Наименование программного продукта |  |  |  |  | ГРАНД-Смета, версия 2025.3
Наименование редакции сметных нормативов |  |  |  |  | Приказ Минстроя России от 30.12.2021 № 1046/пр; Приказ Минстроя России от 04.08.2020 № 421/пр; Приказ Минстроя России от 21.12.2020 № 812/пр; Приказ Минстроя России от 11.12.2020 № 774/пр; Приказ Минстроя России от 02.08.2023 № 551/пр; Приказ Минстроя России от 14.11.2023 № 817/пр; Приказ Минстроя России от 16.02.2024 № 102/пр; Приказ Минстроя России от 13.05.2024 №323/пр; Приказ Минстроя России от 09.08.2024 №524/пр; Приказ Минстроя России от 07.11.2024 №747/пр; Приказ Минстроя России от 23.01.2025 №30/пр; Приказ Минстроя России от 07.02.2025 №69/пр; Приказ Минстроя России от 19.05.2025 №299/пр; Приказ Минстроя России от 14.08.2025 №490/пр; Приказ Минстроя России от 12.11.2025 №696/пр; Приказ Минстроя России от 17.02.2026 №91/пр | [13 empty] | Наименование редакции сметных нормативов | Приказ Минстроя России от 30.12.2021 № 1046/пр; Приказ Минстроя России от 04.08.2020 № 421/пр; Приказ Минстроя России от 21.12.2020 № 812/пр; Приказ Минстроя России от 11.12.2020 № 774/пр; Приказ Минстроя России от 02.08.2023 № 551/пр; Приказ Минстроя России от 14.11.2023 № 817/пр; Приказ Минстроя России от 16.02.2024 № 102/пр; Приказ Минстроя России от 13.05.2024 №323/пр; Приказ Минстроя России от 09.08.2024 №524/пр; Приказ Минстроя России от 07.11.2024 №747/пр; Приказ Минстроя России от 23.01.2025 №30/пр; Приказ Минстроя России от 07.02.2025 №69/пр; Приказ Минстроя России от 19.05.2025 №299/пр; Приказ Минстроя России от 14.08.2025 №490/пр; Приказ Минстроя России от 12.11.2025 №696/пр; Приказ Минстроя России от 17.02.2026 №91/пр
Реквизиты приказа Минстроя России об утверждении дополнений и изменений к сметным нормативам |  |  |  |  | Приказ Минстроя России от 18 мая 2022 г. № 378/пр, Приказ Минстроя России от 26 августа 2022 г. № 703/пр, Приказ Минстроя России от 26 октября 2022 г. № 905/пр, Приказ Минстроя России от 27 декабря 2022 г. № 1133/пр, Приказ Минстроя России от 10 февраля 2023 г. № 84/пр, Приказ Минстроя России от 11.05.2023 №335/пр; Приказ Минстроя России от 07.07.2022 № 557/пр; Приказ Минстроя России от 02.09.2021 № 636/пр, Приказ Минстроя России от 26.07.2022 № 611/пр; Приказ Минстроя России от 22.04.2022 № 317/пр; Приказ Минстроя России от 02.08.2023 № 551/пр; Приказ Минстроя России от 14.11.2023 № 817/пр; Приказ Минстроя России от 30.01.2024 № 55/пр; Приказ Минстроя России от 16.02.2024 № 102/пр; Приказ Минстроя России от 13.05.2024 №323/пр; Приказ Минстроя России от 09.08.2024 №524/пр; Приказ Минстроя России от 07.11.2024 №747/пр; Приказ Минстроя России от 23.01.2025 №30/пр; Приказ Минстроя России от 07.02.2025 №69/пр; Приказ Минстроя России от 19.05.2025 №299/пр; Приказ Минстроя России от 14.08.2025 №490/пр; Приказ Минстроя России от 12.11.2025 №696/пр; Приказ Минстроя России от 17.02.2026 №91/пр | [15 empty] | Реквизиты приказа Минстроя России об утверждении дополнений и изменений к сметным нормативам | Приказ Минстроя России от 18 мая 2022 г. № 378/пр, Приказ Минстроя России от 26 августа 2022 г. № 703/пр, Приказ Минстроя России от 26 октября 2022 г. № 905/пр, Приказ Минстроя России от 27 декабря 2022 г. № 1133/пр, Приказ Минстроя России от 10 февраля 2023 г. № 84/пр, Приказ Минстроя России от 11.05.2023 №335/пр; Приказ Минстроя России от 07.07.2022 № 557/пр; Приказ Минстроя России от 02.09.2021 № 636/пр, Приказ Минстроя России от 26.07.2022 № 611/пр; Приказ Минстроя России от 22.04.2022 № 317/пр; Приказ Минстроя России от 02.08.2023 № 551/пр; Приказ Минстроя России от 14.11.2023 № 817/пр; Приказ Минстроя России от 30.01.2024 № 55/пр; Приказ Минстроя России от 16.02.2024 № 102/пр; Приказ Минстроя России от 13.05.2024 №323/пр; Приказ Минстроя России от 09.08.2024 №524/пр; Приказ Минстроя России от 07.11.2024 №747/пр; Приказ Минстроя России от 23.01.2025 №30/пр; Приказ Минстроя России от 07.02.2025 №69/пр; Приказ Минстроя России от 19.05.2025 №299/пр; Приказ Минстроя России от 14.08.2025 №490/пр; Приказ Минстроя России от 12.11.2025 №696/пр; Приказ Минстроя России от 17.02.2026 №91/пр
Реквизиты письма Минстроя России об индексах изменения сметной стоимости строительства, включаемые в федеральный реестр сметных нормативов и размещаемые в федеральной государственной информационной системе ценообразования в строительстве, подготовленного в соответствии пунктом 85 Методики расчета индексов изменения сметной стоимости строительства, утвержденной приказом Министерства строительства и жилищно-коммунального хозяйства Российской Федерации от 5 июня 2019 г. № 326/пр¹ |  |  |  |  | Письмо Минстроя России от 25.02.2026 № 9859-ИФ/09 | [9 empty] | Реквизиты письма Минстроя России об индексах изменения сметной стоимости строительства, включаемые в федеральный реестр сметных нормативов и размещаемые в федеральной государственной информационной системе ценообразования в строительстве, подготовленного в соответствии пунктом 85 Методики расчета индексов изменения сметной стоимости строительства, утвержденной приказом Министерства строительства и жилищно-коммунального хозяйства Российской Федерации от 5 июня 2019 г. № 326/пр¹ | Письмо Минстроя России от 25.02.2026 № 9859-ИФ/09 | [6 empty] | Реквизиты письма Минстроя России об индексах изменения сметной стоимости строительства, включаемые в федеральный реестр сметных нормативов и размещаемые в федеральной государственной информационной системе ценообразования в строительстве, подготовленного в соответствии пунктом 85 Методики расчета индексов изменения сметной стоимости строительства, утвержденной приказом Министерства строительства и жилищно-коммунального хозяйства Российской Федерации от 5 июня 2019 г. № 326/пр¹ | Письмо Минстроя России от 25.02.2026 № 9859-ИФ/09
Реквизиты нормативного правового акта об утверждении оплаты труда, утверждаемый в соответствии с пунктом 22(1) Правилами мониторинга цен, утвержденными постановлением Правительства Российской Федерации от 23 декабря 2016 г. № 1452 |  |  |  |  | Приказ от 26.02.2025 № 39-П | [9 empty] | Реквизиты нормативного правового акта об утверждении оплаты труда, утверждаемый в соответствии с пунктом 22(1) Правилами мониторинга цен, утвержденными постановлением Правительства Российской Федерации от 23 декабря 2016 г. № 1452 | Приказ от 26.02.2025 № 39-П | [8 empty] | Реквизиты нормативного правового акта об утверждении оплаты труда, утверждаемый в соответствии с пунктом 22(1) Правилами мониторинга цен, утвержденными постановлением Правительства Российской Федерации от 23 декабря 2016 г. № 1452 | Приказ от 26.02.2025 № 39-П
Обоснование принятых текущих цен на строительные ресурсы | [26 empty] | Обоснование принятых текущих цен на строительные ресурсы
Наименование субъекта Российской Федерации |  |  |  |  | 1. Республика Адыгея | [10 empty] | 1. Республика Адыгея | [11 empty] | Наименование субъекта Российской Федерации | 1. Республика Адыгея
Наименование зоны субъекта Российской Федерации |  |  |  |  | Республика Адыгея | [10 empty] | Республика Адыгея | [13 empty] | Наименование зоны субъекта Российской Федерации | Республика Адыгея
(наименование стройки)
(наименование объекта капитального строительства)
ЛОКАЛЬНЫЙ СМЕТНЫЙ РАСЧЕТ (СМЕТА) № 1
Текущий ремонт полов здания Гаража (Бокс 3) | [31 empty] | Бокс 3 только полы
(наименование работ и затрат)
Составлен | ресурсно-индексным | методом
Основание
(проектная и (или) иная техническая документация)
Составлен(а) в текущем уровне цен |  | I квартал 2026 года | [30 empty] | I квартал 2026 года
Сметная стоимость |  |  | 413.77 | тыс.руб.
в том числе:
| строительных работ |  | 339.16 | тыс.руб. |  |  |  |  | Средства на оплату труда рабочих |  |  |  | 63.32 | тыс.руб.
| монтажных работ |  | 0 | тыс.руб. |  |  |  |  | Средства на оплату труда машинистов |  |  |  | 0.97 | тыс.руб.
| оборудования |  | 0 | тыс.руб. |  |  |  |  | Нормативные затраты труда рабочих |  |  |  | 176.48 | чел.-ч.
| прочих затрат |  | 0 | тыс.руб. |  |  |  |  | Нормативные затраты труда машинистов |  |  |  | 2.72 | чел.-ч.
№ п/п | Обоснование | Наименование работ и затрат |  |  |  | Единица измерения | Количество |  |  | Сметная стоимость, руб.
[7 empty] | на единицу измерения | коэффициенты | всего с учетом коэффициентов | на единицу измерения в базисном уровне цен | индекс | на единицу измерения в текущем уровне цен | коэффициенты | всего в текущем уровне цен
1 | 2 | 3 |  |  |  | 4 | 5 | 6 | 7 | 8 | 9 | 10 | 11 | 12
Раздел № 1. Текущий ремонт полов Бокс 3 | [33 empty] | Раздел 1. Новый раздел
8 | ГЭСН11-01-011-01 | Устройство стяжек: цементных толщиной 20 мм |  |  |  | 4: 100 м2; 5: 0.6; 6: 1; 7: 0.6 | [20 empty] | Устройство стяжек: цементных толщиной 20 мм
|  | Объем=60 / 100 | [33 empty] | Объем=60 / 100
| 1 | ОТ(ЗТ) |  |  |  | 4: чел.-ч; 7: 21.36; 12: 7027.87 | [22 empty] | ОТ(ЗТ)
| 1-100-22 | Средний разряд работы 2,2 |  |  |  | 4: чел.-ч; 5: 35.6; 7: 21.36; 10: 329.02; 12: 7027.87 | [23 empty] | Средний разряд работы 2,2
| 2 | ЭМ |  |  |  | 12: 115.71 | [22 empty] | ЭМ
|  | ОТм(ЗТм) |  |  |  | 4: чел.-ч; 7: 0.762; 12: 268.78 | [22 empty] | ОТм(ЗТм)
| 91.06.06-048 | Подъемники одномачтовые, грузоподъемность до 500 кг, высота подъема 45 м |  |  |  | маш.-ч | 1.27 |  | 0.762 | 37.32 | 1.49 | 55.61 |  | 42.37 | [23 empty] | Подъемники одномачтовые, грузоподъемность до 500 кг, высота подъема 45 м
| 4-100-030 | ОТм(Зтм) Средний разряд машинистов 3 |  |  |  | 4: чел.-ч; 5: 1.27; 7: 0.762; 10: 352.73; 12: 268.78 | [24 empty] | ОТм(Зтм) Средний разряд машинистов 3
| 91.07.04-002 | Вибраторы поверхностные |  |  |  | маш.-ч | 7.82 |  | 4.692 | 8.54 | 1.83 | 15.63 |  | 73.34 | [23 empty] | Вибраторы поверхностные
| 4 | М |  |  |  | 12: 47.99 | [22 empty] | М
| 01.7.03.01-0001 | Вода |  |  |  | м3 | 3.5 |  | 2.1 | 35.71 | 0.64 | 22.85 |  | 47.99 | [23 empty] | Вода
Н | 04.3.01.09 | Раствор готовый кладочный тяжелый цементный |  |  |  | 4: м3; 5: 2.04; 7: 1.224 | [25 empty] | Раствор готовый кладочный тяжелый цементный
9 | ГЭСН11-01-011-02 | Устройство стяжек: на каждые 5 мм изменения толщины стяжки добавлять или исключать к норме 11-01-011-01 |  |  |  | 4: 100 м2; 5: 0.6; 6: 1; 7: 0.6 | [20 empty] | Устройство стяжек: на каждые 5 мм изменения толщины стяжки добавлять или исключать к норме 11-01-011-01
|  | Объем=60 / 100 | [33 empty] | Объем=60 / 100
|  | до 5 см ПЗ=6 (ОЗП=6; ЭМ=6 к расх.; ЗПМ=6; МАТ=6 к расх.; ТЗ=6; ТЗМ=6) | [38 empty] | до 5 см ПЗ=6 (ОЗП=6; ЭМ=6 к расх.; ЗПМ=6; МАТ=6 к расх.; ТЗ=6; ТЗМ=6)
| 1 | ОТ(ЗТ) |  |  |  | 4: чел.-ч; 7: 1.584; 12: 521.17 | [22 empty] | ОТ(ЗТ)
| 1-100-22 | Средний разряд работы 2,2 |  |  |  | чел.-ч | 0.44 | 6 | 1.584 |  |  | 329.02 |  | 521.17 | [23 empty] | Средний разряд работы 2,2
| 2 | ЭМ |  |  |  | 12: 154.58 | [22 empty] | ЭМ
|  | ОТм(ЗТм) |  |  |  | 4: чел.-ч; 7: 0.756; 12: 266.66 | [22 empty] | ОТм(ЗТм)
| 91.06.06-048 | Подъемники одномачтовые, грузоподъемность до 500 кг, высота подъема 45 м |  |  |  | маш.-ч | 0.21 | 6 | 0.756 | 37.32 | 1.49 | 55.61 |  | 42.04 | [23 empty] | Подъемники одномачтовые, грузоподъемность до 500 кг, высота подъема 45 м
| 4-100-030 | ОТм(Зтм) Средний разряд машинистов 3 |  |  |  | чел.-ч | 0.21 | 6 | 0.756 |  |  | 352.73 |  | 266.66 | [24 empty] | ОТм(Зтм) Средний разряд машинистов 3
| 91.07.04-002 | Вибраторы поверхностные |  |  |  | маш.-ч | 2 | 6 | 7.2 | 8.54 | 1.83 | 15.63 |  | 112.54 | [23 empty] | Вибраторы поверхностные
Н | 04.3.01.09 | Раствор готовый кладочный тяжелый цементный |  |  |  | 4: м3; 5: 0.51; 6: 6; 7: 1.836 | [25 empty] | Раствор готовый кладочный тяжелый цементный
10 | ФСБЦ-04.3.01.09-0014 Сплит-форма Республика Адыгея на 1 квартал 2026 года.xlsx | Раствор готовый кладочный, цементный, М100 |  |  |  | м3 | 3.06 | 1 | 3.06 | 3778.62 | 1.32 | 4987.78 |  | 15262.61 | [20 empty] | Раствор готовый кладочный, цементный, М100
|  | Объем=1,224+1,836 | [33 empty] | Объем=1,224+1,836
11 | ГЭСН11-01-060-01 | Армирование стяжек сетками сварными |  |  |  | 4: 100 м2; 5: 0.6; 6: 1; 7: 0.6 | [20 empty] | Армирование стяжек сетками сварными
|  | Объем=60 / 100 | [33 empty] | Объем=60 / 100
| 1 | ОТ(ЗТ) |  |  |  | 4: чел.-ч; 7: 3.612; 12: 1316.58 | [22 empty] | ОТ(ЗТ)
| 2-100-01 | Рабочий 1 разряда |  |  |  | 4: чел.-ч; 5: 0.01; 7: 0.006; 10: 296.41; 12: 1.78 | [23 empty] | Рабочий 1 разряда
| 2-100-02 | Рабочий 2 разряда |  |  |  | 4: чел.-ч; 5: 0.23; 7: 0.138; 10: 323.09; 12: 44.59 | [23 empty] | Рабочий 2 разряда
| 2-100-03 | Рабочий 3 разряда |  |  |  | 4: чел.-ч; 5: 4.02; 7: 2.412; 10: 352.73; 12: 850.78 | [23 empty] | Рабочий 3 разряда
| 2-100-04 | Рабочий 4 разряда |  |  |  | 4: чел.-ч; 5: 1.76; 7: 1.056; 10: 397.19; 12: 419.43 | [23 empty] | Рабочий 4 разряда
| 2 | ЭМ |  |  |  | 12: 64.37 | [22 empty] | ЭМ
|  | ОТм(ЗТм) |  |  |  | 4: чел.-ч; 7: 0.072; 12: 31.89 | [22 empty] | ОТм(ЗТм)
| 91.05.05-015 | Краны на автомобильном ходу, грузоподъемность 16 т |  |  |  | 4: маш.-ч; 5: 0.05; 7: 0.03; 10: 1603.06; 12: 48.09 | [23 empty] | Краны на автомобильном ходу, грузоподъемность 16 т
| 4-100-060 | ОТм(Зтм) Средний разряд машинистов 6 |  |  |  | 4: чел.-ч; 5: 0.05; 7: 0.03; 10: 533.54; 12: 16.01 | [24 empty] | ОТм(Зтм) Средний разряд машинистов 6
| 91.06.06-048 | Подъемники одномачтовые, грузоподъемность до 500 кг, высота подъема 45 м |  |  |  | маш.-ч | 0.03 |  | 0.018 | 37.32 | 1.49 | 55.61 |  | 1 | [23 empty] | Подъемники одномачтовые, грузоподъемность до 500 кг, высота подъема 45 м
| 4-100-030 | ОТм(Зтм) Средний разряд машинистов 3 |  |  |  | 4: чел.-ч; 5: 0.03; 7: 0.018; 10: 352.73; 12: 6.35 | [24 empty] | ОТм(Зтм) Средний разряд машинистов 3
| 91.14.02-001 | Автомобили бортовые, грузоподъемность до 5 т |  |  |  | 4: маш.-ч; 5: 0.04; 7: 0.024; 10: 636.86; 12: 15.28 | [23 empty] | Автомобили бортовые, грузоподъемность до 5 т
| 4-100-040 | ОТм(Зтм) Средний разряд машинистов 4 |  |  |  | 4: чел.-ч; 5: 0.04; 7: 0.024; 10: 397.19; 12: 9.53 | [24 empty] | ОТм(Зтм) Средний разряд машинистов 4
Н | 08.1.02.17 | Сетка стальная сварная из арматурной проволоки без покрытия |  |  |  | 4: м2; 5: 101; 7: 60.6 | [25 empty] | Сетка стальная сварная из арматурной проволоки без покрытия
Н | 11.3.03.15 | Фиксаторы пластиковые для обеспечения защитного слоя бетона |  |  |  | 4: 100 шт; 5: 5.0894; 7: 3.0536 | [25 empty] | Фиксаторы пластиковые для обеспечения защитного слоя бетона
12 | ФСБЦ-08.1.02.17-0081 Сплит-форма Республика Адыгея на 1 квартал 2026 года.xlsx | Сетка стальная сварная из арматурной проволоки без покрытия, диаметр проволоки 3 мм, размер ячейки 50х50 мм |  |  |  | м2 | 60.6 | 1 | 60.6 | 134.05 | 1.07 | 143.43 |  | 8691.86 | [20 empty] | Сетка стальная сварная из арматурной проволоки без покрытия, диаметр проволоки 3 мм, размер ячейки 50х50 мм
13 | ГЭСН11-01-047-02 | Устройство покрытий из плит керамогранитных размером: 60х60 см |  |  |  | 4: 100 м2; 5: 0.6; 6: 1; 7: 0.6 | [20 empty] | Устройство покрытий из плит керамогранитных размером: 60х60 см
|  | Объем=60 / 100 | [33 empty] | Объем=60 / 100
| 1 | ОТ(ЗТ) |  |  |  | 4: чел.-ч; 7: 140.952; 12: 50971.06 | [22 empty] | ОТ(ЗТ)
| 1-100-32 | Средний разряд работы 3,2 |  |  |  | 4: чел.-ч; 5: 234.92; 7: 140.952; 10: 361.62; 12: 50971.06 | [23 empty] | Средний разряд работы 3,2
| 2 | ЭМ |  |  |  | 12: 21.95 | [22 empty] | ЭМ
|  | ОТм(ЗТм) |  |  |  | 4: чел.-ч; 7: 1.038; 12: 369.65 | [22 empty] | ОТм(ЗТм)
| 91.05.01-016 | Краны башенные, грузоподъемность 5 т |  |  |  | маш.-ч | 0.02 |  | 0.012 | 251.77 | 1.42 | 357.51 |  | 4.29 | [23 empty] | Краны башенные, грузоподъемность 5 т
| 4-100-060 | ОТм(Зтм) Средний разряд машинистов 6 |  |  |  | 4: чел.-ч; 5: 0.02; 7: 0.012; 10: 533.54; 12: 6.4 | [24 empty] | ОТм(Зтм) Средний разряд машинистов 6
| 91.05.05-015 | Краны на автомобильном ходу, грузоподъемность 16 т |  |  |  | 4: маш.-ч; 5: 0.01; 7: 0.006; 10: 1603.06; 12: 9.62 | [23 empty] | Краны на автомобильном ходу, грузоподъемность 16 т
| 4-100-060 | ОТм(Зтм) Средний разряд машинистов 6 |  |  |  | 4: чел.-ч; 5: 0.01; 7: 0.006; 10: 533.54; 12: 3.2 | [24 empty] | ОТм(Зтм) Средний разряд машинистов 6
| 91.07.08-024 | Растворосмесители передвижные, объем барабана 65 л |  |  |  | маш.-ч | 1.69 |  | 1.014 | 2.31 | 1.8 | 4.16 |  | 4.22 | [23 empty] | Растворосмесители передвижные, объем барабана 65 л
| 4-100-030 | ОТм(Зтм) Средний разряд машинистов 3 |  |  |  | 4: чел.-ч; 5: 1.69; 7: 1.014; 10: 352.73; 12: 357.67 | [24 empty] | ОТм(Зтм) Средний разряд машинистов 3
| 91.14.02-001 | Автомобили бортовые, грузоподъемность до 5 т |  |  |  | 4: маш.-ч; 5: 0.01; 7: 0.006; 10: 636.86; 12: 3.82 | [23 empty] | Автомобили бортовые, грузоподъемность до 5 т
| 4-100-040 | ОТм(Зтм) Средний разряд машинистов 4 |  |  |  | 4: чел.-ч; 5: 0.01; 7: 0.006; 10: 397.19; 12: 2.38 | [24 empty] | ОТм(Зтм) Средний разряд машинистов 4
| 4 | М |  |  |  | 12: 414.46 | [22 empty] | М
| 01.7.03.01-0001 | Вода |  |  |  | м3 | 0.44 |  | 0.264 | 35.71 | 0.64 | 22.85 |  | 6.03 | [23 empty] | Вода
| 01.7.03.04-0001 | Электроэнергия |  |  |  | 4: кВт-ч; 5: 0.0325; 7: 0.0195; 10: 9.85; 12: 0.19 | [23 empty] | Электроэнергия
| 04.3.02.09-0102 | Смеси сухие водостойкие для затирки межплиточных швов шириной 1-6 мм (различная цветовая гамма) |  |  |  | т | 0.009 |  | 0.0054 | 37800.3 | 2 | 75600.6 |  | 408.24 | [23 empty] | Смеси сухие водостойкие для затирки межплиточных швов шириной 1-6 мм (различная цветовая гамма)
Н | 06.2.05.03 | Плиты керамогранитные 600х600 мм |  |  |  | 4: м2; 5: 102; 7: 61.2 | [25 empty] | Плиты керамогранитные 600х600 мм
Н | 11.2.04.05 | Рейки деревянные |  |  |  | 4: м3; 5: 0.01; 7: 0.006 | [25 empty] | Рейки деревянные
Н | 14.1.06.02 | Клей для облицовочных работ (сухая смесь) |  |  |  | 4: т; 5: 1.2; 7: 0.72 | [25 empty] | Клей для облицовочных работ (сухая смесь)
П,Н | 14.4.01.21 | Грунтовка |  |  |  | 4: т; 5: 0; 7: 0 | [25 empty] | Грунтовка
14 | ФСБЦ-06.2.05.03-0002 Сплит-форма Республика Адыгея на 1 квартал 2026 года.xlsx | Плитка керамогранитная, неполированная, многоцветная, толщина 10 мм |  |  |  | м2 | 62.1 | 1 | 62.1 |  |  | 1145.22 |  | 71118.16 | [20 empty] | Плитка керамогранитная, неполированная, многоцветная, толщина 10 мм
15 | ФСБЦ-14.1.06.02-0010 Сплит-форма Республика Адыгея на 1 квартал 2026 года.xlsx | Клей монтажный сухой для внутренних и наружных работ на основе цементного вяжущего, для мраморной плитки |  |  |  | т | 0.72 | 1 | 0.72 | 47258.35 | 1.31 | 61908.44 |  | 44574.08 | [20 empty] | Клей монтажный сухой для внутренних и наружных работ на основе цементного вяжущего, для мраморной плитки
16 | ФСБЦ-14.3.01.01-0001 Сплит-форма Республика Адыгея на 1 квартал 2026 года.xlsx | Грунтовка адгезионная для обработки плотных, гладких, слабо- и не впитывающих влагу оснований |  |  |  | кг | 12 | 1 | 12 | 144.12 | 1.3 | 187.36 |  | 2248.32 | [20 empty] | Грунтовка адгезионная для обработки плотных, гладких, слабо- и не впитывающих влагу оснований
|  | Объем=0,2*60 | [33 empty] | Объем=0,2*60
17 | ГЭСН11-01-039-06 | Устройство плинтусов: из плиток керамогранитных |  |  |  | 4: 100 м; 5: 0.305; 6: 1; 7: 0.305 | [20 empty] | Устройство плинтусов: из плиток керамогранитных
|  | Объем=30,5 / 100 | [33 empty] | Объем=30,5 / 100
| 1 | ОТ(ЗТ) |  |  |  | 4: чел.-ч; 7: 8.9701; 12: 3483.07 | [22 empty] | ОТ(ЗТ)
| 1-100-38 | Средний разряд работы 3,8 |  |  |  | 4: чел.-ч; 5: 29.41; 7: 8.9701; 10: 388.3; 12: 3483.07 | [23 empty] | Средний разряд работы 3,8
| 2 | ЭМ |  |  |  | 12: 58.44 | [22 empty] | ЭМ
|  | ОТм(ЗТм) |  |  |  | 4: чел.-ч; 7: 0.09455; 12: 37.42 | [22 empty] | ОТм(ЗТм)
| 91.06.06-048 | Подъемники одномачтовые, грузоподъемность до 500 кг, высота подъема 45 м |  |  |  | маш.-ч | 0.01 |  | 0.00305 | 37.32 | 1.49 | 55.61 |  | 0.17 | [23 empty] | Подъемники одномачтовые, грузоподъемность до 500 кг, высота подъема 45 м
| 4-100-030 | ОТм(Зтм) Средний разряд машинистов 3 |  |  |  | 4: чел.-ч; 5: 0.01; 7: 0.00305; 10: 352.73; 12: 1.08 | [24 empty] | ОТм(Зтм) Средний разряд машинистов 3
| 91.14.02-001 | Автомобили бортовые, грузоподъемность до 5 т |  |  |  | 4: маш.-ч; 5: 0.3; 7: 0.0915; 10: 636.86; 12: 58.27 | [23 empty] | Автомобили бортовые, грузоподъемность до 5 т
| 4-100-040 | ОТм(Зтм) Средний разряд машинистов 4 |  |  |  | 4: чел.-ч; 5: 0.3; 7: 0.0915; 10: 397.19; 12: 36.34 | [24 empty] | ОТм(Зтм) Средний разряд машинистов 4
| 4 | М |  |  |  | 12: 0.34 | [22 empty] | М
| 01.7.03.01-0001 | Вода |  |  |  | м3 | 0.01 |  | 0.00305 | 35.71 | 0.64 | 22.85 |  | 0.07 | [23 empty] | Вода
| 01.7.03.04-0001 | Электроэнергия |  |  |  | 4: кВт-ч; 5: 0.09; 7: 0.02745; 10: 9.85; 12: 0.27 | [23 empty] | Электроэнергия
Н | 04.3.02.09 | Смесь сухая для заделки швов |  |  |  | 4: т; 5: 0.01; 7: 0.00305 | [25 empty] | Смесь сухая для заделки швов
Н | 06.2.05.03 | Плиты керамогранитные |  |  |  | 4: м2; 5: 10.2; 7: 3.111 | [25 empty] | Плиты керамогранитные
Н | 14.1.06.02 | Клей для облицовочных работ (сухая смесь) |  |  |  | 4: т; 5: 0.04; 7: 0.0122 | [25 empty] | Клей для облицовочных работ (сухая смесь)
18 | ФСБЦ-06.2.05.03-0031 Сплит-форма Республика Адыгея на 1 квартал 2026 года.xlsx | Плитка керамическая плинтусная, глазурованная, белая, ширина 80 мм, толщина 11 мм |  |  |  | м | 30.5 | 1 | 30.5 | 560.02 | 1.38 | 772.83 |  | 23571.32 | [20 empty] | Плитка керамическая плинтусная, глазурованная, белая, ширина 80 мм, толщина 11 мм
19 | ФСБЦ-14.1.06.02-0010 Сплит-форма Республика Адыгея на 1 квартал 2026 года.xlsx | Клей монтажный сухой для внутренних и наружных работ на основе цементного вяжущего, для мраморной плитки |  |  |  | т | 0.0122 | 1 | 0.0122 | 47258.35 | 1.31 | 61908.44 |  | 755.28 | [20 empty] | Клей монтажный сухой для внутренних и наружных работ на основе цементного вяжущего, для мраморной плитки
20 | ФСБЦ-04.3.02.09-0102 Сплит-форма Республика Адыгея на 1 квартал 2026 года.xlsx | Смеси сухие водостойкие для затирки межплиточных швов шириной 1-6 мм (различная цветовая гамма) |  |  |  | т | 0.00305 | 1 | 0.00305 | 37800.3 | 2 | 75600.6 |  | 230.58 | [20 empty] | Смеси сухие водостойкие для затирки межплиточных швов шириной 1-6 мм (различная цветовая гамма)
|  | Итоги по разделу 1 Новый раздел : | [39 empty] | Итоги по разделу 1 Новый раздел :
|  | Всего прямые затраты (справочно) |  |  |  | 12: 231624.2 | [28 empty] | Всего прямые затраты (справочно)
|  | в том числе: | [40 empty] | в том числе:
|  | Оплата труда рабочих |  |  |  | 12: 63319.75 | [28 empty] | Оплата труда рабочих
|  | Эксплуатация машин |  |  |  | 12: 415.05 | [28 empty] | Эксплуатация машин
|  | Оплата труда машинистов (Отм) |  |  |  | 12: 974.4 | [28 empty] | Оплата труда машинистов (Отм)
|  | Материалы |  |  |  | 12: 166915 | [28 empty] | Материалы
|  | Строительные работы |  |  |  | 12: 339156.18 | [28 empty] | Строительные работы
|  | в том числе: | [40 empty] | в том числе:
|  | оплата труда |  |  |  | 12: 63319.75 | [28 empty] | оплата труда
|  | эксплуатация машин и механизмов |  |  |  | 12: 415.05 | [28 empty] | эксплуатация машин и механизмов
|  | оплата труда машинистов (Отм) |  |  |  | 12: 974.4 | [28 empty] | оплата труда машинистов (Отм)
|  | материалы |  |  |  | 12: 166915 | [28 empty] | материалы
|  | накладные расходы |  |  |  | 12: 72009.46 | [28 empty] | накладные расходы
|  | сметная прибыль |  |  |  | 12: 35522.52 | [28 empty] | сметная прибыль
|  | Всего ФОТ (справочно) |  |  |  | 12: 64294.15 | [28 empty] | Всего ФОТ (справочно)
|  | Всего накладные расходы (справочно) |  |  |  | 12: 72009.46 | [28 empty] | Всего накладные расходы (справочно)
|  | Всего сметная прибыль (справочно) |  |  |  | 12: 35522.52 | [28 empty] | Всего сметная прибыль (справочно)
|  | Всего по разделу 1 Новый раздел |  |  |  | 12: 339156.18 | [29 empty] | Всего по разделу 1 Новый раздел
|  | справочно: | [40 empty] | справочно:
|  | Затраты труда рабочих |  |  |  | 7: 176,47805 | [30 empty] | Затраты труда рабочих
|  | Затраты труда машинистов |  |  |  | 7: 2,72255 | [30 empty] | Затраты труда машинистов
|  | Итоги по смете: | [43 empty] | Итоги по смете:
|  | Всего прямые затраты (справочно) |  |  |  | 12: 231624.2 | [32 empty] | Всего прямые затраты (справочно)
|  | в том числе: | [44 empty] | в том числе:
|  | Оплата труда рабочих |  |  |  | 12: 63319.75 | [32 empty] | Оплата труда рабочих
|  | Эксплуатация машин |  |  |  | 12: 415.05 | [32 empty] | Эксплуатация машин
|  | Оплата труда машинистов (Отм) |  |  |  | 12: 974.4 | [32 empty] | Оплата труда машинистов (Отм)
|  | Материалы |  |  |  | 12: 166915 | [32 empty] | Материалы
|  | Строительные работы |  |  |  | 12: 339156.18 | [32 empty] | Строительные работы
|  | в том числе: | [44 empty] | в том числе:
|  | оплата труда |  |  |  | 12: 63319.75 | [32 empty] | оплата труда
|  | эксплуатация машин и механизмов |  |  |  | 12: 415.05 | [32 empty] | эксплуатация машин и механизмов
|  | оплата труда машинистов (Отм) |  |  |  | 12: 974.4 | [32 empty] | оплата труда машинистов (Отм)
|  | материалы |  |  |  | 12: 166915 | [32 empty] | материалы
|  | накладные расходы |  |  |  | 12: 72009.46 | [32 empty] | накладные расходы
|  | сметная прибыль |  |  |  | 12: 35522.52 | [32 empty] | сметная прибыль
|  | Всего ФОТ (справочно) |  |  |  | 12: 64294.15 | [32 empty] | Всего ФОТ (справочно)
|  | Всего накладные расходы (справочно) |  |  |  | 12: 72009.46 | [32 empty] | Всего накладные расходы (справочно)
|  | Всего сметная прибыль (справочно) |  |  |  | 12: 35522.52 | [32 empty] | Всего сметная прибыль (справочно)
|  | НДС 22% |  |  |  | 12: 74614.36 | [32 empty] | 22%
|  | ВСЕГО по смете |  |  |  | 12: 413770.54 | [33 empty] | ВСЕГО по смете
|  | справочно: | [44 empty] | справочно:
|  | Затраты труда рабочих |  |  |  | 7: 176,47805 | [34 empty] | Затраты труда рабочих
|  | Затраты труда машинистов |  |  |  | 7: 2,72255 | [34 empty] | Затраты труда машинистов
Составил:
[должность, подпись (инициалы, фамилия)]
Проверил:
[должность, подпись (инициалы, фамилия)]