## Текущий ремонт комнат №№ 45, 66
УТВЕРЖДАЮ
Ректор ФГБОУ ВО "ИГХТУ"
______________________Гордина Н.Е.
"____" ________________ 2026
ВЕДОМОСТЬ ОБЪЕМОВ РАБОТ № ЛС-02-01-01
Текущий ремонт комнат №№ 45, 66, 67, 75, 76, 83, 84 общежития №2 и комнаты №12 общежития №3 ФГБОУ ВО "ИГХТУ", расположенных по адресам: г. Иваново, ул. Арсения, д. 25 и ул. Садовая, д. 12
№ п/п | Наименование | Ед. изм. | Кол. | Примечание
1 | 2 | 3 | 4 | 5
Раздел 1. Общежитие №2 |  |  |  |  | Раздел 1. Общежитие №2
1 | Снятие обоев: простых и улучшенных | м2 | 92.42
2 | Ремонт штукатурки внутренних стен по камню и бетону цементно-известковым раствором, площадью отдельных мест: до 1 м2 толщиной слоя до 20 мм | м2 | 18
3 | Обработка каменных, бетонных, кирпичных и деревянных поверхностей антисептиком | м2 | 7
4 | Антисептик для древесины, бетона, камня, кирпича, для наружных и внутренних работ, плотность при 20 °C 0,95-1,05 г/см3, температура при обработке от 0 до +50 °C, температура при эксплуатации от -50 до +80 °C | кг | 0.966
5 | Улучшенная окраска масляными составами по штукатурке: стен | м2 | 96.42
6 | Краска масляная МА-011-0, МА-011-1, МА-011-1Н, МА-011-2, МА-011-2Н | кг | 17.7124
7 | Покрытие поверхностей грунтовкой глубокого проникновения: за 1 раз стен | м2 | 144.23
8 | Состав грунтовочный глубокого проникновения | кг | 14.8557
9 | Улучшенная масляная окраска ранее окрашенных стен: за два раза с расчисткой старой краски свыше 10 до 35% | м2 | 144.23
10 | Краска масляная МА-011-0, МА-011-1, МА-011-1Н, МА-011-2, МА-011-2Н | кг | 30.4325
11 | Окраска масляными составами ранее окрашенных поверхностей труб: стальных за 2 раза | м2 | 4.796
12 | Краска масляная МА-011-0, МА-011-1, МА-011-1Н, МА-011-2, МА-011-2Н | кг | 0.77216
13 | Окраска масляными составами ранее окрашенных поверхностей радиаторов и ребристых труб отопления: за 2 раза | м2 | 16.25
14 | Краска масляная МА-011-0, МА-011-1, МА-011-1Н, МА-011-2, МА-011-2Н | кг | 2.6162
15 | Улучшенная окраска масляными составами по дереву: полов | м2 | 84.2
16 | Краска масляная МА-011-0, МА-011-1, МА-011-1Н, МА-011-2, МА-011-2Н | кг | 21.05
17 | Улучшенная масляная окраска ранее окрашенных полов: за два раза с расчисткой старой краски до 35% | м2 | 16.272
18 | Краска масляная МА-011-0, МА-011-1, МА-011-1Н, МА-011-2, МА-011-2Н | кг | 2.7988
19 | Обшивка каркасных стен: плитами древесноволокнистыми твердыми 5 мм | м2 | 4.52 | прим. фанерой
22 | Шурупы самонарезающие стальные с потайной головкой и крестообразным шлицем, наконечник сверло, диаметр 4,8 мм, длина 80 мм | т | 0.0001672
23 | Фанера с наружными слоями из шпона березы, марка ФК, сорт III/IV, шлифованная, толщина 6-8 мм | м3 | 0.027798
24 | Улучшенная окраска масляными составами по дереву: заполнений дверных проемов | м2 | 5.424
25 | Краска масляная МА-011-0, МА-011-1, МА-011-1Н, МА-011-2, МА-011-2Н | кг | 1.3419
26 | Ремонт оконных переплетов с заменой брусков: из профилированных заготовок | шт | 4 | прим. пристрожка оконных створок
28 | Улучшенная масляная окраска ранее окрашенных окон: за два раза с расчисткой старой краски более 35% | м2 | 8.715 | с трех сторон
29 | Краска масляная МА-011-0, МА-011-1, МА-011-1Н, МА-011-2, МА-011-2Н | кг | 2.0132
30 | Смена оконных приборов: ручки | шт | 4
31 | Ручка-скоба стальная с цинковым напылением, длина 80 мм | шт | 4
32 | Смена оконных приборов: задвижки | шт | 8
33 | Задвижка накладная | шт | 8
Раздел 2. Общежитие №3 |  |  |  |  | Раздел 2. Общежитие №3
34 | Покрытие поверхностей грунтовкой глубокого проникновения: за 1 раз стен | м2 | 44.59
35 | Состав грунтовочный глубокого проникновения | кг | 4.5928
36 | Улучшенная масляная окраска ранее окрашенных стен: за два раза с расчисткой старой краски свыше 10 до 35% | м2 | 44.59
37 | Краска масляная МА-011-0, МА-011-1, МА-011-1Н, МА-011-2, МА-011-2Н | кг | 9.4085
38 | Окраска масляными составами ранее окрашенных поверхностей труб: стальных за 2 раза | м2 | 1.7837
39 | Краска масляная МА-011-0, МА-011-1, МА-011-1Н, МА-011-2, МА-011-2Н | кг | 0.28718
40 | Окраска масляными составами ранее окрашенных поверхностей радиаторов и ребристых труб отопления: за 2 раза | м2 | 2
41 | Краска масляная МА-011-0, МА-011-1, МА-011-1Н, МА-011-2, МА-011-2Н | кг | 0.322
42 | Разборка плинтусов: деревянных и из пластмассовых материалов | м | 16.64
43 | Разборка покрытий полов: из линолеума и релина | м2 | 17.99
44 | Ремонт дощатых покрытий, сплачивание со вставкой реек | м2 | 17.99 | прим. протяжка саморезами
46 | Шурупы самонарезающие стальные с потайной головкой и крестообразным шлицем, наконечник сверло, диаметр 4,8 мм, длина 80 мм | т | 0.0001799
48 | Устройство покрытий: из линолеума насухо со свариванием полотнищ в стыках | м2 | 17.99
49 | Линолеум ПВХ без подосновы, класс износостойкости 34/43, класс пожарной опасности КМ2 (Г1, В2, Д2, Т2, РП1), толщина 2 мм, вес 3500 г/м2 | м2 | 18.3498
50 | Устройство плинтусов поливинилхлоридных: на винтах самонарезающих | м | 16.64
51 | Плинтус для полов из ПВХ, размеры 19х48 мм | м | 16.8064
52 | Укладка металлического накладного профиля (порога) | м | 0.9
53 | Профиль стыкоперекрывающий из алюминиевых сплавов (порожки) с покрытием, ширина 37 мм, длина 0,9 м | шт | 1
54 | Улучшенная масляная окраска ранее окрашенных окон: за два раза с расчисткой старой краски более 35% | м2 | 5.25 | с трех сторон
55 | Краска масляная МА-011-0, МА-011-1, МА-011-1Н, МА-011-2, МА-011-2Н | кг | 1.2127
56 | Окраска масляными составами ранее окрашенных больших металлических поверхностей (кроме крыш): за два раза | м2 | 4.968 | прим. дверного блока
57 | Краска масляная МА-011-0, МА-011-1, МА-011-1Н, МА-011-2, МА-011-2Н | кг | 0.79985
58 | Смена дверных приборов: ручки-скобы | шт | 2
59 | Ручка-скоба из алюминиевого сплава анодированная, длина 160 мм | шт | 2
Раздел 3. Прочие работы |  |  |  |  | Раздел 3. Прочие работы
60 | Погрузка в автотранспортное средство: мусор строительный с погрузкой вручную | 1т груза | 0.76098
61 | Перевозка грузов I класса автомобилями-самосвалами грузоподъемностью до 15 т по дорогам с усовершенствованным (асфальтобетонным, цементобетонным, железобетонным, обработанным органическим вяжущим) дорожным покрытием на расстояние 21 км | т | 0.76098
Составил: ____________________________ Иванченков М.В.
[должность, подпись (инициалы, фамилия)]