## Кабинет 317 демонтаж+стяжка - Д
Приложение №2
к Государственному контракту от ____________№________
УТВЕРЖДАЮ
Заместитель начальника
УФСИН России по Тверской области
подполковник внутренней службы
______________________ В.С. Блохин
"____" ________________ 2026
Дефектная ведомость (ведомость объемов работ)
Капитальный ремонт кабинета № 317. Демонтажные работы, полы, перегородка
Административное здание УФСИН России по Тверской области по адресу: г. Тверь, ул. Вагжанова, 19
№ п/п | Наименование | Ед. изм. | Кол. | Примечание
1 | 2 | 3 | 4 | 5
Раздел 1. |  |  |  |  | Раздел 1. Новый раздел
1 | Разборка плинтусов: деревянных и из пластмассовых материалов | м | 23.7
2 | Разборка покрытий полов: из линолеума и релина | м2 | 34
3 | Разборка покрытий полов: из древесностружечных плит в один слой | м2 | 34
4 | Разборка оснований покрытия полов: простильных полов | м2 | 34
5 | Снятие обоев: простых и улучшенных | м2 | 29
6 | Разборка облицовки стен декоративным бумажно-слоистым пластиком или листами из синтетических материалов: по деревянной обрешетке | м2 | 28
7 | Разборка облицовки из гипсокартонных листов: стен и перегородок | м2 | 13.5
8 | Снятие подоконных досок: пластиковых | м2 | 3.49
9 | Разборка облицовки оконных и дверных откосов декоративным бумажно-слоистым пластиком или листами из синтетических материалов на клее | м2 | 2.45
10 | Демонтаж внутреннего блока настенного типа мощностью: до 5 кВт | шт | 1
11 | Демонтаж: радиаторов весом до 80 кг | шт | 2
12 | Разборка трубопроводов из водогазопроводных труб диаметром: до 25 мм | м | 5
13 | Разборка элементов облицовки потолков с разборкой каркаса: плит растровых | м2 | 34
14 | Демонтаж: светильников для люминесцентных ламп | шт | 9
15 | Демонтаж: выключателей, розеток | шт | 7
16 | Расчистка вручную поверхностей от старых покрасок прим. | м2 | 2.7
17 | Демонтаж металлического накладного профиля (порога) | м | 0.8
18 | Демонтаж Короба пластмассовые: шириной до 40 мм | м | 4.69
19 | Устройство в кирпичных стенах борозд с использованием штробореза площадью сечения: до 20 см2 | м | 4.7
20 | Пробивка в кирпичных стенах гнезд размером: до 130х130 мм | шт | 4
21 | Ремонт штукатурки внутренних стен по камню и бетону цементно-известковым раствором, площадью отдельных мест: до 1 м2 толщиной слоя до 20 мм | м2 | 1
Вывоз мусора | [5 empty] | Вывоз мусора
22 | Погрузка в автотранспортное средство: мусор строительный с погрузкой вручную | т | 2.3
23 | Перевозка грузов I класса автомобилями бортовыми грузоподъемностью до 20 т по дорогам с усовершенствованным (асфальтобетонным, цементобетонным, железобетонным, обработанным органическим вяжущим) дорожным покрытием на расстояние 20 км | т | 2.3
Раздел 2. |  |  |  |  | Раздел 2.
24 | Устройство тепло- и звукоизоляции засыпной: керамзитовой | м3 | 1.7
25 | Гравий керамзитовый М 800, фракция 5-10 мм | м3 | 1.87
26 | Устройство стяжек: цементных толщиной 20 мм | м2 | 34
27 | Устройство стяжек: на каждые 5 мм изменения толщины стяжки добавлять или исключать к норме 11-01-011-01 | м2 | 34
28 | Раствор готовый кладочный, цементный, М75 | м3 | 1.734
29 | Устройство стяжек: из самовыравнивающейся смеси на цементной основе, толщиной 3 мм | м2 | 34
30 | Устройство стяжек: на каждый последующий слой толщиной 1 мм добавлять к норме 11-01-011-09 | м2 | 34
31 | Смеси сухие наливные быстротвердеющие на цементной основе для выравнивания оснований пола, расход 1,6 на 1 м2 при слое 1 мм | т | 0.544
32 | Устройство перегородок из гипсокартонных листов (ГКЛ) с одинарным металлическим каркасом и двухслойной обшивкой с обеих сторон: с одним дверным проемом | м2 | 20.5
33 | Листы гипсокартонные ГКЛ, толщина 12,5 мм | м2 | 46.125
34 | Плиты древесные строительные с ориентированной стружкой, тип OSB-3, толщина 12 мм | м2 | 46.125
35 | Плиты теплоизоляционные из минеральной ваты на основе стекловолокна, группа горючести НГ, плотность 45 кг/м3, теплопроводность при 10/25 °C не более 0,032/0,034 Вт/(м*К) | м3 | 1.6892
Составил: ____________________________
Проверил: ____________________________