## 1
Приложение №_______ "
Обоснование начальной (максимальной) цены договора
Основные характеристики объекта закупки |  |  |  |  | 1. Провод силовой типа ПВС. Силовой провод применяется для соединения электробытовых устройств, инструментов и приборов (холодильники, микроклиматическое оборудование, стиральные и посудомоечные машины, удлинителей), устройства для дачного хозяйства (садоводство и пр.), при номинальном напряжении до 380/660В. Тип – провод. Марка – ПВС. Количество жил – 2. Сечение жилы не менее 1 мм2. Материал изоляции – ПВХ пластикат. Материал жил – медь. Материал оболочки – ПВХ пластикат. Конструкция жилы – многопроволочная. Форма жилы – круглая. Длина провода в 1-ой бухте не менее 200 м. Для уличной прокладки. 2. Кабель информационный типа «витая пара». Кабель имеет не менее 8 жил, 4 пары. Материал проводника бескислородная медная жила, диаметром не менее 0,5 мм. Изоляция проводника - полиэтилен повышенный плотности, диаметром не менее 0,9 мм. Тип прокладки уличная. Цвет кабеля – черный. Поставка: цельный провод в бухте. Длина провода в 1-ой бухте не менее 305 м.
Используемый метод определения НМЦК с обоснованием: |  |  |  |  | Для расчета начальной (максимальной) цены использован метод сопоставимых рыночных цен (анализ рынка), который является приоритетным для определения и обоснования НМЦК (ч.8 ст.22 Федерального закона от 05.04.2013 г. №44-ФЗ). Расчет начальной (максимальной) цены контракта выполнен в соответствии с методическими рекомендациями, утвержденными приказом Минэкономразвития РФ от 02.10.2013 №567
Дата подготовки обоснования НМЦК:
Расчет начальной (максимальной) цены контракта
№п/п | Наименование | Ед.изм | Кол-во | Коммерческое (ценовое) предложение №1 (вх. 1185) |  | Коммерческое (ценовое) предложение №2 (вх. 1186) |  | Коммерческое (ценовое) предложение № 3 (вх. 1457) |  | Однородность совокупности значений выявленных цен, используемых в расчете Н(М)ЦК |  |  | Н(М)ЦК, определяемая методом сопоставимых рыночных цен (анализа рынка)
|  |  |  | Цена за ед. | Сумма | Цена за ед. | Сумма | Цена за ед. | Сумма | Среднняя цена за ед. <ц> | Среднее квадратичное отклонение | коэффициент вариации цен V (%) (не должен превышать 33%) | Расчет Н(М)ЦК по формуле v - количество (объем) закупаемого товара (работы, услуги); n - количество значений, используемых в расчете; i - номер источника ценовой информации; - цена единицы | Цена за единицу изм. (руб.) | Цена за единицу изм. с округлением (вниз) до сотых долей после запятой (руб.) | Н(М)ЦК контракта с учетом округления цены за единицу (руб.)
1 | провод ПВС | м | 2200 | 34.7 | 76340 | 34 | 74800 | 27 | 59400 | 31.9 | 4.2579 | 13.3478 | 70180 | 31.9 | 31.9 | 70180
2 | информационный кабель | м | 1830 | 23.9 | 43737 | 23 | 42090 | 37 | 67710 | 27.9667 | 7.836 | 28.0192 | 51179 | 27.9667 | 27.96 | 51166.8
| Итого: |  |  |  | 120077 |  | 116890 |  | 127110 |  |  |  | 121359 |  |  | 121346.8
Исполнитель: Ушаков А.С.

## 2
Приложение №_______ "
Обоснование начальной (максимальной) цены договора
Основные характеристики объекта закупки |  |  |  |  | 1. Вид кондиционер – сплит-система. Режим кондиционера: охлаждение, обогрев. Вид блока кондиционера – наружный. Тип внутреннего блока – настенный. Мощность в режиме охлаждения не менее 2,0 кВт. Мощность в режиме обогрева не менее 2,0 кВт. Обслуживаемая площадь не менее 20м2. Класс энергетической эффективности – А. Пульт дистанционного управления - наличие. Напряжение питания – 220В, 50 Гц. Потребляемая мощность охлаждения не более 0,9 кВт. Потребляемая мощность обогрева не более 0,9 кВт. Включая стандартный монтаж (доставка кондиционера, установка наружного блока (без использования автовышки), прокладка межблочной трассы до 3-х метров, подключение к розетке, пусконаладочные работы)
Используемый метод определения НМЦК с обоснованием: |  |  |  |  | Для расчета начальной (максимальной) цены использован метод сопоставимых рыночных цен (анализ рынка), который является приоритетным для определения и обоснования НМЦК (ч.8 ст.22 Федерального закона от 05.04.2013 г. №44-ФЗ). Расчет начальной (максимальной) цены контракта выполнен в соответствии с методическими рекомендациями, утвержденными приказом Минэкономразвития РФ от 02.10.2013 №567
Дата подготовки обоснования НМЦК:
Расчет начальной (максимальной) цены контракта
№п/п | Наименование | Ед.изм | Кол-во | Коммерческое (ценовое) предложение №1 (вх. 1223 ) |  | Коммерческое (ценовое) предложение №2 (вх. 1184) |  | Коммерческое (ценовое) предложение № 3 (вх. 1458) |  | Однородность совокупности значений выявленных цен, используемых в расчете Н(М)ЦК |  |  | Н(М)ЦК, определяемая методом сопоставимых рыночных цен (анализа рынка)
|  |  |  | Цена за ед. | Сумма | Цена за ед. | Сумма | Цена за ед. | Сумма | Среднняя цена за ед. <ц> | Среднее квадратичное отклонение | коэффициент вариации цен V (%) (не должен превышать 33%) | Расчет Н(М)ЦК по формуле v - количество (объем) закупаемого товара (работы, услуги); n - количество значений, используемых в расчете; i - номер источника ценовой информации; - цена единицы | Цена за единицу изм. (руб.) | Цена за единицу изм. с округлением (вниз) до сотых долей после запятой (руб.) | Н(М)ЦК контракта с учетом округления цены за единицу (руб.)
1 | сплит-система | комп. | 2 | 29310 | 58620 | 32000 | 64000 | 34490 | 68980 | 31933.3333 | 2590.6434 | 8.1127 | 63866.6667 | 31933.3333 | 31933.33 | 63866.66
| Итого: |  |  |  | 58620 |  | 64000 |  | 68980 |  |  |  | 63866.6667 |  |  | 63866.66
Исполнитель: Ушаков А.С.

## 3
Приложение №_______ "
Обоснование начальной (максимальной) цены договора
Основные характеристики объекта закупки |  |  |  |  | 1. Провод полевой. Предназначен для полевой связи. С многопроволочными медными и стальными проводами с полиэтиленновой изоляцией высокой плотности по каждой жиле не менее 0,5 мм. Шаг скрутки проволок не более 18 мм. 1 пара. Сечение жил 0,5 мм2. Поставка: цельный провод в бухте. Длина провода в 1-ой бухте - 500 м 2.Кабель комбинированный для видеонаблюдения. Кабель для видеонаблюдения с коаксиальным проводником и 2 жилами для питания. Коаксиальный кабель - центральная (многожильная) медная жила, вспененный диэлектрик, аналог кабеля (РК-75-2-13). Жила питания (медная) многожильная, сечением не менее 0,75 мм2 в изоляции из ПВХ. Поставка: цельный провод в бухте. Длина провода в 1-ой бухте - 200 м. 3. Кабель силовой типа ШВВП. Провод с многопроволочными жилами с поливинилхлоридной изоляцией. Количество жил не менее 2. Сечение жил не менее 0,75 мм2. Номинальное напряжение 220/380 В. Поставка цельный провод в бухте. Длина провода 1 бухта – 200 м.
Используемый метод определения НМЦК с обоснованием: |  |  |  |  | Для расчета начальной (максимальной) цены использован метод сопоставимых рыночных цен (анализ рынка), который является приоритетным для определения и обоснования НМЦК (ч.8 ст.22 Федерального закона от 05.04.2013 г. №44-ФЗ). Расчет начальной (максимальной) цены контракта выполнен в соответствии с методическими рекомендациями, утвержденными приказом Минэкономразвития РФ от 02.10.2013 №567
Дата подготовки обоснования НМЦК:
Расчет начальной (максимальной) цены контракта
№п/п | Наименование | Ед.изм | Кол-во | Коммерческое (ценовое) предложение №1 (вх. 1162) |  | Коммерческое (ценовое) предложение №2 (вх. 1456) |  | Коммерческое (ценовое) предложение № 3 (вх. 1182, вх. 1461) |  | Однородность совокупности значений выявленных цен, используемых в расчете Н(М)ЦК |  |  | Н(М)ЦК, определяемая методом сопоставимых рыночных цен (анализа рынка)
|  |  |  | Цена за ед. | Сумма | Цена за ед. | Сумма | Цена за ед. | Сумма | Среднняя цена за ед. <ц> | Среднее квадратичное отклонение | коэффициент вариации цен V (%) (не должен превышать 33%) | Расчет Н(М)ЦК по формуле v - количество (объем) закупаемого товара (работы, услуги); n - количество значений, используемых в расчете; i - номер источника ценовой информации; - цена единицы | Цена за единицу изм. (руб.) | Цена за единицу изм. с округлением (вниз) до сотых долей после запятой (руб.) | Н(М)ЦК контракта с учетом округления цены за единицу (руб.)
1 | провод полевой | м | 500 | 13.7 | 6850 | 13 | 6500 | 16.5 | 8250 | 14.4 | 1.852 | 12.8613 | 7200 | 14.4 | 14.4 | 7200
2 | кабель комбинированный для видеонаблюдения | м | 200 | 24.5 | 4900 | 39 | 7800 | 22.5 | 4500 | 28.6667 | 9.0046 | 31.4115 | 5733.3333 | 28.6667 | 28.66 | 5732
3 | кабель силовой типа ШВВП | м | 200 | 19.8 | 3960 | 19 | 3800 | 17 | 3400 | 18.6 | 1.4422 | 7.7539 | 3720 | 18.6 | 18.6 | 3720
| Итого: |  |  |  | 15710 |  | 18100 |  | 16150 |  |  |  | 16653.3333 |  |  | 16652
Исполнитель: Ушаков А.С.

## 4
Приложение №_______ "
Обоснование начальной (максимальной) цены договора
Основные характеристики объекта закупки |  |  |  |  | 1. Изолента ПВХ для обеспечения электроизоляции различных проводов и кабелей путем их обмотки. Характеристики: напряжение пробоя не менее 1кВ; основной материал ПВХ; цвет – черная; размеры не менее ширина - 15мм и длина 20м
Используемый метод определения НМЦК с обоснованием: |  |  |  |  | Для расчета начальной (максимальной) цены использован метод сопоставимых рыночных цен (анализ рынка), который является приоритетным для определения и обоснования НМЦК (ч.8 ст.22 Федерального закона от 05.04.2013 г. №44-ФЗ). Расчет начальной (максимальной) цены контракта выполнен в соответствии с методическими рекомендациями, утвержденными приказом Минэкономразвития РФ от 02.10.2013 №567
Дата подготовки обоснования НМЦК:
Расчет начальной (максимальной) цены контракта
№п/п | Наименование | Ед.изм | Кол-во | Коммерческое (ценовое) предложение №1 (вх. 1162) |  | Коммерческое (ценовое) предложение №2 (вх. 1460) |  | Коммерческое (ценовое) предложение № 3 (вх. 1459) |  | Однородность совокупности значений выявленных цен, используемых в расчете Н(М)ЦК |  |  | Н(М)ЦК, определяемая методом сопоставимых рыночных цен (анализа рынка)
|  |  |  | Цена за ед. | Сумма | Цена за ед. | Сумма | Цена за ед. | Сумма | Среднняя цена за ед. <ц> | Среднее квадратичное отклонение | коэффициент вариации цен V (%) (не должен превышать 33%) | Расчет Н(М)ЦК по формуле v - количество (объем) закупаемого товара (работы, услуги); n - количество значений, используемых в расчете; i - номер источника ценовой информации; - цена единицы | Цена за единицу изм. (руб.) | Цена за единицу изм. с округлением (вниз) до сотых долей после запятой (руб.) | Н(М)ЦК контракта с учетом округления цены за единицу (руб.)
1 | изолента | шт. | 30 | 62.3 | 1869 | 84 | 2520 | 70 | 2100 | 72.1 | 11.0014 | 15.2585 | 2163 | 72.1 | 72.1 | 2163
| Итого: |  |  |  | 1869 |  | 2520 |  | 2100 |  |  |  | 2163 |  |  | 2163
Исполнитель: Ушаков А.С.

## 5
Обоснование начальной (максимальной) цены договора
Основные характеристики объекта закупки |  |  |  |  | Проектор
Используемый метод определения НМЦК с обоснованием: |  |  |  |  | Для расчета начальной (максимальной) цены использован метод сопоставимых рыночных цен (анализ рынка), который является приоритетным для определения и обоснования НМЦК (ч.8 ст.22 Федерального закона от 05.04.2013 г. №44-ФЗ). Расчет начальной (максимальной) цены контракта выполнен в соответствии с методическими рекомендациями, утвержденными приказом Минэкономразвития РФ от 02.10.2013 №567
Дата подготовки обоснования НМЦК: |  |  |  |  | 2026-05-20
Расчет начальной (максимальной) цены контракта
№п/п | Наименование | Ед.изм | Кол-во | Коммерческое предложение №1 вх№ 13069 от 14.05.2026 |  | Коммерческое предложение №2 вх№ 13940 от 25.05.2026 |  | Коммерческое предложение № 3 вх№ 13076 от 14.05.2026 |  | Однородность совокупности значений выявленных цен, используемых в расчете Н(М)ЦК |  |  | Н(М)ЦК, определяемая методом сопоставимых рыночных цен (анализа рынка)
|  |  |  | Цена за ед. | Сумма | Цена за ед. | Сумма | Цена за ед. | Сумма | Среднняя цена за ед. <ц> | Среднее квадратичное отклонение | коэффициент вариации цен V (%) (не должен превышать 33%) | Расчет Н(М)ЦК по формуле v - количество (объем) закупаемого товара (работы, услуги); n - количество значений, используемых в расчете; i - номер источника ценовой информации; - цена единицы | Цена за единицу изм. (руб.) | Цена за единицу изм. с округлением (вниз) до сотых долей после запятой (руб.) | Н(М)ЦК контракта с учетом округления цены за единицу (руб.)
1 | проектор | шт. | 1 | 79800 | 79800 | 79100 | 79100 | 78142 | 78142 | 79014 | 832.3389 | 1.0534 | 79014 | 79014 | 79014 | 79014
| Итого: |  |  |  | 79800 |  | 79100 |  | 78142 |  |  |  | 79014 |  |  | 79014
Установить стартовую цену закупочной сессии на ЕАТ в размере минимального ценового предложения 78142 рублей (КП №3).
Информация о валюте, используемой для формирования цены контракта и расчетов с исполнителем: Валютой, используемой для формирования цены договора и расчетов с исполнителями, является российский рубль.

## 6
Приложение №_______ "
Обоснование начальной (максимальной) цены договора
Основные характеристики объекта закупки |  |  |  |  | 1. Стяжка кабельная. Предназначена для крепления проводов и кабелей к различным несущим поверхностям, объединения проводов и кабелей в группы, крепление бирок. Ширина ленты не менее 4,8 мм. Длина ленты не менее 350 мм. Толщина ленты – не менее 1 мм. Материал – нейлон. Замок ленточного хомута – пластиковый язычок/носик. Модель/исполнение – с внутренним зубчатым зацеплением. 2. Коробка распределительная. Применяется при прокладке электропроводки по стенам, потолкам зданий и сооружений, а так же для механической защиты мест соединения проводов и кабелей и для защиты от проникновения, пыли, влаги и посторонних предметов. Размеры коробки не менее 100х100х50 мм. Материал изделия – пластик. Форма – квадратная. Степень защиты - IP55.
Используемый метод определения НМЦК с обоснованием: |  |  |  |  | Для расчета начальной (максимальной) цены использован метод сопоставимых рыночных цен (анализ рынка), который является приоритетным для определения и обоснования НМЦК (ч.8 ст.22 Федерального закона от 05.04.2013 г. №44-ФЗ). Расчет начальной (максимальной) цены контракта выполнен в соответствии с методическими рекомендациями, утвержденными приказом Минэкономразвития РФ от 02.10.2013 №567
Дата подготовки обоснования НМЦК:
Расчет начальной (максимальной) цены контракта
№п/п | Наименование | Ед.изм | Кол-во | Коммерческое (ценовое) предложение №1 (вх. 1185) |  | Коммерческое (ценовое) предложение №2 (вх. 1186) |  | Коммерческое (ценовое) предложение № 3 (вх. 1455) |  | Однородность совокупности значений выявленных цен, используемых в расчете Н(М)ЦК |  |  | Н(М)ЦК, определяемая методом сопоставимых рыночных цен (анализа рынка)
|  |  |  | Цена за ед. | Сумма | Цена за ед. | Сумма | Цена за ед. | Сумма | Среднняя цена за ед. <ц> | Среднее квадратичное отклонение | коэффициент вариации цен V (%) (не должен превышать 33%) | Расчет Н(М)ЦК по формуле v - количество (объем) закупаемого товара (работы, услуги); n - количество значений, используемых в расчете; i - номер источника ценовой информации; - цена единицы | Цена за единицу изм. (руб.) | Цена за единицу изм. с округлением (вниз) до сотых долей после запятой (руб.) | Н(М)ЦК контракта с учетом округления цены за единицу (руб.)
1 | стяжка кабельная | шт. | 400 | 2.55 | 1020 | 2.5 | 1000 | 4 | 1600 | 3.0167 | 0.85196 | 28.2417 | 1206.6667 | 3.0167 | 3.01 | 1204
2 | коробка распределительная | шт. | 23 | 98 | 2254 | 90 | 2070 | 109 | 2507 | 99 | 9.5394 | 9.6357 | 2277 | 99 | 99 | 2277
| Итого: |  |  |  | 3274 |  | 3070 |  | 4107 |  |  |  | 3483.6667 |  |  | 3481
Исполнитель: Ушаков А.С.

## 7
Приложение №_______ "
Обоснование начальной (максимальной) цены договора
Основные характеристики объекта закупки |  |  |  |  | 1. ИО-102-16/2 извещатель магнитноконтактный. Тип контактов нормально замкнутый. Тип корпуса пластмассовый. Максимальный коммутируемый ток не более 250мА. Максимальное коммутируемое напряжение не более 72 В. Габаритные размеры корпус геркона не более 35х10х10 мм, корпус магнита не более 35х10х10 мм. 2. ИО-102-20/Б2М извещатель магнитноконтактный. Тип контактов нормально замкнутый. Тип корпуса металлический. Максимальный коммутируемый ток не более 0,5 А. Максимальное коммутируемое напряжениене более 72 В. Габаритные размеры корпус геркона не более 53х30х30 мм, корпус магнита не более 53х30х30 мм.
Используемый метод определения НМЦК с обоснованием: |  |  |  |  | Для расчета начальной (максимальной) цены использован метод сопоставимых рыночных цен (анализ рынка), который является приоритетным для определения и обоснования НМЦК (ч.8 ст.22 Федерального закона от 05.04.2013 г. №44-ФЗ). Расчет начальной (максимальной) цены контракта выполнен в соответствии с методическими рекомендациями, утвержденными приказом Минэкономразвития РФ от 02.10.2013 №567
Дата подготовки обоснования НМЦК:
Расчет начальной (максимальной) цены контракта
№п/п | Наименование | Ед.изм | Кол-во | Коммерческое (ценовое) предложение №1 (вх. 1182) |  | Коммерческое (ценовое) предложение №2 (вх. 1183) |  | Коммерческое (ценовое) предложение № 3 (вх. 1454) |  | Однородность совокупности значений выявленных цен, используемых в расчете Н(М)ЦК |  |  | Н(М)ЦК, определяемая методом сопоставимых рыночных цен (анализа рынка)
|  |  |  | Цена за ед. | Сумма | Цена за ед. | Сумма | Цена за ед. | Сумма | Среднняя цена за ед. <ц> | Среднее квадратичное отклонение | коэффициент вариации цен V (%) (не должен превышать 33%) | Расчет Н(М)ЦК по формуле v - количество (объем) закупаемого товара (работы, услуги); n - количество значений, используемых в расчете; i - номер источника ценовой информации; - цена единицы | Цена за единицу изм. (руб.) | Цена за единицу изм. с округлением (вниз) до сотых долей после запятой (руб.) | Н(М)ЦК контракта с учетом округления цены за единицу (руб.)
1 | ИО-102-16/2 | шт. | 20 | 77 | 1540 | 81 | 1620 | 100 | 2000 | 86 | 12.2882 | 14.2886 | 1720 | 86 | 86 | 1720
2 | ИО-102-20/Б2М | шт. | 10 | 533 | 5330 | 534 | 5340 | 530 | 5300 | 532.3333 | 2.0817 | 0.39105 | 5323.3333 | 532.3333 | 532.33 | 5323.3
| Итого: |  |  |  | 6870 |  | 6960 |  | 7300 |  |  |  | 7043.3333 |  |  | 7043.3
Исполнитель: Ушаков А.С.