## вентиляция - ЛСР по Методике 20
Приложение № 3
Утверждено приказом Минстроя РФ № 421/пр от 4 августа 2020 г. в редакции приказа № 557/пр от 7 июля 2022 г.
СОГЛАСОВАНО: | [10 empty] | УТВЕРЖДАЮ:
"____" ________________ 2026 года | [10 empty] | "____" ________________ 2026 года | [5 empty] | "____" ________________ 2026 года | "____" ________________ 2026 года
Наименование программного продукта |  |  |  |  | ГРАНД-Смета, версия 2026.2
Наименование редакции сметных нормативов |  |  |  |  | Приказ Минстроя России от 30.12.2021 № 1046/пр; Приказ Минстроя России от 04.08.2020 № 421/пр; Приказ Минстроя России от 21.12.2020 № 812/пр; Приказ Минстроя России от 11.12.2020 № 774/пр; Приказ Минстроя России от 02.08.2023 № 551/пр; Приказ Минстроя России от 14.11.2023 № 817/пр; Приказ Минстроя России от 16.02.2024 № 102/пр; Приказ Минстроя России от 13.05.2024 №323/пр; Приказ Минстроя России от 09.08.2024 №524/пр; Приказ Минстроя России от 07.11.2024 №747/пр; Приказ Минстроя России от 23.01.2025 №30/пр; Приказ Минстроя России от 07.02.2025 №69/пр; Приказ Минстроя России от 19.05.2025 №299/пр; Приказ Минстроя России от 14.08.2025 №490/пр; Приказ Минстроя России от 12.11.2025 №696/пр; Приказ Минстроя России от 17.02.2026 №91/пр; Приказ Минстроя России от 18.05.2026 №301/пр; Приказ Минстроя России от 09.07.2026 №435/пр | [13 empty] | Наименование редакции сметных нормативов | Приказ Минстроя России от 30.12.2021 № 1046/пр; Приказ Минстроя России от 04.08.2020 № 421/пр; Приказ Минстроя России от 21.12.2020 № 812/пр; Приказ Минстроя России от 11.12.2020 № 774/пр; Приказ Минстроя России от 02.08.2023 № 551/пр; Приказ Минстроя России от 14.11.2023 № 817/пр; Приказ Минстроя России от 16.02.2024 № 102/пр; Приказ Минстроя России от 13.05.2024 №323/пр; Приказ Минстроя России от 09.08.2024 №524/пр; Приказ Минстроя России от 07.11.2024 №747/пр; Приказ Минстроя России от 23.01.2025 №30/пр; Приказ Минстроя России от 07.02.2025 №69/пр; Приказ Минстроя России от 19.05.2025 №299/пр; Приказ Минстроя России от 14.08.2025 №490/пр; Приказ Минстроя России от 12.11.2025 №696/пр; Приказ Минстроя России от 17.02.2026 №91/пр; Приказ Минстроя России от 18.05.2026 №301/пр; Приказ Минстроя России от 09.07.2026 №435/пр
Реквизиты приказа Минстроя России об утверждении дополнений и изменений к сметным нормативам |  |  |  |  | Приказ Минстроя России от 18 мая 2022 г. № 378/пр, Приказ Минстроя России от 26 августа 2022 г. № 703/пр, Приказ Минстроя России от 26 октября 2022 г. № 905/пр, Приказ Минстроя России от 27 декабря 2022 г. № 1133/пр, Приказ Минстроя России от 10 февраля 2023 г. № 84/пр, Приказ Минстроя России от 11.05.2023 №335/пр; Приказ Минстроя России от 07.07.2022 № 557/пр; Приказ Минстроя России от 02.09.2021 № 636/пр, Приказ Минстроя России от 26.07.2022 № 611/пр; Приказ Минстроя России от 22.04.2022 № 317/пр; Приказ Минстроя России от 02.08.2023 № 551/пр; Приказ Минстроя России от 14.11.2023 № 817/пр; Приказ Минстроя России от 30.01.2024 № 55/пр; Приказ Минстроя России от 16.02.2024 № 102/пр; Приказ Минстроя России от 13.05.2024 №323/пр; Приказ Минстроя России от 09.08.2024 №524/пр; Приказ Минстроя России от 07.11.2024 №747/пр; Приказ Минстроя России от 23.01.2025 №30/пр; Приказ Минстроя России от 07.02.2025 №69/пр; Приказ Минстроя России от 19.05.2025 №299/пр; Приказ Минстроя России от 14.08.2025 №490/пр; Приказ Минстроя России от 12.11.2025 №696/пр; Приказ Минстроя России от 17.02.2026 №91/пр; Приказ Минстроя России от 18.05.2026 №301/пр; Приказ Минстроя России от 09.07.2026 №435/пр | [15 empty] | Реквизиты приказа Минстроя России об утверждении дополнений и изменений к сметным нормативам | Приказ Минстроя России от 18 мая 2022 г. № 378/пр, Приказ Минстроя России от 26 августа 2022 г. № 703/пр, Приказ Минстроя России от 26 октября 2022 г. № 905/пр, Приказ Минстроя России от 27 декабря 2022 г. № 1133/пр, Приказ Минстроя России от 10 февраля 2023 г. № 84/пр, Приказ Минстроя России от 11.05.2023 №335/пр; Приказ Минстроя России от 07.07.2022 № 557/пр; Приказ Минстроя России от 02.09.2021 № 636/пр, Приказ Минстроя России от 26.07.2022 № 611/пр; Приказ Минстроя России от 22.04.2022 № 317/пр; Приказ Минстроя России от 02.08.2023 № 551/пр; Приказ Минстроя России от 14.11.2023 № 817/пр; Приказ Минстроя России от 30.01.2024 № 55/пр; Приказ Минстроя России от 16.02.2024 № 102/пр; Приказ Минстроя России от 13.05.2024 №323/пр; Приказ Минстроя России от 09.08.2024 №524/пр; Приказ Минстроя России от 07.11.2024 №747/пр; Приказ Минстроя России от 23.01.2025 №30/пр; Приказ Минстроя России от 07.02.2025 №69/пр; Приказ Минстроя России от 19.05.2025 №299/пр; Приказ Минстроя России от 14.08.2025 №490/пр; Приказ Минстроя России от 12.11.2025 №696/пр; Приказ Минстроя России от 17.02.2026 №91/пр; Приказ Минстроя России от 18.05.2026 №301/пр; Приказ Минстроя России от 09.07.2026 №435/пр
Реквизиты письма Минстроя России об индексах изменения сметной стоимости строительства, включаемые в федеральный реестр сметных нормативов и размещаемые в федеральной государственной информационной системе ценообразования в строительстве, подготовленного в соответствии пунктом 85 Методики расчета индексов изменения сметной стоимости строительства, утвержденной приказом Министерства строительства и жилищно-коммунального хозяйства Российской Федерации от 5 июня 2019 г. № 326/пр |  |  |  |  | Письмо Минстроя России от 22.05.2026 № 31076-ИФ/09 | [9 empty] | Реквизиты письма Минстроя России об индексах изменения сметной стоимости строительства, включаемые в федеральный реестр сметных нормативов и размещаемые в федеральной государственной информационной системе ценообразования в строительстве, подготовленного в соответствии пунктом 85 Методики расчета индексов изменения сметной стоимости строительства, утвержденной приказом Министерства строительства и жилищно-коммунального хозяйства Российской Федерации от 5 июня 2019 г. № 326/пр¹ | Письмо Минстроя России от 22.05.2026 № 31076-ИФ/09 | [6 empty] | Реквизиты письма Минстроя России об индексах изменения сметной стоимости строительства, включаемые в федеральный реестр сметных нормативов и размещаемые в федеральной государственной информационной системе ценообразования в строительстве, подготовленного в соответствии пунктом 85 Методики расчета индексов изменения сметной стоимости строительства, утвержденной приказом Министерства строительства и жилищно-коммунального хозяйства Российской Федерации от 5 июня 2019 г. № 326/пр | Письмо Минстроя России от 22.05.2026 № 31076-ИФ/09
Реквизиты нормативного правового акта об утверждении оплаты труда, утверждаемый в соответствии с пунктом 22(1) Правилами мониторинга цен, утвержденными постановлением Правительства Российской Федерации от 23 декабря 2016 г. № 1452 |  |  |  |  | Постановление Кабинета Министров Республики Татарстан от 22.05.2025 № 343 | [9 empty] | Реквизиты нормативного правового акта об утверждении оплаты труда, утверждаемый в соответствии с пунктом 22(1) Правилами мониторинга цен, утвержденными постановлением Правительства Российской Федерации от 23 декабря 2016 г. № 1452 | Постановление Кабинета Министров Республики Татарстан от 22.05.2025 № 343 | [8 empty] | Реквизиты нормативного правового акта об утверждении оплаты труда, утверждаемый в соответствии с пунктом 22(1) Правилами мониторинга цен, утвержденными постановлением Правительства Российской Федерации от 23 декабря 2016 г. № 1452 | Постановление Кабинета Министров Республики Татарстан от 22.05.2025 № 343
Обоснование принятых текущих цен на строительные ресурсы | [26 empty] | Обоснование принятых текущих цен на строительные ресурсы
Наименование субъекта Российской Федерации |  |  |  |  | 16. Республика Татарстан | [10 empty] | 16. Республика Татарстан | [11 empty] | Наименование субъекта Российской Федерации | 16. Республика Татарстан
Наименование зоны субъекта Российской Федерации |  |  |  |  | Республика Татарстан | [10 empty] | Республика Татарстан | [13 empty] | Наименование зоны субъекта Российской Федерации | Республика Татарстан
(наименование стройки)
(наименование объекта капитального строительства)
ЛОКАЛЬНЫЙ СМЕТНЫЙ РАСЧЕТ (СМЕТА) №
вентиляция | [31 empty] | вентиляция
(наименование работ и затрат)
Составлен | ресурсно-индексным | методом
Основание | 32515297300-ОВ2 | [31 empty] | 32515297300-ОВ2
(проектная и (или) иная техническая документация)
Составлен(а) в текущем уровне цен |  | II квартал 2026 года | [31 empty] | II квартал 2026 года
Сметная стоимость |  |  | 538.02 | тыс.руб.
в том числе:
| строительных работ |  | 261.1 | тыс.руб. |  |  |  |  | Средства на оплату труда рабочих |  |  |  | 48.69 | тыс.руб.
| монтажных работ |  | 6.27 | тыс.руб. |  |  |  |  | Средства на оплату труда машинистов |  |  |  | 0.58 | тыс.руб.
| оборудования |  | 173.63 | тыс.руб. |  |  |  |  | Нормативные затраты труда рабочих |  |  |  | 142.4 | чел.-ч.
| прочих затрат |  | 0 | тыс.руб. |  |  |  |  | Нормативные затраты труда машинистов |  |  |  | 1.47 | чел.-ч.
№ п/п | Обоснование | Наименование работ и затрат |  |  |  | Единица измерения | Количество |  |  | Сметная стоимость, руб.
[7 empty] | на единицу измерения | коэффициенты | всего с учетом коэффициентов | на единицу измерения в базисном уровне цен | индекс | на единицу измерения в текущем уровне цен | коэффициенты | всего в текущем уровне цен
1 | 2 | 3 |  |  |  | 4 | 5 | 6 | 7 | 8 | 9 | 10 | 11 | 12
Раздел 1. Вентиляция | [34 empty] | Раздел 1. Вентиляция
1 | ГЭСН20-02-002-01 | Установка решеток жалюзийных площадью в свету: до 0,5 м2 |  |  |  | 4: шт; 5: 2; 6: 1; 7: 2 | [21 empty] | Установка решеток жалюзийных площадью в свету: до 0,5 м2
| 421/пр_2020_прил.10_т.5_п.3_гр.3 | Производство ремонтно-строительных работ осуществляется на территории действующего предприятия с наличием в зоне производства работ одного или нескольких из следующих факторов: - разветвленной сети транспортных и инженерных коммуникаций; - стесненных условий для складирования материалов; действующего технологического оборудования ОЗП=1,15; ЭМ=1,15 к расх.; ЗПМ=1,15; ТЗ=1,15; ТЗМ=1,15 | [34 empty] | Производство ремонтно-строительных работ осуществляется на территории действующего предприятия с наличием в зоне производства работ одного или нескольких из следующих факторов: - разветвленной сети транспортных и инженерных коммуникаций; - стесненных условий для складирования материалов; действующего технологического оборудования ОЗП=1,15; ЭМ=1,15 к расх.; ЗПМ=1,15; ТЗ=1,15; ТЗМ=1,15
| 421/пр_2020_прил.10_т.5_п.11_гр.3 | Производство ремонтно-строительных работ на предприятиях, где в силу режима секретности и (или) внутриобъектового режима применяются специальный допуск, специальный пропуск и другие ограничения для рабочих ОЗП=1,15; ЭМ=1,15 к расх.; ЗПМ=1,15; ТЗ=1,15; ТЗМ=1,15 | [34 empty] | Производство ремонтно-строительных работ на предприятиях, где в силу режима секретности и (или) внутриобъектового режима применяются специальный допуск, специальный пропуск и другие ограничения для рабочих ОЗП=1,15; ЭМ=1,15 к расх.; ЗПМ=1,15; ТЗ=1,15; ТЗМ=1,15
| Прил.20.1 п.10 | Индивидуальные испытания систем вентиляции и кондиционирования воздуха ОЗП=1,05; ЭМ=1,05 к расх.; ЗПМ=1,05; ТЗ=1,05; ТЗМ=1,05 | [34 empty] | Индивидуальные испытания систем вентиляции и кондиционирования воздуха ОЗП=1,05; ЭМ=1,05 к расх.; ЗПМ=1,05; ТЗ=1,05; ТЗМ=1,05
| 421/пр_2020_п.58_пп.б | При применении сметных норм, включенных в сборники ГЭСН (ФЕР, ТЕР), аналогичных технологическим процессам в новом строительстве, в том числе по возведению новых конструктивных элементов ОЗП=1,15; ЭМ=1,25 к расх.; ЗПМ=1,25; ТЗ=1,15; ТЗМ=1,25 | [34 empty] | При применении сметных норм, включенных в сборники ГЭСН (ФЕР, ТЕР), аналогичных технологическим процессам в новом строительстве, в том числе по возведению новых конструктивных элементов ОЗП=1,15; ЭМ=1,25 к расх.; ЗПМ=1,25; ТЗ=1,15; ТЗМ=1,25
| 1-100-34 | Средний разряд работы 3,4 |  |  |  | чел.-ч | 1.07 | 1.5697 | 3.3593 |  |  | 344.46 |  | 1157.13 | [23 empty] | Средний разряд работы 3,4
| 91.14.02-001 | Автомобили бортовые, грузоподъемность до 5 т |  |  |  | маш.-ч | 0.01 | 1.7063 | 0.034125 |  |  | 574.06 |  | 19.59 | [23 empty] | Автомобили бортовые, грузоподъемность до 5 т
| 4-100-040 | ОТм(Зтм) Средний разряд машинистов 4 |  |  |  | чел.-ч | 0.01 | 1.7063 | 0.034125 |  |  | 369.26 |  | 12.6 | [24 empty] | ОТм(Зтм) Средний разряд машинистов 4
| 91.17.04-233 | Аппараты сварочные для ручной дуговой сварки, сварочный ток до 350 А |  |  |  | маш.-ч | 0.1 | 1.7063 | 0.34125 |  |  | 31.48 |  | 10.74 | [23 empty] | Аппараты сварочные для ручной дуговой сварки, сварочный ток до 350 А
| 01.7.03.04-0001 | Электроэнергия |  |  |  | 4: кВт-ч; 5: 0.1404; 7: 0.2808; 10: 6.72; 12: 1.89 | [23 empty] | Электроэнергия
| 01.7.11.07-0227 | Электроды сварочные для сварки низколегированных и углеродистых сталей УОНИ 13/45, Э42А, диаметр 4-5 мм |  |  |  | кг | 0.11 |  | 0.22 | 155.63 | 0.92 | 143.18 |  | 31.5 | [23 empty] | Электроды сварочные для сварки низколегированных и углеродистых сталей УОНИ 13/45, Э42А, диаметр 4-5 мм
| 04.3.01.09-0014 | Раствор готовый кладочный, цементный, М100 |  |  |  | 4: м3; 5: 0.0003; 7: 0.0006; 10: 4531.77; 12: 2.72 | [23 empty] | Раствор готовый кладочный, цементный, М100
| 08.4.03.02-0002 | Сталь арматурная горячекатаная гладкая, класс A-I, диаметр 6-22 мм |  |  |  | 4: т; 5: 0.00043; 7: 0.00086; 10: 38530.76; 12: 33.14 | [23 empty] | Сталь арматурная горячекатаная гладкая, класс A-I, диаметр 6-22 мм
Н | 19.2.03.09 | Решетки жалюзийные |  |  |  | 4: шт; 5: 1; 7: 2 | [25 empty] | Решетки жалюзийные
|  | Итого прямые затраты |  |  |  | 12: 1269.31 | [26 empty] | Итого прямые затраты
|  | ФОТ |  |  |  | 12: 1169.73 | [27 empty] | ФОТ
| Пр/812-016.0-1 | НР Сантехнические работы - внутренние (трубопроводы, водопровод, канализация, отопление, газоснабжение, вентиляция и кондиционирование воздуха) |  |  |  | 4: %; 5: 121; 7: 121; 12: 1415.37 | [27 empty] | НР Сантехнические работы - внутренние (трубопроводы, водопровод, канализация, отопление, газоснабжение, вентиляция и кондиционирование воздуха)
| Пр/774-016.0, Приказ № 774/пр от 11.12.2020 п.16 | СП Сантехнические работы - внутренние (трубопроводы, водопровод, канализация, отопление, газоснабжение, вентиляция и кондиционирование воздуха) |  |  |  | 4: %; 5: 72; 6: 0.85; 7: 61.2; 12: 715.87 | [27 empty] | СП Сантехнические работы - внутренние (трубопроводы, водопровод, канализация, отопление, газоснабжение, вентиляция и кондиционирование воздуха)
|  | Всего по позиции |  |  |  | 10: 1700.28; 12: 3400.55 | [28 empty] | Всего по позиции
2 | ТЦ_19.2.03.00_16_1655500528_29.07.2026_02_1.1 | Решетка RNAL 315 |  |  |  | шт | 2 | 1 | 2 |  |  | 3724.67 |  | 7449.34 | [21 empty] | Решетка RNAL 315
|  | Всего по позиции |  |  |  | 12: 7449.34 | [28 empty] | Всего по позиции
3 | ГЭСН20-02-006-02 | Установка заслонок воздушных и клапанов воздушных КВР с электрическим или пневматическим приводом: диаметром до 355 мм |  |  |  | 4: шт; 5: 2; 6: 1; 7: 2 | [21 empty] | Установка заслонок воздушных и клапанов воздушных КВР с электрическим или пневматическим приводом: диаметром до 355 мм
| 421/пр_2020_прил.10_т.5_п.3_гр.3 | Производство ремонтно-строительных работ осуществляется на территории действующего предприятия с наличием в зоне производства работ одного или нескольких из следующих факторов: - разветвленной сети транспортных и инженерных коммуникаций; - стесненных условий для складирования материалов; действующего технологического оборудования ОЗП=1,15; ЭМ=1,15 к расх.; ЗПМ=1,15; ТЗ=1,15; ТЗМ=1,15 | [34 empty] | Производство ремонтно-строительных работ осуществляется на территории действующего предприятия с наличием в зоне производства работ одного или нескольких из следующих факторов: - разветвленной сети транспортных и инженерных коммуникаций; - стесненных условий для складирования материалов; действующего технологического оборудования ОЗП=1,15; ЭМ=1,15 к расх.; ЗПМ=1,15; ТЗ=1,15; ТЗМ=1,15
| 421/пр_2020_прил.10_т.5_п.11_гр.3 | Производство ремонтно-строительных работ на предприятиях, где в силу режима секретности и (или) внутриобъектового режима применяются специальный допуск, специальный пропуск и другие ограничения для рабочих ОЗП=1,15; ЭМ=1,15 к расх.; ЗПМ=1,15; ТЗ=1,15; ТЗМ=1,15 | [34 empty] | Производство ремонтно-строительных работ на предприятиях, где в силу режима секретности и (или) внутриобъектового режима применяются специальный допуск, специальный пропуск и другие ограничения для рабочих ОЗП=1,15; ЭМ=1,15 к расх.; ЗПМ=1,15; ТЗ=1,15; ТЗМ=1,15
| Прил.20.1 п.10 | Индивидуальные испытания систем вентиляции и кондиционирования воздуха ОЗП=1,05; ЭМ=1,05 к расх.; ЗПМ=1,05; ТЗ=1,05; ТЗМ=1,05 | [34 empty] | Индивидуальные испытания систем вентиляции и кондиционирования воздуха ОЗП=1,05; ЭМ=1,05 к расх.; ЗПМ=1,05; ТЗ=1,05; ТЗМ=1,05
| 421/пр_2020_п.58_пп.б | При применении сметных норм, включенных в сборники ГЭСН (ФЕР, ТЕР), аналогичных технологическим процессам в новом строительстве, в том числе по возведению новых конструктивных элементов ОЗП=1,15; ЭМ=1,25 к расх.; ЗПМ=1,25; ТЗ=1,15; ТЗМ=1,25 | [34 empty] | При применении сметных норм, включенных в сборники ГЭСН (ФЕР, ТЕР), аналогичных технологическим процессам в новом строительстве, в том числе по возведению новых конструктивных элементов ОЗП=1,15; ЭМ=1,25 к расх.; ЗПМ=1,25; ТЗ=1,15; ТЗМ=1,25
| 1-100-34 | Средний разряд работы 3,4 |  |  |  | чел.-ч | 1.6 | 1.5697 | 5.0232 |  |  | 344.46 |  | 1730.29 | [23 empty] | Средний разряд работы 3,4
| 91.06.03-047 | Лебедки ручные и рычажные тяговым усилием 31,39 кН (3,2 т) |  |  |  | маш.-ч | 0.4 | 1.7063 | 1.365 | 2.36 | 1.57 | 3.71 |  | 5.06 | [23 empty] | Лебедки ручные и рычажные тяговым усилием 31,39 кН (3,2 т)
| 91.14.02-001 | Автомобили бортовые, грузоподъемность до 5 т |  |  |  | маш.-ч | 0.01 | 1.7063 | 0.034125 |  |  | 574.06 |  | 19.59 | [23 empty] | Автомобили бортовые, грузоподъемность до 5 т
| 4-100-040 | ОТм(Зтм) Средний разряд машинистов 4 |  |  |  | чел.-ч | 0.01 | 1.7063 | 0.034125 |  |  | 369.26 |  | 12.6 | [24 empty] | ОТм(Зтм) Средний разряд машинистов 4
| 01.7.15.03-0042 | Болты с гайками и шайбами строительные |  |  |  | кг | 0.3 |  | 0.6 | 174.93 | 1.12 | 195.92 |  | 117.55 | [23 empty] | Болты с гайками и шайбами строительные
| 01.7.19.04-0031 | Прокладки резиновые (пластина техническая прессованная) |  |  |  | кг | 0.32 |  | 0.64 | 138.5 | 1.56 | 216.06 |  | 138.28 | [23 empty] | Прокладки резиновые (пластина техническая прессованная)
Н | 19.3.01.02 | Заслонки унифицированные или клапаны |  |  |  | 4: шт; 5: 1; 7: 2 | [25 empty] | Заслонки унифицированные или клапаны
|  | Итого прямые затраты |  |  |  | 12: 2023.37 | [26 empty] | Итого прямые затраты
|  | ФОТ |  |  |  | 12: 1742.89 | [27 empty] | ФОТ
| Пр/812-016.0-1 | НР Сантехнические работы - внутренние (трубопроводы, водопровод, канализация, отопление, газоснабжение, вентиляция и кондиционирование воздуха) |  |  |  | 4: %; 5: 121; 7: 121; 12: 2108.9 | [27 empty] | НР Сантехнические работы - внутренние (трубопроводы, водопровод, канализация, отопление, газоснабжение, вентиляция и кондиционирование воздуха)
| Пр/774-016.0, Приказ № 774/пр от 11.12.2020 п.16 | СП Сантехнические работы - внутренние (трубопроводы, водопровод, канализация, отопление, газоснабжение, вентиляция и кондиционирование воздуха) |  |  |  | 4: %; 5: 72; 6: 0.85; 7: 61.2; 12: 1066.65 | [27 empty] | СП Сантехнические работы - внутренние (трубопроводы, водопровод, канализация, отопление, газоснабжение, вентиляция и кондиционирование воздуха)
|  | Всего по позиции |  |  |  | 10: 2599.46; 12: 5198.92 | [28 empty] | Всего по позиции
4 | ТЦ_59.1.19.03_16_1655500528_29.07.2026_02_2.1 | Заслонка АЗД-D315-ЭП |  |  |  | шт | 2 | 1 | 2 |  |  | 4627.63 |  | 9255.26 | [21 empty] | Заслонка АЗД-D315-ЭП
|  | Всего по позиции |  |  |  | 12: 9255.26 | [28 empty] | Всего по позиции
5 О | ТЦ_69.3.01.03_16_1658154795_29.07.2026_02_3.3 | Электропривод RWF 03 |  |  |  | шт | 2 | 1 | 2 |  |  | 14640.82 |  | 29281.64 | [21 empty] | Электропривод RWF 03
|  | Всего по позиции |  |  |  | 12: 29281.64 | [28 empty] | Всего по позиции
6 | ГЭСН20-05-001-01 | Установка фильтров ячейковых |  |  |  | 4: м2; 5: 0.9891; 6: 1; 7: 0.9891 | [21 empty] | Установка фильтров ячейковых
|  | Объем=3,14*0,315*1 | [41 empty] | Объем=3,14*0,315*1
| 421/пр_2020_прил.10_т.5_п.3_гр.3 | Производство ремонтно-строительных работ осуществляется на территории действующего предприятия с наличием в зоне производства работ одного или нескольких из следующих факторов: - разветвленной сети транспортных и инженерных коммуникаций; - стесненных условий для складирования материалов; действующего технологического оборудования ОЗП=1,15; ЭМ=1,15 к расх.; ЗПМ=1,15; ТЗ=1,15; ТЗМ=1,15 | [34 empty] | Производство ремонтно-строительных работ осуществляется на территории действующего предприятия с наличием в зоне производства работ одного или нескольких из следующих факторов: - разветвленной сети транспортных и инженерных коммуникаций; - стесненных условий для складирования материалов; действующего технологического оборудования ОЗП=1,15; ЭМ=1,15 к расх.; ЗПМ=1,15; ТЗ=1,15; ТЗМ=1,15
| 421/пр_2020_прил.10_т.5_п.11_гр.3 | Производство ремонтно-строительных работ на предприятиях, где в силу режима секретности и (или) внутриобъектового режима применяются специальный допуск, специальный пропуск и другие ограничения для рабочих ОЗП=1,15; ЭМ=1,15 к расх.; ЗПМ=1,15; ТЗ=1,15; ТЗМ=1,15 | [34 empty] | Производство ремонтно-строительных работ на предприятиях, где в силу режима секретности и (или) внутриобъектового режима применяются специальный допуск, специальный пропуск и другие ограничения для рабочих ОЗП=1,15; ЭМ=1,15 к расх.; ЗПМ=1,15; ТЗ=1,15; ТЗМ=1,15
| Прил.20.1 п.10 | Индивидуальные испытания систем вентиляции и кондиционирования воздуха ОЗП=1,05; ЭМ=1,05 к расх.; ЗПМ=1,05; ТЗ=1,05; ТЗМ=1,05 | [34 empty] | Индивидуальные испытания систем вентиляции и кондиционирования воздуха ОЗП=1,05; ЭМ=1,05 к расх.; ЗПМ=1,05; ТЗ=1,05; ТЗМ=1,05
| 421/пр_2020_п.58_пп.б | При применении сметных норм, включенных в сборники ГЭСН (ФЕР, ТЕР), аналогичных технологическим процессам в новом строительстве, в том числе по возведению новых конструктивных элементов ОЗП=1,15; ЭМ=1,25 к расх.; ЗПМ=1,25; ТЗ=1,15; ТЗМ=1,25 | [34 empty] | При применении сметных норм, включенных в сборники ГЭСН (ФЕР, ТЕР), аналогичных технологическим процессам в новом строительстве, в том числе по возведению новых конструктивных элементов ОЗП=1,15; ЭМ=1,25 к расх.; ЗПМ=1,25; ТЗ=1,15; ТЗМ=1,25
| 1-100-38 | Средний разряд работы 3,8 |  |  |  | чел.-ч | 3.8 | 1.5697 | 5.9 |  |  | 361 |  | 2129.91 | [23 empty] | Средний разряд работы 3,8
| 91.06.03-047 | Лебедки ручные и рычажные тяговым усилием 31,39 кН (3,2 т) |  |  |  | маш.-ч | 1.03 | 1.7063 | 1.7383 | 2.36 | 1.57 | 3.71 |  | 6.45 | [23 empty] | Лебедки ручные и рычажные тяговым усилием 31,39 кН (3,2 т)
| 91.14.02-001 | Автомобили бортовые, грузоподъемность до 5 т |  |  |  | маш.-ч | 0.04 | 1.7063 | 0.067506 |  |  | 574.06 |  | 38.75 | [23 empty] | Автомобили бортовые, грузоподъемность до 5 т
| 4-100-040 | ОТм(Зтм) Средний разряд машинистов 4 |  |  |  | чел.-ч | 0.04 | 1.7063 | 0.067506 |  |  | 369.26 |  | 24.93 | [24 empty] | ОТм(Зтм) Средний разряд машинистов 4
| 01.3.04.03-0003 | Масло индустриальное И-20А |  |  |  | л | 5.8427 |  | 5.779 | 101.21 | 0.72 | 72.87 |  | 421.12 | [23 empty] | Масло индустриальное И-20А
| 01.7.15.03-0042 | Болты с гайками и шайбами строительные |  |  |  | кг | 0.12 |  | 0.11869 | 174.93 | 1.12 | 195.92 |  | 23.25 | [23 empty] | Болты с гайками и шайбами строительные
| 01.7.19.04-0031 | Прокладки резиновые (пластина техническая прессованная) |  |  |  | кг | 0.02 |  | 0.019782 | 138.5 | 1.56 | 216.06 |  | 4.27 | [23 empty] | Прокладки резиновые (пластина техническая прессованная)
П,Н | 19.3.03.05 | Фильтры воздушные ячейковые |  |  |  | 4: шт; 5: 0; 7: 0 | [25 empty] | Фильтры воздушные ячейковые
|  | Итого прямые затраты |  |  |  | 12: 2648.68 | [26 empty] | Итого прямые затраты
|  | ФОТ |  |  |  | 12: 2154.84 | [27 empty] | ФОТ
| Пр/812-016.0-1 | НР Сантехнические работы - внутренние (трубопроводы, водопровод, канализация, отопление, газоснабжение, вентиляция и кондиционирование воздуха) |  |  |  | 4: %; 5: 121; 7: 121; 12: 2607.36 | [27 empty] | НР Сантехнические работы - внутренние (трубопроводы, водопровод, канализация, отопление, газоснабжение, вентиляция и кондиционирование воздуха)
| Пр/774-016.0, Приказ № 774/пр от 11.12.2020 п.16 | СП Сантехнические работы - внутренние (трубопроводы, водопровод, канализация, отопление, газоснабжение, вентиляция и кондиционирование воздуха) |  |  |  | 4: %; 5: 72; 6: 0.85; 7: 61.2; 12: 1318.76 | [27 empty] | СП Сантехнические работы - внутренние (трубопроводы, водопровод, канализация, отопление, газоснабжение, вентиляция и кондиционирование воздуха)
|  | Всего по позиции |  |  |  | 10: 6647.26; 12: 6574.8 | [28 empty] | Всего по позиции
7 | ТЦ_59.1.19.03_16_1656110834_29.07.2026_02_4.2 | Фильтр ФВ-315 |  |  |  | шт | 1 | 1 | 1 |  |  | 4347.55 |  | 4347.55 | [21 empty] | Фильтр ФВ-315
|  | Всего по позиции |  |  |  | 12: 4347.55 | [28 empty] | Всего по позиции
8 | ТЦ_19.3.03.01_16_1658154795_29.07.2026_02_5.3 | Кассета ФВ-315 ЕU4 |  |  |  | шт | 1 | 1 | 1 |  |  | 4389.35 |  | 4389.35 | [21 empty] | Кассета ФВ-315 ЕU4
|  | Всего по позиции |  |  |  | 12: 4389.35 | [28 empty] | Всего по позиции
9 | ГЭСН20-03-005-01 | Установка канальных вентиляторов массой до 10 кг |  |  |  | 4: шт; 5: 2; 6: 1; 7: 2 | [21 empty] | Установка канальных вентиляторов массой до 10 кг
| 421/пр_2020_прил.10_т.5_п.3_гр.3 | Производство ремонтно-строительных работ осуществляется на территории действующего предприятия с наличием в зоне производства работ одного или нескольких из следующих факторов: - разветвленной сети транспортных и инженерных коммуникаций; - стесненных условий для складирования материалов; действующего технологического оборудования ОЗП=1,15; ЭМ=1,15 к расх.; ЗПМ=1,15; ТЗ=1,15; ТЗМ=1,15 | [34 empty] | Производство ремонтно-строительных работ осуществляется на территории действующего предприятия с наличием в зоне производства работ одного или нескольких из следующих факторов: - разветвленной сети транспортных и инженерных коммуникаций; - стесненных условий для складирования материалов; действующего технологического оборудования ОЗП=1,15; ЭМ=1,15 к расх.; ЗПМ=1,15; ТЗ=1,15; ТЗМ=1,15
| 421/пр_2020_прил.10_т.5_п.11_гр.3 | Производство ремонтно-строительных работ на предприятиях, где в силу режима секретности и (или) внутриобъектового режима применяются специальный допуск, специальный пропуск и другие ограничения для рабочих ОЗП=1,15; ЭМ=1,15 к расх.; ЗПМ=1,15; ТЗ=1,15; ТЗМ=1,15 | [34 empty] | Производство ремонтно-строительных работ на предприятиях, где в силу режима секретности и (или) внутриобъектового режима применяются специальный допуск, специальный пропуск и другие ограничения для рабочих ОЗП=1,15; ЭМ=1,15 к расх.; ЗПМ=1,15; ТЗ=1,15; ТЗМ=1,15
| Прил.20.1 п.10 | Индивидуальные испытания систем вентиляции и кондиционирования воздуха ОЗП=1,05; ЭМ=1,05 к расх.; ЗПМ=1,05; ТЗ=1,05; ТЗМ=1,05 | [34 empty] | Индивидуальные испытания систем вентиляции и кондиционирования воздуха ОЗП=1,05; ЭМ=1,05 к расх.; ЗПМ=1,05; ТЗ=1,05; ТЗМ=1,05
| 421/пр_2020_п.58_пп.б | При применении сметных норм, включенных в сборники ГЭСН (ФЕР, ТЕР), аналогичных технологическим процессам в новом строительстве, в том числе по возведению новых конструктивных элементов ОЗП=1,15; ЭМ=1,25 к расх.; ЗПМ=1,25; ТЗ=1,15; ТЗМ=1,25 | [34 empty] | При применении сметных норм, включенных в сборники ГЭСН (ФЕР, ТЕР), аналогичных технологическим процессам в новом строительстве, в том числе по возведению новых конструктивных элементов ОЗП=1,15; ЭМ=1,25 к расх.; ЗПМ=1,25; ТЗ=1,15; ТЗМ=1,25
| 1-100-32 | Средний разряд работы 3,2 |  |  |  | чел.-ч | 2.74 | 1.5697 | 8.6022 |  |  | 336.2 |  | 2892.07 | [23 empty] | Средний разряд работы 3,2
| 91.14.02-001 | Автомобили бортовые, грузоподъемность до 5 т |  |  |  | маш.-ч | 0.07 | 1.7063 | 0.23888 |  |  | 574.06 |  | 137.13 | [23 empty] | Автомобили бортовые, грузоподъемность до 5 т
| 4-100-040 | ОТм(Зтм) Средний разряд машинистов 4 |  |  |  | чел.-ч | 0.07 | 1.7063 | 0.23888 |  |  | 369.26 |  | 88.21 | [24 empty] | ОТм(Зтм) Средний разряд машинистов 4
| 01.7.03.04-0001 | Электроэнергия |  |  |  | 4: кВт-ч; 5: 0.166; 7: 0.332; 10: 6.72; 12: 2.23 | [23 empty] | Электроэнергия
| 01.7.15.01-0037 | Анкер забивной латунный, диаметр внутренней резьбы М10, диаметр 12 мм, длина 40 мм |  |  |  | шт | 2 |  | 4 | 16.13 | 1.43 | 23.07 |  | 92.28 | [23 empty] | Анкер забивной латунный, диаметр внутренней резьбы М10, диаметр 12 мм, длина 40 мм
Н | 19.1.01.11 | Хомуты быстросъемные из оцинкованной стали |  |  |  | 4: шт; 5: 2; 7: 4 | [25 empty] | Хомуты быстросъемные из оцинкованной стали
|  | Итого прямые затраты |  |  |  | 12: 3211.92 | [26 empty] | Итого прямые затраты
|  | ФОТ |  |  |  | 12: 2980.28 | [27 empty] | ФОТ
| Пр/812-016.0-1 | НР Сантехнические работы - внутренние (трубопроводы, водопровод, канализация, отопление, газоснабжение, вентиляция и кондиционирование воздуха) |  |  |  | 4: %; 5: 121; 7: 121; 12: 3606.14 | [27 empty] | НР Сантехнические работы - внутренние (трубопроводы, водопровод, канализация, отопление, газоснабжение, вентиляция и кондиционирование воздуха)
| Пр/774-016.0, Приказ № 774/пр от 11.12.2020 п.16 | СП Сантехнические работы - внутренние (трубопроводы, водопровод, канализация, отопление, газоснабжение, вентиляция и кондиционирование воздуха) |  |  |  | 4: %; 5: 72; 6: 0.85; 7: 61.2; 12: 1823.93 | [27 empty] | СП Сантехнические работы - внутренние (трубопроводы, водопровод, канализация, отопление, газоснабжение, вентиляция и кондиционирование воздуха)
|  | Всего по позиции |  |  |  | 10: 4321; 12: 8641.99 | [28 empty] | Всего по позиции
10 О | ТЦ_64.1.02.00_16_1655500528_29.07.2026_02_6.1 | Вентилятор VC-315 |  |  |  | шт | 2 | 1 | 2 |  |  | 14669.85 |  | 29339.7 | [21 empty] | Вентилятор VC-315
|  | Всего по позиции |  |  |  | 12: 29339.7 | [28 empty] | Всего по позиции
11 | ГЭСН20-06-006-01 | Установка воздухонагревателей однорядных для обводного канала производительностью: до 10 тыс.м3/час | [33 empty] | Установка воздухонагревателей однорядных для обводного канала производительностью: до 10 тыс.м3/час | bar: 4 to 7
| 421/пр_2020_прил.10_т.5_п.3_гр.3 | Производство ремонтно-строительных работ осуществляется на территории действующего предприятия с наличием в зоне производства работ одного или нескольких из следующих факторов: - разветвленной сети транспортных и инженерных коммуникаций; - стесненных условий для складирования материалов; действующего технологического оборудования ОЗП=1,15; ЭМ=1,15 к расх.; ЗПМ=1,15; ТЗ=1,15; ТЗМ=1,15 | [34 empty] | Производство ремонтно-строительных работ осуществляется на территории действующего предприятия с наличием в зоне производства работ одного или нескольких из следующих факторов: - разветвленной сети транспортных и инженерных коммуникаций; - стесненных условий для складирования материалов; действующего технологического оборудования ОЗП=1,15; ЭМ=1,15 к расх.; ЗПМ=1,15; ТЗ=1,15; ТЗМ=1,15
| 421/пр_2020_прил.10_т.5_п.11_гр.3 | Производство ремонтно-строительных работ на предприятиях, где в силу режима секретности и (или) внутриобъектового режима применяются специальный допуск, специальный пропуск и другие ограничения для рабочих ОЗП=1,15; ЭМ=1,15 к расх.; ЗПМ=1,15; ТЗ=1,15; ТЗМ=1,15 | [34 empty] | Производство ремонтно-строительных работ на предприятиях, где в силу режима секретности и (или) внутриобъектового режима применяются специальный допуск, специальный пропуск и другие ограничения для рабочих ОЗП=1,15; ЭМ=1,15 к расх.; ЗПМ=1,15; ТЗ=1,15; ТЗМ=1,15
| 421/пр_2020_п.58_пп.б | При применении сметных норм, включенных в сборники ГЭСН (ФЕР, ТЕР), аналогичных технологическим процессам в новом строительстве, в том числе по возведению новых конструктивных элементов ОЗП=1,15; ЭМ=1,25 к расх.; ЗПМ=1,25; ТЗ=1,15; ТЗМ=1,25 | [34 empty] | При применении сметных норм, включенных в сборники ГЭСН (ФЕР, ТЕР), аналогичных технологическим процессам в новом строительстве, в том числе по возведению новых конструктивных элементов ОЗП=1,15; ЭМ=1,25 к расх.; ЗПМ=1,25; ТЗ=1,15; ТЗМ=1,25
| 1-100-40 | Средний разряд работы 4,0 |  |  |  | чел.-ч | 6.67 | 1.495 | 9.9717 |  |  | 369.26 |  | 3682.13 | [23 empty] | Средний разряд работы 4,0
| 91.05.05-015 | Краны на автомобильном ходу, грузоподъемность 16 т |  |  |  | маш.-ч | 0.04 | 1.625 | 0.065 |  |  | 1670.11 |  | 108.56 | [23 empty] | Краны на автомобильном ходу, грузоподъемность 16 т
| 4-100-060 | ОТм(Зтм) Средний разряд машинистов 6 |  |  |  | чел.-ч | 0.04 | 1.625 | 0.065 |  |  | 496.03 |  | 32.24 | [24 empty] | ОТм(Зтм) Средний разряд машинистов 6
| 91.06.03-047 | Лебедки ручные и рычажные тяговым усилием 31,39 кН (3,2 т) |  |  |  | маш.-ч | 0.91 | 1.625 | 1.4788 | 2.36 | 1.57 | 3.71 |  | 5.49 | [23 empty] | Лебедки ручные и рычажные тяговым усилием 31,39 кН (3,2 т)
| 91.14.02-001 | Автомобили бортовые, грузоподъемность до 5 т |  |  |  | маш.-ч | 0.07 | 1.625 | 0.11375 |  |  | 574.06 |  | 65.3 | [23 empty] | Автомобили бортовые, грузоподъемность до 5 т
| 4-100-040 | ОТм(Зтм) Средний разряд машинистов 4 |  |  |  | чел.-ч | 0.07 | 1.625 | 0.11375 |  |  | 369.26 |  | 42 | [24 empty] | ОТм(Зтм) Средний разряд машинистов 4
| 91.17.04-233 | Аппараты сварочные для ручной дуговой сварки, сварочный ток до 350 А |  |  |  | маш.-ч | 0.15 | 1.625 | 0.24375 |  |  | 31.48 |  | 7.67 | [23 empty] | Аппараты сварочные для ручной дуговой сварки, сварочный ток до 350 А
| 01.1.02.08-0001 | Прокладки из паронита ПМБ, толщина 1 мм, диаметр 50 мм |  |  |  | 1000 шт | 0.002 |  | 0.002 | 7023.63 | 1.12 | 7866.47 |  | 15.73 | [23 empty] | Прокладки из паронита ПМБ, толщина 1 мм, диаметр 50 мм
| 01.7.11.07-0227 | Электроды сварочные для сварки низколегированных и углеродистых сталей УОНИ 13/45, Э42А, диаметр 4-5 мм |  |  |  | кг | 0.12 |  | 0.12 | 155.63 | 0.92 | 143.18 |  | 17.18 | [23 empty] | Электроды сварочные для сварки низколегированных и углеродистых сталей УОНИ 13/45, Э42А, диаметр 4-5 мм
| 01.7.15.02-0051 | Болты анкерные |  |  |  | т | 0.00308 |  | 0.00308 | 89330.06 | 1.12 | 100049.67 |  | 308.15 | [23 empty] | Болты анкерные
| 01.7.15.03-0042 | Болты с гайками и шайбами строительные |  |  |  | кг | 0.65 |  | 0.65 | 174.93 | 1.12 | 195.92 |  | 127.35 | [23 empty] | Болты с гайками и шайбами строительные
| 04.3.01.09-0014 | Раствор готовый кладочный, цементный, М100 |  |  |  | 4: м3; 5: 0.0077; 7: 0.0077; 10: 4531.77; 12: 34.89 | [23 empty] | Раствор готовый кладочный, цементный, М100
| 23.8.03.11-0127 | Фланец стальной плоский приварной с соединительным выступом, марка стали 20, номинальное давление 1 МПа, номинальный диаметр 40 мм |  |  |  | шт | 2 |  | 2 | 331.77 | 1.06 | 351.68 |  | 703.36 | [23 empty] | Фланец стальной плоский приварной с соединительным выступом, марка стали 20, номинальное давление 1 МПа, номинальный диаметр 40 мм
П,Н | 19.1.01.11 | Крепления |  |  |  | 4: кг; 5: 0; 7: 0 | [25 empty] | Крепления
|  | Итого прямые затраты |  |  |  | 12: 5150.05 | [26 empty] | Итого прямые затраты
|  | ФОТ |  |  |  | 12: 3756.37 | [27 empty] | ФОТ
| Пр/812-016.0-1 | НР Сантехнические работы - внутренние (трубопроводы, водопровод, канализация, отопление, газоснабжение, вентиляция и кондиционирование воздуха) |  |  |  | 4: %; 5: 121; 7: 121; 12: 4545.21 | [27 empty] | НР Сантехнические работы - внутренние (трубопроводы, водопровод, канализация, отопление, газоснабжение, вентиляция и кондиционирование воздуха)
| Пр/774-016.0, Приказ № 774/пр от 11.12.2020 п.16 | СП Сантехнические работы - внутренние (трубопроводы, водопровод, канализация, отопление, газоснабжение, вентиляция и кондиционирование воздуха) |  |  |  | 4: %; 5: 72; 6: 0.85; 7: 61.2; 12: 2298.9 | [27 empty] | СП Сантехнические работы - внутренние (трубопроводы, водопровод, канализация, отопление, газоснабжение, вентиляция и кондиционирование воздуха)
|  | Всего по позиции |  |  |  | 10: 11994.16; 12: 11994.16 | [28 empty] | Всего по позиции
12 О | ТЦ_103_16_1655500528_29.07.2026_02_7.1 | Электронагреватель ЭНК 315/9 |  |  |  | шт | 1 | 1 | 1 |  |  | 18029.36 |  | 18029.36 | [21 empty] | Электронагреватель ЭНК 315/9
|  | Всего по позиции |  |  |  | 12: 18029.36 | [28 empty] | Всего по позиции
13 | ГЭСН20-02-014-04 | Установка шумоглушителей вентиляционных трубчатых круглого сечения типа: ГТК 1-4, диаметр обечайки 315 мм |  |  |  | 4: шт; 5: 2; 6: 1; 7: 2 | [21 empty] | Установка шумоглушителей вентиляционных трубчатых круглого сечения типа: ГТК 1-4, диаметр обечайки 315 мм
| 421/пр_2020_прил.10_т.5_п.3_гр.3 | Производство ремонтно-строительных работ осуществляется на территории действующего предприятия с наличием в зоне производства работ одного или нескольких из следующих факторов: - разветвленной сети транспортных и инженерных коммуникаций; - стесненных условий для складирования материалов; действующего технологического оборудования ОЗП=1,15; ЭМ=1,15 к расх.; ЗПМ=1,15; ТЗ=1,15; ТЗМ=1,15 | [34 empty] | Производство ремонтно-строительных работ осуществляется на территории действующего предприятия с наличием в зоне производства работ одного или нескольких из следующих факторов: - разветвленной сети транспортных и инженерных коммуникаций; - стесненных условий для складирования материалов; действующего технологического оборудования ОЗП=1,15; ЭМ=1,15 к расх.; ЗПМ=1,15; ТЗ=1,15; ТЗМ=1,15
| 421/пр_2020_прил.10_т.5_п.11_гр.3 | Производство ремонтно-строительных работ на предприятиях, где в силу режима секретности и (или) внутриобъектового режима применяются специальный допуск, специальный пропуск и другие ограничения для рабочих ОЗП=1,15; ЭМ=1,15 к расх.; ЗПМ=1,15; ТЗ=1,15; ТЗМ=1,15 | [34 empty] | Производство ремонтно-строительных работ на предприятиях, где в силу режима секретности и (или) внутриобъектового режима применяются специальный допуск, специальный пропуск и другие ограничения для рабочих ОЗП=1,15; ЭМ=1,15 к расх.; ЗПМ=1,15; ТЗ=1,15; ТЗМ=1,15
| Прил.20.1 п.10 | Индивидуальные испытания систем вентиляции и кондиционирования воздуха ОЗП=1,05; ЭМ=1,05 к расх.; ЗПМ=1,05; ТЗ=1,05; ТЗМ=1,05 | [34 empty] | Индивидуальные испытания систем вентиляции и кондиционирования воздуха ОЗП=1,05; ЭМ=1,05 к расх.; ЗПМ=1,05; ТЗ=1,05; ТЗМ=1,05
| 421/пр_2020_п.58_пп.б | При применении сметных норм, включенных в сборники ГЭСН (ФЕР, ТЕР), аналогичных технологическим процессам в новом строительстве, в том числе по возведению новых конструктивных элементов ОЗП=1,15; ЭМ=1,25 к расх.; ЗПМ=1,25; ТЗ=1,15; ТЗМ=1,25 | [34 empty] | При применении сметных норм, включенных в сборники ГЭСН (ФЕР, ТЕР), аналогичных технологическим процессам в новом строительстве, в том числе по возведению новых конструктивных элементов ОЗП=1,15; ЭМ=1,25 к расх.; ЗПМ=1,25; ТЗ=1,15; ТЗМ=1,25
| 1-100-33 | Средний разряд работы 3,3 |  |  |  | чел.-ч | 1.54 | 1.5697 | 4.8348 |  |  | 340.33 |  | 1645.44 | [23 empty] | Средний разряд работы 3,3
| 91.06.03-047 | Лебедки ручные и рычажные тяговым усилием 31,39 кН (3,2 т) |  |  |  | маш.-ч | 0.39 | 1.7063 | 1.3309 | 2.36 | 1.57 | 3.71 |  | 4.94 | [23 empty] | Лебедки ручные и рычажные тяговым усилием 31,39 кН (3,2 т)
| 91.14.02-001 | Автомобили бортовые, грузоподъемность до 5 т |  |  |  | маш.-ч | 0.01 | 1.7063 | 0.034125 |  |  | 574.06 |  | 19.59 | [23 empty] | Автомобили бортовые, грузоподъемность до 5 т
| 4-100-040 | ОТм(Зтм) Средний разряд машинистов 4 |  |  |  | чел.-ч | 0.01 | 1.7063 | 0.034125 |  |  | 369.26 |  | 12.6 | [24 empty] | ОТм(Зтм) Средний разряд машинистов 4
| 01.7.15.03-0042 | Болты с гайками и шайбами строительные |  |  |  | кг | 0.07 |  | 0.14 | 174.93 | 1.12 | 195.92 |  | 27.43 | [23 empty] | Болты с гайками и шайбами строительные
| 01.7.19.04-0031 | Прокладки резиновые (пластина техническая прессованная) |  |  |  | кг | 0.29 |  | 0.58 | 138.5 | 1.56 | 216.06 |  | 125.31 | [23 empty] | Прокладки резиновые (пластина техническая прессованная)
П,Н | 19.1.01.11 | Крепления |  |  |  | 4: кг; 5: 0; 7: 0 | [25 empty] | Крепления
Н | 19.4.02.03 | Шумоглушители трубчатые |  |  |  | 4: шт; 5: 1; 7: 2 | [25 empty] | Шумоглушители трубчатые
|  | Итого прямые затраты |  |  |  | 12: 1835.31 | [26 empty] | Итого прямые затраты
|  | ФОТ |  |  |  | 12: 1658.04 | [27 empty] | ФОТ
| Пр/812-016.0-1 | НР Сантехнические работы - внутренние (трубопроводы, водопровод, канализация, отопление, газоснабжение, вентиляция и кондиционирование воздуха) |  |  |  | 4: %; 5: 121; 7: 121; 12: 2006.23 | [27 empty] | НР Сантехнические работы - внутренние (трубопроводы, водопровод, канализация, отопление, газоснабжение, вентиляция и кондиционирование воздуха)
| Пр/774-016.0, Приказ № 774/пр от 11.12.2020 п.16 | СП Сантехнические работы - внутренние (трубопроводы, водопровод, канализация, отопление, газоснабжение, вентиляция и кондиционирование воздуха) |  |  |  | 4: %; 5: 72; 6: 0.85; 7: 61.2; 12: 1014.72 | [27 empty] | СП Сантехнические работы - внутренние (трубопроводы, водопровод, канализация, отопление, газоснабжение, вентиляция и кондиционирование воздуха)
|  | Всего по позиции |  |  |  | 10: 2428.13; 12: 4856.26 | [28 empty] | Всего по позиции
14 | ТЦ_19.4.02.02_16_1655500528_29.07.2026_02_8.1 | Глушитель шума ГТК 315- 600 |  |  |  | шт | 2 | 1 | 2 |  |  | 7675.08 |  | 15350.16 | [21 empty] | Глушитель шума ГТК 315- 600
|  | Всего по позиции |  |  |  | 12: 15350.16 | [28 empty] | Всего по позиции
15 | ГЭСН20-02-002-01 | Установка решеток жалюзийных площадью в свету: до 0,5 м2 |  |  |  | 4: шт; 5: 16; 6: 1; 7: 16 | [21 empty] | Установка решеток жалюзийных площадью в свету: до 0,5 м2
| 421/пр_2020_прил.10_т.5_п.3_гр.3 | Производство ремонтно-строительных работ осуществляется на территории действующего предприятия с наличием в зоне производства работ одного или нескольких из следующих факторов: - разветвленной сети транспортных и инженерных коммуникаций; - стесненных условий для складирования материалов; действующего технологического оборудования ОЗП=1,15; ЭМ=1,15 к расх.; ЗПМ=1,15; ТЗ=1,15; ТЗМ=1,15 | [34 empty] | Производство ремонтно-строительных работ осуществляется на территории действующего предприятия с наличием в зоне производства работ одного или нескольких из следующих факторов: - разветвленной сети транспортных и инженерных коммуникаций; - стесненных условий для складирования материалов; действующего технологического оборудования ОЗП=1,15; ЭМ=1,15 к расх.; ЗПМ=1,15; ТЗ=1,15; ТЗМ=1,15
| 421/пр_2020_прил.10_т.5_п.11_гр.3 | Производство ремонтно-строительных работ на предприятиях, где в силу режима секретности и (или) внутриобъектового режима применяются специальный допуск, специальный пропуск и другие ограничения для рабочих ОЗП=1,15; ЭМ=1,15 к расх.; ЗПМ=1,15; ТЗ=1,15; ТЗМ=1,15 | [34 empty] | Производство ремонтно-строительных работ на предприятиях, где в силу режима секретности и (или) внутриобъектового режима применяются специальный допуск, специальный пропуск и другие ограничения для рабочих ОЗП=1,15; ЭМ=1,15 к расх.; ЗПМ=1,15; ТЗ=1,15; ТЗМ=1,15
| Прил.20.1 п.10 | Индивидуальные испытания систем вентиляции и кондиционирования воздуха ОЗП=1,05; ЭМ=1,05 к расх.; ЗПМ=1,05; ТЗ=1,05; ТЗМ=1,05 | [34 empty] | Индивидуальные испытания систем вентиляции и кондиционирования воздуха ОЗП=1,05; ЭМ=1,05 к расх.; ЗПМ=1,05; ТЗ=1,05; ТЗМ=1,05
| 421/пр_2020_п.58_пп.б | При применении сметных норм, включенных в сборники ГЭСН (ФЕР, ТЕР), аналогичных технологическим процессам в новом строительстве, в том числе по возведению новых конструктивных элементов ОЗП=1,15; ЭМ=1,25 к расх.; ЗПМ=1,25; ТЗ=1,15; ТЗМ=1,25 | [34 empty] | При применении сметных норм, включенных в сборники ГЭСН (ФЕР, ТЕР), аналогичных технологическим процессам в новом строительстве, в том числе по возведению новых конструктивных элементов ОЗП=1,15; ЭМ=1,25 к расх.; ЗПМ=1,25; ТЗ=1,15; ТЗМ=1,25
| 1-100-34 | Средний разряд работы 3,4 |  |  |  | чел.-ч | 1.07 | 1.5697 | 26.8741 |  |  | 344.46 |  | 9257.06 | [23 empty] | Средний разряд работы 3,4
| 91.14.02-001 | Автомобили бортовые, грузоподъемность до 5 т |  |  |  | маш.-ч | 0.01 | 1.7063 | 0.273 |  |  | 574.06 |  | 156.72 | [23 empty] | Автомобили бортовые, грузоподъемность до 5 т
| 4-100-040 | ОТм(Зтм) Средний разряд машинистов 4 |  |  |  | чел.-ч | 0.01 | 1.7063 | 0.273 |  |  | 369.26 |  | 100.81 | [24 empty] | ОТм(Зтм) Средний разряд машинистов 4
| 91.17.04-233 | Аппараты сварочные для ручной дуговой сварки, сварочный ток до 350 А |  |  |  | маш.-ч | 0.1 | 1.7063 | 2.73 |  |  | 31.48 |  | 85.94 | [23 empty] | Аппараты сварочные для ручной дуговой сварки, сварочный ток до 350 А
| 01.7.03.04-0001 | Электроэнергия |  |  |  | 4: кВт-ч; 5: 0.1404; 7: 2.2464; 10: 6.72; 12: 15.1 | [23 empty] | Электроэнергия
| 01.7.11.07-0227 | Электроды сварочные для сварки низколегированных и углеродистых сталей УОНИ 13/45, Э42А, диаметр 4-5 мм |  |  |  | кг | 0.11 |  | 1.76 | 155.63 | 0.92 | 143.18 |  | 252 | [23 empty] | Электроды сварочные для сварки низколегированных и углеродистых сталей УОНИ 13/45, Э42А, диаметр 4-5 мм
| 04.3.01.09-0014 | Раствор готовый кладочный, цементный, М100 |  |  |  | 4: м3; 5: 0.0003; 7: 0.0048; 10: 4531.77; 12: 21.75 | [23 empty] | Раствор готовый кладочный, цементный, М100
| 08.4.03.02-0002 | Сталь арматурная горячекатаная гладкая, класс A-I, диаметр 6-22 мм |  |  |  | 4: т; 5: 0.00043; 7: 0.00688; 10: 38530.76; 12: 265.09 | [23 empty] | Сталь арматурная горячекатаная гладкая, класс A-I, диаметр 6-22 мм
Н | 19.2.03.09 | Решетки жалюзийные |  |  |  | 4: шт; 5: 1; 7: 16 | [25 empty] | Решетки жалюзийные
|  | Итого прямые затраты |  |  |  | 12: 10154.47 | [26 empty] | Итого прямые затраты
|  | ФОТ |  |  |  | 12: 9357.87 | [27 empty] | ФОТ
| Пр/812-016.0-1 | НР Сантехнические работы - внутренние (трубопроводы, водопровод, канализация, отопление, газоснабжение, вентиляция и кондиционирование воздуха) |  |  |  | 4: %; 5: 121; 7: 121; 12: 11323.02 | [27 empty] | НР Сантехнические работы - внутренние (трубопроводы, водопровод, канализация, отопление, газоснабжение, вентиляция и кондиционирование воздуха)
| Пр/774-016.0, Приказ № 774/пр от 11.12.2020 п.16 | СП Сантехнические работы - внутренние (трубопроводы, водопровод, канализация, отопление, газоснабжение, вентиляция и кондиционирование воздуха) |  |  |  | 4: %; 5: 72; 6: 0.85; 7: 61.2; 12: 5727.02 | [27 empty] | СП Сантехнические работы - внутренние (трубопроводы, водопровод, канализация, отопление, газоснабжение, вентиляция и кондиционирование воздуха)
|  | Всего по позиции |  |  |  | 10: 1700.28; 12: 27204.51 | [28 empty] | Всего по позиции
16 | ТЦ_19.2.03.00_16_1658154795_29.07.2026_02_9.3 | Решетка РВр-2-15Ох2ОО |  |  |  | шт | 16 | 1 | 16 |  |  | 2591.8 |  | 41468.8 | [21 empty] | Решетка РВр-2-15Ох2ОО
|  | Всего по позиции |  |  |  | 12: 41468.8 | [28 empty] | Всего по позиции
17 | ГЭСНм11-06-001-01 | Щиты и пульты, масса: до 50 кг | [33 empty] | Щиты и пульты, масса: до 50 кг | bar: 4 to 7
| 421/пр_2020_прил.10_т.5_п.3_гр.3 | Производство ремонтно-строительных работ осуществляется на территории действующего предприятия с наличием в зоне производства работ одного или нескольких из следующих факторов: - разветвленной сети транспортных и инженерных коммуникаций; - стесненных условий для складирования материалов; действующего технологического оборудования ОЗП=1,15; ЭМ=1,15 к расх.; ЗПМ=1,15; ТЗ=1,15; ТЗМ=1,15 | [34 empty] | Производство ремонтно-строительных работ осуществляется на территории действующего предприятия с наличием в зоне производства работ одного или нескольких из следующих факторов: - разветвленной сети транспортных и инженерных коммуникаций; - стесненных условий для складирования материалов; действующего технологического оборудования ОЗП=1,15; ЭМ=1,15 к расх.; ЗПМ=1,15; ТЗ=1,15; ТЗМ=1,15
| 421/пр_2020_прил.10_т.5_п.11_гр.3 | Производство ремонтно-строительных работ на предприятиях, где в силу режима секретности и (или) внутриобъектового режима применяются специальный допуск, специальный пропуск и другие ограничения для рабочих ОЗП=1,15; ЭМ=1,15 к расх.; ЗПМ=1,15; ТЗ=1,15; ТЗМ=1,15 | [34 empty] | Производство ремонтно-строительных работ на предприятиях, где в силу режима секретности и (или) внутриобъектового режима применяются специальный допуск, специальный пропуск и другие ограничения для рабочих ОЗП=1,15; ЭМ=1,15 к расх.; ЗПМ=1,15; ТЗ=1,15; ТЗМ=1,15
| 1-100-33 | Средний разряд работы 3,3 |  |  |  | чел.-ч | 5.15 | 1.3 | 6.695 |  |  | 340.33 |  | 2278.51 | [23 empty] | Средний разряд работы 3,3
| 91.05.05-015 | Краны на автомобильном ходу, грузоподъемность 16 т |  |  |  | маш.-ч | 0.04 | 1.3 | 0.052 |  |  | 1670.11 |  | 86.85 | [23 empty] | Краны на автомобильном ходу, грузоподъемность 16 т
| 4-100-060 | ОТм(Зтм) Средний разряд машинистов 6 |  |  |  | чел.-ч | 0.04 | 1.3 | 0.052 |  |  | 496.03 |  | 25.79 | [24 empty] | ОТм(Зтм) Средний разряд машинистов 6
| 91.14.02-001 | Автомобили бортовые, грузоподъемность до 5 т |  |  |  | маш.-ч | 0.03 | 1.3 | 0.039 |  |  | 574.06 |  | 22.39 | [23 empty] | Автомобили бортовые, грузоподъемность до 5 т
| 4-100-040 | ОТм(Зтм) Средний разряд машинистов 4 |  |  |  | чел.-ч | 0.03 | 1.3 | 0.039 |  |  | 369.26 |  | 14.4 | [24 empty] | ОТм(Зтм) Средний разряд машинистов 4
| 91.17.04-233 | Аппараты сварочные для ручной дуговой сварки, сварочный ток до 350 А |  |  |  | маш.-ч | 0.2 | 1.3 | 0.26 |  |  | 31.48 |  | 8.18 | [23 empty] | Аппараты сварочные для ручной дуговой сварки, сварочный ток до 350 А
| 91.21.19-031 | Станки сверлильные |  |  |  | маш.-ч | 0.46 | 1.3 | 0.598 | 23.89 | 1.29 | 30.82 |  | 18.43 | [23 empty] | Станки сверлильные
| 01.7.11.07-0227 | Электроды сварочные для сварки низколегированных и углеродистых сталей УОНИ 13/45, Э42А, диаметр 4-5 мм |  |  |  | кг | 0.12 |  | 0.12 | 155.63 | 0.92 | 143.18 |  | 17.18 | [23 empty] | Электроды сварочные для сварки низколегированных и углеродистых сталей УОНИ 13/45, Э42А, диаметр 4-5 мм
| 01.7.15.03-0034 | Болты стальные оцинкованные с шестигранной головкой и оцинкованной шестигранной гайкой, диаметр резьбы болта и гайки М12, длина болта 20-160 мм |  |  |  | кг | 0.2378 |  | 0.2378 | 154.5 | 1.12 | 173.04 |  | 41.15 | [23 empty] | Болты стальные оцинкованные с шестигранной головкой и оцинкованной шестигранной гайкой, диаметр резьбы болта и гайки М12, длина болта 20-160 мм
| 08.3.06.01-0024 | Лист стальной рифленый горячекатаный, марки стали Ст3сп, Ст3пс, толщина 2-6 мм |  |  |  | т | 0.007 |  | 0.007 | 69176.5 | 0.81 | 56032.97 |  | 392.23 | [23 empty] | Лист стальной рифленый горячекатаный, марки стали Ст3сп, Ст3пс, толщина 2-6 мм
| 14.4.01.01-0003 | Грунтовка ГФ-021 |  |  |  | 4: т; 5: 1e-05; 7: 1e-05; 10: 96706.02; 12: 0.97 | [23 empty] | Грунтовка ГФ-021
| 14.4.04.09-0016 | Эмаль ХВ-124, цветная |  |  |  | т | 2e-05 |  | 2e-05 | 146734.48 | 1.28 | 187820.13 |  | 3.76 | [23 empty] | Эмаль ХВ-124, цветная
| 14.5.09.07-0030 | Растворитель Р-4 |  |  |  | т | 1e-05 |  | 1e-05 | 98526.45 | 1.58 | 155671.79 |  | 1.56 | [23 empty] | Растворитель Р-4
| 14.5.09.11-0102 | Уайт-спирит |  |  |  | кг | 0.01 |  | 0.01 | 60.6 | 1.58 | 95.75 |  | 0.96 | [23 empty] | Уайт-спирит
| 25.2.02.11-0041 | Рамка маркировочная для надписей, размеры 58х38х18 мм |  |  |  | шт | 10 |  | 10 | 19.74 | 0.87 | 17.17 |  | 171.7 | [23 empty] | Рамка маркировочная для надписей, размеры 58х38х18 мм
|  | Итого прямые затраты |  |  |  | 12: 3084.06 | [26 empty] | Итого прямые затраты
17.1 | 421/пр_2020_п.75_пп.а | Вспомогательные ненормируемые материальные ресурсы |  |  |  | 4: %; 5: 2; 7: 2; 12: 35.05 | [30 empty] | Вспомогательные ненормируемые материальные ресурсы
|  | ФОТ |  |  |  | 12: 2318.7 | [27 empty] | ФОТ
| Пр/812-053.0-1 | НР Приборы, средства автоматизации и вычислительной техники |  |  |  | 4: %; 5: 90; 7: 90; 12: 2086.83 | [27 empty] | НР Приборы, средства автоматизации и вычислительной техники
| Пр/774-053.0 | СП Приборы, средства автоматизации и вычислительной техники |  |  |  | 4: %; 5: 46; 7: 46; 12: 1066.6 | [27 empty] | СП Приборы, средства автоматизации и вычислительной техники
|  | Всего по позиции |  |  |  | 10: 6272.54; 12: 6272.54 | [28 empty] | Всего по позиции
18 О | ТЦ_62.1.02.23_16_1655500528_29.07.2026_02_10.1 | Щит автоматики ЩУВЭЮ3-К9(380)/3Ф |  |  |  | шт | 1 | 1 | 1 |  |  | 96977.8 |  | 96977.8 | [21 empty] | Щит автоматики ЩУВЭЮ3-К9(380)/3Ф
|  | Всего по позиции |  |  |  | 12: 96977.8 | [28 empty] | Всего по позиции
19 | ГЭСН20-01-001-03 | Прокладка воздуховодов из листовой оцинкованной стали и алюминия класса Н (нормальные) толщиной: 0,5 мм, периметром свыше 600 до 1000 мм |  |  |  | 4: 100 м2; 5: 0.3375; 6: 1; 7: 0.3375 | [21 empty] | Прокладка воздуховодов из листовой оцинкованной стали и алюминия класса Н (нормальные) толщиной: 0,5 мм, периметром свыше 600 до 1000 мм
|  | Объем=(1*12,5+0,9*12,5+0,8*12,5) / 100 | [41 empty] | Объем=(1*12,5+0,9*12,5+0,8*12,5) / 100
| 421/пр_2020_прил.10_т.5_п.3_гр.3 | Производство ремонтно-строительных работ осуществляется на территории действующего предприятия с наличием в зоне производства работ одного или нескольких из следующих факторов: - разветвленной сети транспортных и инженерных коммуникаций; - стесненных условий для складирования материалов; действующего технологического оборудования ОЗП=1,15; ЭМ=1,15 к расх.; ЗПМ=1,15; ТЗ=1,15; ТЗМ=1,15 | [34 empty] | Производство ремонтно-строительных работ осуществляется на территории действующего предприятия с наличием в зоне производства работ одного или нескольких из следующих факторов: - разветвленной сети транспортных и инженерных коммуникаций; - стесненных условий для складирования материалов; действующего технологического оборудования ОЗП=1,15; ЭМ=1,15 к расх.; ЗПМ=1,15; ТЗ=1,15; ТЗМ=1,15
| 421/пр_2020_прил.10_т.5_п.11_гр.3 | Производство ремонтно-строительных работ на предприятиях, где в силу режима секретности и (или) внутриобъектового режима применяются специальный допуск, специальный пропуск и другие ограничения для рабочих ОЗП=1,15; ЭМ=1,15 к расх.; ЗПМ=1,15; ТЗ=1,15; ТЗМ=1,15 | [34 empty] | Производство ремонтно-строительных работ на предприятиях, где в силу режима секретности и (или) внутриобъектового режима применяются специальный допуск, специальный пропуск и другие ограничения для рабочих ОЗП=1,15; ЭМ=1,15 к расх.; ЗПМ=1,15; ТЗ=1,15; ТЗМ=1,15
| 421/пр_2020_п.58_пп.б | При применении сметных норм, включенных в сборники ГЭСН (ФЕР, ТЕР), аналогичных технологическим процессам в новом строительстве, в том числе по возведению новых конструктивных элементов ОЗП=1,15; ЭМ=1,25 к расх.; ЗПМ=1,25; ТЗ=1,15; ТЗМ=1,25 | [34 empty] | При применении сметных норм, включенных в сборники ГЭСН (ФЕР, ТЕР), аналогичных технологическим процессам в новом строительстве, в том числе по возведению новых конструктивных элементов ОЗП=1,15; ЭМ=1,25 к расх.; ЗПМ=1,25; ТЗ=1,15; ТЗМ=1,25
| 1-100-32 | Средний разряд работы 3,2 |  |  |  | чел.-ч | 141 | 1.495 | 71.1433 |  |  | 336.2 |  | 23918.38 | [23 empty] | Средний разряд работы 3,2
| 91.05.05-015 | Краны на автомобильном ходу, грузоподъемность 16 т |  |  |  | маш.-ч | 0.38 | 1.625 | 0.20841 |  |  | 1670.11 |  | 348.06 | [23 empty] | Краны на автомобильном ходу, грузоподъемность 16 т
| 4-100-060 | ОТм(Зтм) Средний разряд машинистов 6 |  |  |  | чел.-ч | 0.38 | 1.625 | 0.20841 |  |  | 496.03 |  | 103.38 | [24 empty] | ОТм(Зтм) Средний разряд машинистов 6
| 91.06.03-055 | Лебедки электрические тяговым усилием 19,62 кН (2 т) |  |  |  | маш.-ч | 0.34 | 1.625 | 0.18647 | 11.45 | 1.57 | 17.98 |  | 3.35 | [23 empty] | Лебедки электрические тяговым усилием 19,62 кН (2 т)
| 91.14.02-001 | Автомобили бортовые, грузоподъемность до 5 т |  |  |  | маш.-ч | 0.56 | 1.625 | 0.30712 |  |  | 574.06 |  | 176.31 | [23 empty] | Автомобили бортовые, грузоподъемность до 5 т
| 4-100-040 | ОТм(Зтм) Средний разряд машинистов 4 |  |  |  | чел.-ч | 0.56 | 1.625 | 0.30712 |  |  | 369.26 |  | 113.41 | [24 empty] | ОТм(Зтм) Средний разряд машинистов 4
| 91.17.04-233 | Аппараты сварочные для ручной дуговой сварки, сварочный ток до 350 А |  |  |  | маш.-ч | 1.4 | 1.625 | 0.76781 |  |  | 31.48 |  | 24.17 | [23 empty] | Аппараты сварочные для ручной дуговой сварки, сварочный ток до 350 А
| 01.1.01.09-0026 | Шнур асбестовый общего назначения ШАОН, диаметр 8-10 мм |  |  |  | т | 0.0009 |  | 0.0003038 | 453122.24 | 1.36 | 616246.25 |  | 187.22 | [23 empty] | Шнур асбестовый общего назначения ШАОН, диаметр 8-10 мм
| 01.7.11.07-0227 | Электроды сварочные для сварки низколегированных и углеродистых сталей УОНИ 13/45, Э42А, диаметр 4-5 мм |  |  |  | кг | 0.41 |  | 0.13837 | 155.63 | 0.92 | 143.18 |  | 19.81 | [23 empty] | Электроды сварочные для сварки низколегированных и углеродистых сталей УОНИ 13/45, Э42А, диаметр 4-5 мм
| 01.7.19.04-0031 | Прокладки резиновые (пластина техническая прессованная) |  |  |  | кг | 8 |  | 2.7 | 138.5 | 1.56 | 216.06 |  | 583.36 | [23 empty] | Прокладки резиновые (пластина техническая прессованная)
| 14.5.04.03-0002 | Мастика герметизирующая нетвердеющая из синтетического каучука для заполнения и герметизации швов стеклянного ограждения теплиц |  |  |  | т | 0.005 |  | 0.0016875 | 56057.93 | 1.7 | 95298.48 |  | 160.82 | [23 empty] | Мастика герметизирующая нетвердеющая из синтетического каучука для заполнения и герметизации швов стеклянного ограждения теплиц
Н | 01.7.15.03 | Крепежные элементы для сборки воздуховодов |  |  |  | 4: кг; 5: 15; 7: 5.0625 | [25 empty] | Крепежные элементы для сборки воздуховодов
П,Н | 08.1.02.17 | Сетки в рамках |  |  |  | 4: м2; 5: 0; 7: 0 | [25 empty] | Сетки в рамках
Н | 19.1.01.02 | Воздуховоды металлические |  |  |  | 4: м2; 5: 100; 7: 33.75 | [25 empty] | Воздуховоды металлические
П,Н | 19.1.01.11 | Заглушки питометражных лючков |  |  |  | 4: шт; 5: 0; 7: 0 | [25 empty] | Заглушки питометражных лючков
П,Н | 19.1.01.11 | Крепления |  |  |  | 4: кг; 5: 0; 7: 0 | [25 empty] | Крепления
П,Н | 19.3.01.01 | Дроссель-клапаны в патрубке |  |  |  | 4: шт; 5: 0; 7: 0 | [25 empty] | Дроссель-клапаны в патрубке
П,Н | 19.3.02.07 | Шиберы |  |  |  | 4: шт; 5: 0; 7: 0 | [25 empty] | Шиберы
|  | Итого прямые затраты |  |  |  | 12: 25638.27 | [26 empty] | Итого прямые затраты
|  | ФОТ |  |  |  | 12: 24135.17 | [27 empty] | ФОТ
| Пр/812-016.0-1 | НР Сантехнические работы - внутренние (трубопроводы, водопровод, канализация, отопление, газоснабжение, вентиляция и кондиционирование воздуха) |  |  |  | 4: %; 5: 121; 7: 121; 12: 29203.56 | [27 empty] | НР Сантехнические работы - внутренние (трубопроводы, водопровод, канализация, отопление, газоснабжение, вентиляция и кондиционирование воздуха)
| Пр/774-016.0, Приказ № 774/пр от 11.12.2020 п.16 | СП Сантехнические работы - внутренние (трубопроводы, водопровод, канализация, отопление, газоснабжение, вентиляция и кондиционирование воздуха) |  |  |  | 4: %; 5: 72; 6: 0.85; 7: 61.2; 12: 14770.72 | [27 empty] | СП Сантехнические работы - внутренние (трубопроводы, водопровод, канализация, отопление, газоснабжение, вентиляция и кондиционирование воздуха)
|  | Всего по позиции |  |  |  | 10: 206259.41; 12: 69612.55 | [28 empty] | Всего по позиции
20 | ТЦ_59.1.19.00_16_1655500528_29.07.2026_02_11.1 | Воздуховод плосковальный ОЦ 0,5 350-150 |  |  |  | м | 12.5 | 1 | 12.5 |  |  | 790.08 |  | 9876 | [21 empty] | Воздуховод плосковальный ОЦ 0,5 350-150
|  | Всего по позиции |  |  |  | 12: 9876 | [28 empty] | Всего по позиции
21 | ТЦ_59.1.19.00_16_1656110834_29.07.2026_02_12.2 | Воздуховод 300-150 |  |  |  | м | 12.5 | 1 | 12.5 |  |  | 664.67 |  | 8308.38 | [21 empty] | Воздуховод 300-150
|  | Всего по позиции |  |  |  | 12: 8308.38 | [28 empty] | Всего по позиции
22 | ТЦ_59.1.19.00_16_1656110834_29.07.2026_02_14.2 | Воздуховод 250-150 |  |  |  | м | 12.5 | 1 | 12.5 |  |  | 464.02 |  | 5800.25 | [21 empty] | Воздуховод 250-150
|  | Всего по позиции |  |  |  | 12: 5800.25 | [28 empty] | Всего по позиции
23 | ТЦ_19.1.01.09_16_1656110834_29.07.2026_02_13.2 | Фасонные изделия (крепеж) |  |  |  | м2 | 15 | 1 | 15 |  |  | 1157.96 |  | 17369.4 | [21 empty] | Фасонные изделия (крепеж)
|  | Всего по позиции |  |  |  | 12: 17369.4 | [28 empty] | Всего по позиции
|  | Итоги по разделу 1 Вентиляция : | [43 empty] | Итоги по разделу 1 Вентиляция :
|  | Всего прямые затраты (справочно) |  |  |  | 12: 178664.98 | [32 empty] | Всего прямые затраты (справочно)
|  | в том числе: | [44 empty] | в том числе:
|  | Оплата труда рабочих |  |  |  | 12: 48690.92 | [32 empty] | Оплата труда рабочих
|  | Эксплуатация машин |  |  |  | 12: 1379.26 | [32 empty] | Эксплуатация машин
|  | Оплата труда машинистов (Отм) |  |  |  | 12: 582.97 | [32 empty] | Оплата труда машинистов (Отм)
|  | Материалы |  |  |  | 12: 128011.83 | [32 empty] | Материалы
|  | Строительные работы |  |  |  | 12: 261098.23 | [32 empty] | Строительные работы
|  | в том числе: | [44 empty] | в том числе:
|  | оплата труда |  |  |  | 12: 46412.41 | [32 empty] | оплата труда
|  | эксплуатация машин и механизмов |  |  |  | 12: 1243.41 | [32 empty] | эксплуатация машин и механизмов
|  | оплата труда машинистов (Отм) |  |  |  | 12: 542.78 | [32 empty] | оплата труда машинистов (Отм)
|  | материалы |  |  |  | 12: 127347.27 | [32 empty] | материалы
|  | накладные расходы |  |  |  | 12: 56815.79 | [32 empty] | накладные расходы
|  | сметная прибыль |  |  |  | 12: 28736.57 | [32 empty] | сметная прибыль
|  | Монтажные работы |  |  |  | 12: 6272.54 | [32 empty] | Монтажные работы
|  | в том числе: | [44 empty] | в том числе:
|  | оплата труда |  |  |  | 12: 2278.51 | [32 empty] | оплата труда
|  | эксплуатация машин и механизмов |  |  |  | 12: 135.85 | [32 empty] | эксплуатация машин и механизмов
|  | оплата труда машинистов (Отм) |  |  |  | 12: 40.19 | [32 empty] | оплата труда машинистов (Отм)
|  | материалы |  |  |  | 12: 664.56 | [32 empty] | материалы
|  | накладные расходы |  |  |  | 12: 2086.83 | [32 empty] | накладные расходы
|  | сметная прибыль |  |  |  | 12: 1066.6 | [32 empty] | сметная прибыль
|  | Оборудование |  |  |  | 12: 173628.5 | [32 empty] | Оборудование
|  | Всего ФОТ (справочно) |  |  |  | 12: 49273.89 | [32 empty] | Всего ФОТ (справочно)
|  | Всего накладные расходы (справочно) |  |  |  | 12: 58902.62 | [32 empty] | Всего накладные расходы (справочно)
|  | Всего сметная прибыль (справочно) |  |  |  | 12: 29803.17 | [32 empty] | Всего сметная прибыль (справочно)
|  | Всего по разделу 1 Вентиляция |  |  |  | 12: 440999.27 | [33 empty] | Всего по разделу 1 Вентиляция
|  | справочно: | [44 empty] | справочно:
|  | Материальные ресурсы, отсутствующие в ФРСН |  |  |  | 12: 123614.49 | [32 empty] | Материальные ресурсы, отсутствующие в ФРСН
|  | Оборудование, отсутствующее в ФРСН |  |  |  | 12: 173628.5 | [32 empty] | Оборудование, отсутствующее в ФРСН
|  | Затраты труда рабочих |  |  |  | 7: 142,4036385 | [34 empty] | Затраты труда рабочих
|  | Затраты труда машинистов |  |  |  | 7: 1,4670374 | [34 empty] | Затраты труда машинистов
|  | Итоги по смете: | [47 empty] | Итоги по смете:
|  | Всего прямые затраты (справочно) |  |  |  | 12: 178664.98 | [36 empty] | Всего прямые затраты (справочно)
|  | в том числе: | [48 empty] | в том числе:
|  | Оплата труда рабочих |  |  |  | 12: 48690.92 | [36 empty] | Оплата труда рабочих
|  | Эксплуатация машин |  |  |  | 12: 1379.26 | [36 empty] | Эксплуатация машин
|  | Оплата труда машинистов (Отм) |  |  |  | 12: 582.97 | [36 empty] | Оплата труда машинистов (Отм)
|  | Материалы |  |  |  | 12: 128011.83 | [36 empty] | Материалы
|  | Строительные работы |  |  |  | 12: 261098.23 | [36 empty] | Строительные работы
|  | в том числе: | [48 empty] | в том числе:
|  | оплата труда |  |  |  | 12: 46412.41 | [36 empty] | оплата труда
|  | эксплуатация машин и механизмов |  |  |  | 12: 1243.41 | [36 empty] | эксплуатация машин и механизмов
|  | оплата труда машинистов (Отм) |  |  |  | 12: 542.78 | [36 empty] | оплата труда машинистов (Отм)
|  | материалы |  |  |  | 12: 127347.27 | [36 empty] | материалы
|  | накладные расходы |  |  |  | 12: 56815.79 | [36 empty] | накладные расходы
|  | сметная прибыль |  |  |  | 12: 28736.57 | [36 empty] | сметная прибыль
|  | Монтажные работы |  |  |  | 12: 6272.54 | [36 empty] | Монтажные работы
|  | в том числе: | [48 empty] | в том числе:
|  | оплата труда |  |  |  | 12: 2278.51 | [36 empty] | оплата труда
|  | эксплуатация машин и механизмов |  |  |  | 12: 135.85 | [36 empty] | эксплуатация машин и механизмов
|  | оплата труда машинистов (Отм) |  |  |  | 12: 40.19 | [36 empty] | оплата труда машинистов (Отм)
|  | материалы |  |  |  | 12: 664.56 | [36 empty] | материалы
|  | накладные расходы |  |  |  | 12: 2086.83 | [36 empty] | накладные расходы
|  | сметная прибыль |  |  |  | 12: 1066.6 | [36 empty] | сметная прибыль
|  | Оборудование |  |  |  | 12: 173628.5 | [36 empty] | Оборудование
|  | Всего |  |  |  | 12: 440999.27 | [37 empty] | Всего
|  | Всего ФОТ (справочно) |  |  |  | 12: 49273.89 | [36 empty] | Всего ФОТ (справочно)
|  | Всего накладные расходы (справочно) |  |  |  | 12: 58902.62 | [36 empty] | Всего накладные расходы (справочно)
|  | Всего сметная прибыль (справочно) |  |  |  | 12: 29803.17 | [36 empty] | Всего сметная прибыль (справочно)
|  | НДС 22% |  |  |  | 12: 97019.84 | [36 empty] | НДС 22%
|  | ВСЕГО по смете |  |  |  | 12: 538019.11 | [37 empty] | ВСЕГО по смете
|  | справочно: | [48 empty] | справочно:
|  | Материальные ресурсы, отсутствующие в ФРСН |  |  |  | 12: 123614.49 | [36 empty] | Материальные ресурсы, отсутствующие в ФРСН
|  | Оборудование, отсутствующее в ФРСН |  |  |  | 12: 173628.5 | [36 empty] | Оборудование, отсутствующее в ФРСН
|  | Затраты труда рабочих |  |  |  | 7: 142,4036385 | [38 empty] | Затраты труда рабочих
|  | Затраты труда машинистов |  |  |  | 7: 1,4670374 | [38 empty] | Затраты труда машинистов
| Составил: | Иженер сметчик | [51 empty] | Иженер сметчик
[должность, подпись (инициалы, фамилия)]
| Проверил: | Главный инженер проекта | [52 empty] | Главный инженер проекта
[должность, подпись (инициалы, фамилия)]