## Смета по ФСНБ 421+557прРИМ
Smeta.RU (495) 974-1589
Наименование программного продукта |  |  |  |  | Программа для ЭВМ «Программа: «Smeta.RU» версия 12»
Наименование редакции сметных нормативов |  |  |  |  | Приказ Минстроя России от 30.12.2021 г. № 1046/пр; Приказ Минстроя России от 04.08.2020 г. № 421/пр; Приказ Минстроя России от 21.12.2020 г. № 812/пр; Приказ Минстроя России от 11.12.2020 г. № 774/пр | [23 empty] | Приказ Минстроя России от 30.12.2021 г. № 1046/пр; Приказ Минстроя России от 04.08.2020 г. № 421/пр; Приказ Минстроя России от 21.12.2020 г. № 812/пр; Приказ Минстроя России от 11.12.2020 г. № 774/пр
Реквизиты приказа Минстроя России об утверждении дополнений и изменений к сметным нормативам |  |  |  |  | Приказ Минстроя России от 18.05.2022 г. № 378/пр; Приказ Минстроя России от 26.08.2022 г. № 703/пр; Приказ Минстроя России от 26.10.2022 г. № 905/пр; Приказ Минстроя России от 27.12.2022 г. № 1133/пр; Приказ Минстроя России от 10.02.2023 г. № 84/пр; Приказ Минстроя России от 11.05.2023 г. № 335/пр; Приказ Минстроя России от 02.08.2023 г. № 551/пр; Приказ Минстроя России от 14.11.2023 г. № 817/пр; Приказ Минстроя России от 16.02.2024 г. № 102/пр; Приказ Минстроя России от 13.05.2024 г. № 323/пр; Приказ Минстроя России от 09.08.2024 г. № 524/пр; Приказ Минстроя России от 07.11.2024 г. № 747/пр; Приказ Минстроя России от 07.02.2025 г. № 69/пр; Приказ Минстроя России от 19.05.2025 г. № 299/пр; Приказ Минстроя России от 14.08.2025 г. № 490/пр; Приказ Минстроя России от 12.11.2025 г. № 696/пр; Приказ Минстроя России от 17.02.2026 г. № 91/пр; Приказ Минстроя России от 15.05.2026 г. № 301/пр; Приказ Минстроя России от 07.07.2022 г. № 557/пр; Приказ Минстроя России от 30.01.2024 г. № 55/пр; Приказ Минстроя России от 23.01.2025 г. № 30/пр; Приказ Минстроя России от 02.09.2021 г. № 636/пр; Приказ Минстроя России от 26.07.2022 г. № 611/пр; Приказ Минстроя России от 22.04.2022 г. № 317/пр | [23 empty] | Приказ Минстроя России от 18.05.2022 г. № 378/пр; Приказ Минстроя России от 26.08.2022 г. № 703/пр; Приказ Минстроя России от 26.10.2022 г. № 905/пр; Приказ Минстроя России от 27.12.2022 г. № 1133/пр; Приказ Минстроя России от 10.02.2023 г. № 84/пр; Приказ Минстроя России от 11.05.2023 г. № 335/пр; Приказ Минстроя России от 02.08.2023 г. № 551/пр; Приказ Минстроя России от 14.11.2023 г. № 817/пр; Приказ Минстроя России от 16.02.2024 г. № 102/пр; Приказ Минстроя России от 13.05.2024 г. № 323/пр; Приказ Минстроя России от 09.08.2024 г. № 524/пр; Приказ Минстроя России от 07.11.2024 г. № 747/пр; Приказ Минстроя России от 07.02.2025 г. № 69/пр; Приказ Минстроя России от 19.05.2025 г. № 299/пр; Приказ Минстроя России от 14.08.2025 г. № 490/пр; Приказ Минстроя России от 12.11.2025 г. № 696/пр; Приказ Минстроя России от 17.02.2026 г. № 91/пр; Приказ Минстроя России от 15.05.2026 г. № 301/пр; Приказ Минстроя России от 07.07.2022 г. № 557/пр; Приказ Минстроя России от 30.01.2024 г. № 55/пр; Приказ Минстроя России от 23.01.2025 г. № 30/пр; Приказ Минстроя России от 02.09.2021 г. № 636/пр; Приказ Минстроя России от 26.07.2022 г. № 611/пр; Приказ Минстроя России от 22.04.2022 г. № 317/пр
Реквизиты письма Минстроя России об индексах изменения сметной стоимости строительства, включаемые в федеральный реестр сметных нормативов и размещаемые в федеральной государственной информационной системе ценообразования в строительстве, подготовленного в соответствии с пунктом 85 Методики расчета индексов изменения сметной стоимости строительства, утвержденной приказом Министерства строительства и жилищно-коммунального хозяйства Российской Федерации от 5 июня 2019 г. N 326/пр |  |  |  |  | Письмо Минстроя России от 22.05.2026 № 31076-ИФ/09
Реквизиты нормативного правового акта об утверждении оплаты труда, утверждаемый в соответствии с пунктом 22(1) Правилами мониторинга цен, утвержденными постановлением Правительства Российской Федерации от 23 декабря 2016 г. N 1452 |  |  |  |  | Письмо Департамента экономической политики и развития города Москвы от 27.10.2025 № ДПР-3-23615/25(1)
Обоснование принятых текущих цен на строительные ресурсы |  |  |  |  | ФГИС ЦС, конъюнктурный анализ
Наименование субъекта Российской Федерации
Наименование зоны субъекта Российской Федерации
г. Москва, ул. Таганская, д. 34, стр. 1
(наименование объекта капитального строительства)
ЛОКАЛЬНАЯ СМЕТА №
Установка стеклянной перегородки с дверью
(наименование работ и затрат)
Составлен |  | Ресурсно-индексным | методом
Основание
(проектная и (или) иная техническая документация)
Составлен(а) в текущем уровне цен на июнь 2026 года
Сметная стоимость |  | 198.49 |  | тыс. руб.
[6 empty] | Средства на оплату труда рабочих |  |  |  | 19.62 | тыс. руб.
| в том числе: |  |  |  |  | Средства на оплату труда машинистов |  |  |  | 0.24 | тыс. руб.
| строительных работ | 198.49 |  | тыс. руб. |  | Нормативные затраты труда рабочих |  |  |  | 26.3184 | чел.-ч.
| монтажных работ | 0 |  | тыс. руб. |  | Нормативные затраты труда машинистов |  |  |  | 0.29208 | чел.-ч.
| оборудования | 0 |  | тыс. руб.
| прочих затрат | 0 |  | тыс. руб.
№ п/п | Обоснование | Наименование работ и затрат | Единица измерения | Количество |  |  | Сметная стоимость, руб.
|  |  |  | на единицу измерения | коэффициенты | всего с учетом коэффициентов | на единицу измерения в базисном уровне цен | индекс | на единицу измерения в текущем уровне цен | коэффициенты | всего в текущем уровне цен
1 | 2 | 3 | 4 | 5 | 6 | 7 | 8 | 9 | 10 | 11 | 12
Раздел: Стены
1 | ГЭСНр 63-01-003-22 | Смена разбитых оконных стекол толщиной 4-6 мм в металлических переплетах на штапиках по эластичной прокладке при площади стекла свыше 1,0 м2 (Прим.замена разбитого стекла) | 100 м2 | 0.0144 |  | 0.0144
Объем: 0,0144=1,44/100
| 1 | ОТ (ЗТ) | чел.-ч. |  |  | 1.4976 |  |  |  |  | 1058.1
| 1-100-37 | Средний разряд работы 3,7 | чел.-ч. | 104 |  | 1.4976 |  |  | 706.53 |  | 1058.1
| 2 | ЭМ | [8 empty] | 2.17
|  | ОТм(ЗТм) | чел.-ч. |  |  | 0.0072 |  |  |  |  | 4.97 | [16 empty] | 1
| 91.06.06-048 | Подъемники одномачтовые, грузоподъемность до 500 кг, высота подъема 45 м | маш.-ч | 0.25 |  | 0.0036 | 37.32 | 1.57 | 58.59 |  | 0.21
| 4-100-030 | ОТм(ЗТм) Средний разряд машинистов 3 | чел.-ч. | 0.25 |  | 0.0036 |  |  | 649.24 |  | 2.34 | [16 empty] | 1
| 91.14.02-001 | Автомобили бортовые, грузоподъемность до 5 т | маш.-ч | 0.25 |  | 0.0036 |  |  | 544.92 |  | 1.96
| 4-100-040 | ОТм(ЗТм) Средний разряд машинистов 4 | чел.-ч. | 0.25 |  | 0.0036 |  |  | 731.08 |  | 2.63 | [16 empty] | 1
| 4 | М | [8 empty] | 389.78
| 01.7.19.04-0031 | Прокладки резиновые (пластина техническая прессованная) | кг | 35.2 |  | 0.50688 | 138.5 | 1.44 | 199.44 |  | 101.09
| 01.7.20.08-0051 | Ветошь хлопчатобумажная цветная | кг | 0.2 |  | 0.00288 | 56.11 | 1.6 | 89.78 |  | 0.26
| 14.1.04.02-0011 | Клей, марка 88-Н | кг | 0.3 |  | 0.00432 | 234.33 | 1.61 | 377.27 |  | 1.63
| 14.5.01.08-0002 | Герметик тиоколовый У-30М | кг | 27.7 |  | 0.39888 | 671.98 | 1.07 | 719.02 |  | 286.8
| 01.8.02.06 | Стекло оконное | м2 | 104 |  | 1.4976
| 11.2.07.12 | Штапики | м | 0 |  | 0
|  | Итого прямые затраты | [8 empty] | 1455.02
1.1 | 01.7.07.14-1002 | Прокладка резиновая уплотнительная для алюминиевых профилей, ширина 60 мм | м | 290.1425 |  | 4.1781 | 58.62 | 1.44 | 84.41 |  | 352.67 | 0 | 0 | 352.67 | [8 empty] | 352.67 | 0 | 0 |  | 1
1.2 | Гласстронг | 2-й витраж, стекло 5 и 5мм прозрачное закаленное, маркировка М1 | шт. | 69.4444 |  | 1 | 7495.08 |  |  |  | 7495.08 | 0 | 0 | 7495.08 | [8 empty] | 7495.08 | 0 | 0 |  | 1
1.3 | 999-9900 | Строительный мусор | т | 0.98 |  | 0.014112 | 0 |  |  |  | 0 | 0 | 0 | 0 | [8 empty] | 0 | 0 | 0 |  | 1
|  | ФОТ | [8 empty] | 1063.07
| Пр/812-097.0-1 | НР Стекольные, обойные, облицовочные работы | % | 90 |  | 90 |  |  |  |  | 956.76
| Пр/774-097.0 | СП Стекольные, обойные, облицовочные работы | % | 45 |  | 45 |  |  |  |  | 478.38
|  | Всего по позиции | [5 empty] | 745688.1944 |  | 10737.91 |  | 27.05 | 13.52 | 2890.16 | 2.17 |  | = | 1058.1 |  | 4.97 |  | = | 389.78 | 956.76 | 478.38 |  | 1
2 | ГЭСН 09-03-046-01 | Монтаж перегородок: из алюминиевых сплавов сборно-разборных с остеклением | 100 м2 | 0.0456 |  | 0.0456
| 571/пр_2022_п.67_пп.б | ЭМ *1,25; ЗТ *1,15; ЗТм *1,25
Объем: 0,0456=4,56/100
| 1 | ОТ (ЗТ) | чел.-ч. |  |  | 15.6271 |  |  |  |  | 11936.15
| 1-100-43 | Средний разряд работы 4,3 | чел.-ч. | 298 | 1.15 | 15.6271 |  |  | 763.81 |  | 11936.15
| 2 | ЭМ | [8 empty] | 257.98
|  | ОТм(ЗТм) | чел.-ч. |  |  | 0.14136 |  |  |  |  | 134.82 | [16 empty] | 1
| 91.05.05-015 | Краны на автомобильном ходу, грузоподъемность 16 т | маш.-ч | 2.2 | 1.25 | 0.1254 |  |  | 1585.56 |  | 198.83
| 4-100-060 | ОТм(ЗТм) Средний разряд машинистов 6 | чел.-ч. | 2.2 | 1.25 | 0.1254 |  |  | 982.04 |  | 123.15 | [16 empty] | 1
| 91.06.03-062 | Лебедки электрические тяговым усилием до 31,39 кН (3,2 т) | маш.-ч | 43.9 | 1.25 | 2.5023 | 13.44 | 1.5 | 20.16 |  | 50.45
| 91.14.02-001 | Автомобили бортовые, грузоподъемность до 5 т | маш.-ч | 0.28 | 1.25 | 0.01596 |  |  | 544.92 |  | 8.7
| 4-100-040 | ОТм(ЗТм) Средний разряд машинистов 4 | чел.-ч. | 0.28 | 1.25 | 0.01596 |  |  | 731.08 |  | 11.67 | [16 empty] | 1
| 4 | М | [8 empty] | 169.65
| 01.7.20.08-0071 | Канат пеньковый тросовой свивки, пропитанный, диаметр 26 мм | т | 0.00115 |  | 5.24e-05 | 231787.35 | 1.6 | 370859.76 |  | 19.43
| 07.2.07.12-0011 | Металлоконструкции зданий и сооружений с преобладанием гнутых профилей и круглых труб | т | 0.02 |  | 0.000912 | 105278.81 | 1.28 | 134756.88 |  | 122.9
| 08.2.02.11-0007 | Канат двойной свивки ТК, конструкции 6х19(1+6+12)+1 о.с., марка В, из оцинкованной по группе Ж проволоки, маркировочная группа 1570-1770 Н/мм2, диаметр 5,5 мм | 10 м | 0.2 |  | 0.00912 | 307.84 | 0.73 | 224.72 |  | 2.05
| 11.1.03.01-0061 | Бруски обрезные хвойных пород (ель, сосна), естественной влажности, длина 2-6,5 м, ширина 20-90 мм, толщина 20-90 мм, сорт I | м3 | 0.04 |  | 0.001824 | 16496.03 | 0.84 | 13856.67 |  | 25.27
| 01.8.02.06 | Стекло листовое | м2 | 0 |  | 0
| 09.3.04.03 | Алюминиевые конструкции | т | 0 |  | 0
|  | Итого прямые затраты | [8 empty] | 12498.6
2.1 | Гласстронг | Каркасная стеклянная перегородка, размер 3650 х 1250 мм. Цвет профиля – RAL Стандарт 9006 – серый металлик. импоста по высоте двери Заполнение: 2-й витраж, стекло 5 и 5мм прозрачное закаленное, маркировка М1 | шт. | 21.9298 |  | 1 | 73383.61 |  |  |  | 73383.61 | 0 | 0 | 73383.61 | [8 empty] | 73383.61 | 0 | 0 |  | 1
|  | ФОТ | [8 empty] | 12070.97
| Пр/812-009.0-1 | НР Строительные металлические конструкции | % | 93 |  | 93 |  |  |  |  | 11226
| Пр/774-009.0 | СП Строительные металлические конструкции | % | 62 |  | 62 |  |  |  |  | 7484
|  | Всего по позиции | [5 empty] | 2293688.8158 |  | 104592.21 |  | 105.04 | 70.03 | 31208.6 | 257.98 |  | = | 11936.15 |  | 134.82 |  | = | 169.65 | 11226 | 7484 |  | 1
3 | ГЭСН 09-04-018-10 | Заполнение каркаса витражных блоков из алюминиевых профилей: дверными блоками Поправки к: ЭМ *1,25; ЗТ *1,15; ЗТм *1,25 | 100 м2 | 0.0171 |  | 0.0171
Поправка: 421/пр_2020_прил.10_т.1_п.2_гр.3 Поправка: 571/пр_2022_п.67_пп.б
Объем: 0,0171=1,71/100
| 1 | ОТ (ЗТ) | чел.-ч. |  |  | 2.2151 |  |  |  |  | 1535.84
| 2-100-02 | Рабочий 2 разряда | чел.-ч | 8.59 | 1.15 | 0.16892 |  |  | 594.68 |  | 100.45
| 2-100-03 | Рабочий 3 разряда | чел.-ч | 37.59 | 1.15 | 0.73921 |  |  | 649.24 |  | 479.92
| 2-100-04 | Рабочий 4 разряда | чел.-ч | 66.46 | 1.15 | 1.3069 |  |  | 731.08 |  | 955.47
| 2 | ЭМ | [8 empty] | 12.23
|  | ОТм(ЗТм) | чел.-ч. |  |  | 0.022444 |  |  |  |  | 16.41 | [16 empty] | 1
| 91.14.02-001 | Автомобили бортовые, грузоподъемность до 5 т | маш.-ч | 1.05 | 1.25 | 0.022444 |  |  | 544.92 |  | 12.23
| 4-100-040 | ОТм(ЗТм) Средний разряд машинистов 4 | чел.-ч. | 1.05 | 1.25 | 0.022444 |  |  | 731.08 |  | 16.41 | [16 empty] | 1
| 4 | М | [8 empty] | 5.81
| 01.7.03.04-0001 | Электроэнергия | КВТ-Ч | 5.67 |  | 0.096957 |  |  | 6.92 |  | 0.67
| 01.7.15.14-0062 | Шурупы самонарезающие стальные с полукруглой головкой и крестообразным шлицем, наконечник сверло, диаметр 4,2 мм, длина 16 мм | 100 ШТ | 1.36 |  | 0.023256 | 33.36 | 1.31 | 43.7 |  | 1.02
| 01.7.15.14-1056 | Шурупы самонарезающие стальные оцинкованные с потайной головкой и крестообразным шлицем, остроконечные, диаметр 5 мм, длина 70 мм | 100 ШТ | 1.63 |  | 0.027873 | 112.14 | 1.31 | 146.9 |  | 4.09
| 01.7.17.09-1112 | Сверла спиральные с цилиндрическим хвостовиком из быстрорежущей стали Р6М5, класс точности А1, длина 86 мм, диаметр 5 мм | 100 ШТ | 0.0003 |  | 5.1e-06 | 5395.08 | 1.22 | 6582 |  | 0.03
| 11.3.01.02 | Блоки дверные входные | м2 | 100 |  | 1.71
|  | Итого прямые затраты | [8 empty] | 1570.29
3.1 | Гласстронг | Дверь распашная одностворчатая в составе перегородки, алюминиевая рама, размер полотна 840 х2040 мм. СТАНДАРТ Цвет рамы - RAL Стандарт 9006 – серый металлик. Заполнение: 2-й витраж, стекло 5 мм и 5мм прозрачное закаленное, маркировка М1. Комплект фурнитуры: - торцевая коробка; - комплект 3 петли; - нажимной гарнитур; - замок ключ-ключ. Цвет коробки / петель – серый. Цвет ручки / замка – серебристый | шт. | 58.4795 |  | 1 | 39934.43 |  |  |  | 39934.43 | 0 | 0 | 39934.43 | [8 empty] | 39934.43 | 0 | 0 |  | 1
|  | ФОТ | [8 empty] | 1552.25
| Пр/812-009.0-1 | НР Строительные металлические конструкции | % | 93 |  | 93 |  |  |  |  | 1443.59
| Пр/774-009.0 | СП Строительные металлические конструкции | % | 62 |  | 62 |  |  |  |  | 962.4
|  | Всего по позиции | [5 empty] | 2567877.7778 |  | 43910.71 |  | 43.03 | 28.69 | 3976.28 | 12.23 |  | = | 1535.84 |  | 16.41 |  | = | 5.81 | 1443.59 | 962.4 |  | 1
4 | ГЭСН 15-06-003-03 | Оклейка стен поливинилхлоридной декоративно-отделочной самоклеющейся пленкой: по листовым материалам Поправки к: ЭМ *1,25; ЗТ *1,15; ЗТм *1,25 | 100 м2 | 0.043 |  | 0.043
Поправка: 421/пр_2020_прил.10_т.1_п.2_гр.3 Поправка: 571/пр_2022_п.67_пп.б
Объем: 0,043=4,3/100
| 1 | ОТ (ЗТ) | чел.-ч. |  |  | 3.1648 |  |  |  |  | 2382.78
| 1-100-42 | Средний разряд работы 4,2 | чел.-ч. | 64 | 1.15 | 3.1648 |  |  | 752.9 |  | 2382.78
| 2 | ЭМ | [8 empty] | 0.32
|  | ОТм(ЗТм) | чел.-ч. |  |  | 0.001075 |  |  |  |  | 0.74 | [16 empty] | 1
| 91.06.06-048 | Подъемники одномачтовые, грузоподъемность до 500 кг, высота подъема 45 м | маш.-ч | 0.01 | 1.25 | 0.0005375 | 37.32 | 1.57 | 58.59 |  | 0.03
| 4-100-030 | ОТм(ЗТм) Средний разряд машинистов 3 | чел.-ч. | 0.01 | 1.25 | 0.0005375 |  |  | 649.24 |  | 0.35 | [16 empty] | 1
| 91.14.02-001 | Автомобили бортовые, грузоподъемность до 5 т | маш.-ч | 0.01 | 1.25 | 0.0005375 |  |  | 544.92 |  | 0.29
| 4-100-040 | ОТм(ЗТм) Средний разряд машинистов 4 | чел.-ч. | 0.01 | 1.25 | 0.0005375 |  |  | 731.08 |  | 0.39 | [16 empty] | 1
| 4 | М | [8 empty] | 321.28
| 01.7.20.08-0051 | Ветошь хлопчатобумажная цветная | кг | 0.15 |  | 0.00645 | 56.11 | 1.6 | 89.78 |  | 0.58
| 14.1.05.03-0001 | Клей фенолополивинилацетальный, марка БФ-4 | т | 0.007 |  | 0.000301 | 635827.25 | 1.38 | 877441.61 |  | 264.11
| 14.5.09.11-0102 | Уайт-спирит | кг | 13 |  | 0.559 | 60.6 | 1.44 | 87.26 |  | 48.78
| 14.5.11.01-0001 | Шпатлевка клеевая | т | 0.005 |  | 0.000215 | 25237.94 | 1.44 | 36342.63 |  | 7.81
|  | Итого прямые затраты | [8 empty] | 2705.12
4.1 | 01.6.02.03-1010 | Исключен Пленка ПВХ декоративная отделочная с клеевым слоем, толщина 0,12 мм | м2 | -107 |  | -4.601 | 194.06 | 1.18 | 228.99 |  | -1053.58 | 0 | 0 | -1053.58 | [8 empty] | -1053.58 | 0 | 0 |  | 1
4.2 | Гласстронг | Матовая фигурная пленка | м2 | 107 |  | 4.601 | 5311.48 |  |  |  | 24438.12 | 0 | 0 | 24438.12 | [8 empty] | 24438.12 | 0 | 0 |  | 1
|  | ФОТ | [8 empty] | 2383.52
| Пр/812-015.0-1 | НР Отделочные работы | % | 100 |  | 100 |  |  |  |  | 2383.52
| Пр/774-015.0 | СП Отделочные работы | % | 49 |  | 49 |  |  |  |  | 1167.92
|  | Всего по позиции | [5 empty] | 689327.907 |  | 29641.1 |  | 91.72 | 44.94 | 6256.56 | 0.32 |  | = | 2382.78 |  | 0.74 |  | = | 321.28 | 2383.52 | 1167.92 |  | 1
|  | Итого прямые затраты по разделу | [8 empty] | 162779.36
в том числе
|  | оплата труда | [8 empty] | 16912.87
|  | эксплуатация машин и механизмов | [8 empty] | 429.64
в том числе
|  | эксплуатация машин и механизмов | [8 empty] | 272.7
в том числе
|  | оплата труда машинистов (ОТм) | [8 empty] | 156.94
|  | доплаты к оплате труда машинистов | [8 empty] | 0
|  | материальные ресурсы | [8 empty] | 145436.85
в том числе
|  | материальные ресурсы без учета дополнительной перевозки | [8 empty] | 145436.85
|  | дополнительная перевозка материальных ресурсов | [8 empty] | 0
|  | перевозка | [8 empty] | 0
|  | Всего ФОТ (справочно) | [8 empty] | 17069.81
|  | Всего накладные расходы | [8 empty] | 16009.87
|  | Всего сметная прибыль | [8 empty] | 10092.7
|  | Итого оборудование | [8 empty] | 0
в том числе
|  | оборудование без учета дополнительной перевозки | [8 empty] | 0
|  | дополнительная перевозка оборудования | [8 empty] | 0
Итого прочие затраты
|  | Итого прочие затраты | [8 empty] | 0
|  | Итого хозяйственный инвентарь | [8 empty] | 0
|  | Итого по разделу | [8 empty] | 188881.93
Справочно
|  | материальные ресурсы, отсутствующие в ФРСН | [8 empty] | 0
|  | оборудование, отсутствующие в ФРСН | [8 empty] | 0
|  | затраты труда рабочих |  |  |  | 22.5046
|  | затраты труда машинистов |  |  |  | 0.17208
Раздел: Потолок
5 | ГЭСНр 54-01-016-01 | Смена акустических плит в подвесных потолках отдельными местами | м2 | 2 |  | 2
| 1 | ОТ (ЗТ) | чел.-ч. |  |  | 3.68 |  |  |  |  | 2630.13
| 1-100-38 | Средний разряд работы 3,8 | чел.-ч. | 1.84 |  | 3.68 |  |  | 714.71 |  | 2630.13
| 2 | ЭМ | [8 empty] | 55.66
|  | ОТм(ЗТм) | чел.-ч. |  |  | 0.12 |  |  |  |  | 86.09 | [16 empty] | 1
| 91.06.06-048 | Подъемники одномачтовые, грузоподъемность до 500 кг, высота подъема 45 м | маш.-ч | 0.01 |  | 0.02 | 37.32 | 1.57 | 58.59 |  | 1.17
| 4-100-030 | ОТм(ЗТм) Средний разряд машинистов 3 | чел.-ч. | 0.01 |  | 0.02 |  |  | 649.24 |  | 12.98 | [16 empty] | 1
| 91.14.02-001 | Автомобили бортовые, грузоподъемность до 5 т | маш.-ч | 0.05 |  | 0.1 |  |  | 544.92 |  | 54.49
| 4-100-040 | ОТм(ЗТм) Средний разряд машинистов 4 | чел.-ч. | 0.05 |  | 0.1 |  |  | 731.08 |  | 73.11 | [16 empty] | 1
| 4 | М | [8 empty] | 2437.3
| 01.6.04.01-0043 | Панели потолочные акустические из минерального волокна, твердые, с прямой кромкой, класс пожарной опасности КМ1, класс звукопоглощения C-D, толщина 15-17 мм | м2 | 1.03 |  | 2.06 | 673.2 | 1.71 | 1151.17 |  | 2371.41
| 01.7.15.03-0012 | Болты стальные с шестигранной головкой, в комплекте с шестигранной гайкой и плоской круглой шайбой, диаметр резьбы М10, длина болта 16-160 мм | т | 9e-05 |  | 0.00018 | 132574.59 | 1.08 | 143180.56 |  | 25.77
| 01.7.15.14-0301 | Шурупы самонарезающие стальные с полукруглой головкой и крестообразным шлицем, остроконечные, диаметр 4,8 мм, длина 70 мм | 100 ШТ | 0.0448 |  | 0.0896 | 341.78 | 1.31 | 447.73 |  | 40.12
|  | Итого прямые затраты | [8 empty] | 5209.18
5.1 | 999-9900 | Строительный мусор | т | 0.008 |  | 0.016 | 0 |  |  |  | 0 | 0 | 0 | 0 | [8 empty] | 0 | 0 | 0 |  | 1
|  | ФОТ | [8 empty] | 2716.22
| Пр/812-088.0-1 | НР Перекрытия | % | 92 |  | 92 |  |  |  |  | 2498.92
| Пр/774-088.0 | СП Перекрытия | % | 59 |  | 59 |  |  |  |  | 1602.57
|  | Всего по позиции | [5 empty] | 4655.335 |  | 9310.67 |  | 3854.86 | 2472.14 | 9310.67 | 55.66 |  | = | 2630.13 |  | 86.09 |  | = | 2437.3 | 2498.92 | 1602.57 |  | 1
|  | Итого прямые затраты по разделу | [8 empty] | 5209.18
в том числе
|  | оплата труда | [8 empty] | 2630.13
|  | эксплуатация машин и механизмов | [8 empty] | 141.75
в том числе
|  | эксплуатация машин и механизмов | [8 empty] | 55.66
в том числе
|  | оплата труда машинистов (ОТм) | [8 empty] | 86.09
|  | доплаты к оплате труда машинистов | [8 empty] | 0
|  | материальные ресурсы | [8 empty] | 2437.3
в том числе
|  | материальные ресурсы без учета дополнительной перевозки | [8 empty] | 2437.3
|  | дополнительная перевозка материальных ресурсов | [8 empty] | 0
|  | перевозка | [8 empty] | 0
|  | Всего ФОТ (справочно) | [8 empty] | 2716.22
|  | Всего накладные расходы | [8 empty] | 2498.92
|  | Всего сметная прибыль | [8 empty] | 1602.57
|  | Итого оборудование | [8 empty] | 0
в том числе
|  | оборудование без учета дополнительной перевозки | [8 empty] | 0
|  | дополнительная перевозка оборудования | [8 empty] | 0
Итого прочие затраты
|  | Итого прочие затраты | [8 empty] | 0
|  | Итого хозяйственный инвентарь | [8 empty] | 0
|  | Итого по разделу | [8 empty] | 9310.67
Справочно
|  | материальные ресурсы, отсутствующие в ФРСН | [8 empty] | 0
|  | оборудование, отсутствующие в ФРСН | [8 empty] | 0
|  | затраты труда рабочих |  |  |  | 3.68
|  | затраты труда машинистов |  |  |  | 0.12
Раздел: Прочее
6 | ГЭСНр 69-01-009-01 | Очистка помещений от строительного мусора | 100 т | 0.00046 |  | 0.00046
Объем: 0,00046=0,046/100
| 1 | ОТ (ЗТ) | чел.-ч. |  |  | 0.08648 |  |  |  |  | 47.61
| 1-100-11 | Средний разряд работы 1,1 | чел.-ч. | 188 |  | 0.08648 |  |  | 550.49 |  | 47.61
|  | Итого прямые затраты | [8 empty] | 47.61
6.1 | 999-9900 | Строительный мусор | т | 100 |  | 0.046 | 0 |  |  |  | 0 | 0 | 0 | 0 | [8 empty] | 0 | 0 | 0 |  | 1
|  | ФОТ | [8 empty] | 47.61
| Пр/812-103.0-1 | НР Прочие ремонтно-строительные работы | % | 92 |  | 92 |  |  |  |  | 43.8
| Пр/774-103.0 | СП Прочие ремонтно-строительные работы | % | 44 |  | 44 |  |  |  |  | 20.95
|  | Всего по позиции | [5 empty] | 244260.8696 |  | 112.36 |  | 0.23 | 0.11 | 112.36 | 0 |  | = | 47.61 |  | 0 |  | = | 0 | 43.8 | 20.95 |  | 1
7 | ГЭСНр 69-01-015-01 | Затаривание строительного мусора в мешки | т | 0.046 |  | 0.046
| 1 | ОТ (ЗТ) | чел.-ч. |  |  | 0.04738 |  |  |  |  | 25.85
| 1-100-10 | Средний разряд работы 1,0 | чел.-ч. | 1.03 |  | 0.04738 |  |  | 545.58 |  | 25.85
| 4 | М | [8 empty] | 26.92
| 01.7.20.03-0003 | Мешки полипропиленовые, размеры 550х1050 мм, грузоподъемность до 50 кг | 100 ШТ | 0.2 |  | 0.0092 | 1828.55 | 1.6 | 2925.68 |  | 26.92
|  | Итого прямые затраты | [8 empty] | 52.77
|  | ФОТ | [8 empty] | 25.85
| Пр/812-103.0-1 | НР Прочие ремонтно-строительные работы | % | 92 |  | 92 |  |  |  |  | 23.78
| Пр/774-103.0 | СП Прочие ремонтно-строительные работы | % | 44 |  | 44 |  |  |  |  | 11.37
|  | Всего по позиции | [5 empty] | 1911.3043 |  | 87.92 |  | 23.09 | 11.04 | 87.92 | 0 |  | = | 25.85 |  | 0 |  | = | 26.92 | 23.78 | 11.37 |  | 1
8 | 47-1 | Погрузка в автотранспортное средство: мусор строительный с погрузкой вручную | 1т груза | 0.046 |  | 0.046 |  |  | 1490.12 |  | 68.55
|  | Всего по позиции | [5 empty] | 1490.2174 |  | 68.55 |  | 0 | 0 | 68.55 |  | 0 | = |  | 0 |  | 0 | = |  | 0 | 0 | 68.55 | 1
9 | 02-15-1-01-0042 | Перевозка грузов I класса автомобилями-самосвалами грузоподъемностью до 15 т по дорогам с усовершенствованным (асфальтобетонным, цементобетонным, железобетонным, обработанным органическим вяжущим) дорожным покрытием на расстояние 42 км | 1т груза | 0.046 |  | 0.046 |  |  | 567.52 |  | 26.11
|  | Всего по позиции | [5 empty] | 567.6087 |  | 26.11 |  | 0 | 0 | 26.11 |  | 0 | = |  | 0 |  | 0 | = |  | 0 | 0 | 26.11 | 1
|  | Итого прямые затраты по разделу | [8 empty] | 195.04
в том числе
|  | оплата труда | [8 empty] | 73.46
|  | эксплуатация машин и механизмов | [8 empty] | 0
в том числе
|  | эксплуатация машин и механизмов | [8 empty] | 0
в том числе
|  | оплата труда машинистов (ОТм) | [8 empty] | 0
|  | доплаты к оплате труда машинистов | [8 empty] | 0
|  | материальные ресурсы | [8 empty] | 26.92
в том числе
|  | материальные ресурсы без учета дополнительной перевозки | [8 empty] | 26.92
|  | дополнительная перевозка материальных ресурсов | [8 empty] | 0
|  | перевозка | [8 empty] | 94.66
|  | Всего ФОТ (справочно) | [8 empty] | 73.46
|  | Всего накладные расходы | [8 empty] | 67.58
|  | Всего сметная прибыль | [8 empty] | 32.32
|  | Итого оборудование | [8 empty] | 0
в том числе
|  | оборудование без учета дополнительной перевозки | [8 empty] | 0
|  | дополнительная перевозка оборудования | [8 empty] | 0
Итого прочие затраты
|  | Итого прочие затраты | [8 empty] | 0
|  | Итого хозяйственный инвентарь | [8 empty] | 0
|  | Итого по разделу | [8 empty] | 294.94
Справочно
|  | материальные ресурсы, отсутствующие в ФРСН | [8 empty] | 0
|  | оборудование, отсутствующие в ФРСН | [8 empty] | 0
|  | затраты труда рабочих |  |  |  | 0.13386
|  | затраты труда машинистов |  |  |  | 0
ИТОГИ ПО СМЕТЕ
|  | ВСЕГО строительные работы | [8 empty] | 198487.54
в том числе
|  | Всего прямые затраты | [8 empty] | 168183.58
в том числе
|  | оплата труда (ОТ) | [8 empty] | 19616.46
|  | эксплуатация машин и механизмов | [8 empty] | 571.39
в том числе
|  | эксплуатация машин и механизмов | [8 empty] | 328.36
в том числе
|  | оплата труда машинистов (ОТм) | [8 empty] | 243.03
|  | доплаты к оплате труда машинистов | [8 empty] | 0
|  | материальные ресурсы | [8 empty] | 147901.07
в том числе
|  | материальные ресурсы без учета дополнительной перевозки | [8 empty] | 147901.07
|  | дополнительная перевозка материальных ресурсов | [8 empty] | 0
|  | перевозка | [8 empty] | 94.66
|  | ФОТ (справочно) | [8 empty] | 19859.49
|  | накладные расходы | [8 empty] | 18576.37
|  | сметная прибыль | [8 empty] | 11727.59
|  | ВСЕГО монтажные работы | [8 empty] | 0
в том числе
|  | Всего прямые затраты | [8 empty] | 0
в том числе
|  | оплата труда (ОТ) | [8 empty] | 0
|  | эксплуатация машин и механизмов | [8 empty] | 0
в том числе
|  | эксплуатация машин и механизмов | [8 empty] | 0
в том числе
|  | оплата труда машинистов (ОТм) | [8 empty] | 0
|  | доплаты к оплате труда машинистов | [8 empty] | 0
|  | материальные ресурсы | [8 empty] | 0
в том числе
|  | материальные ресурсы без учета дополнительной перевозки | [8 empty] | 0
|  | дополнительная перевозка материальных ресурсов | [8 empty] | 0
|  | перевозка | [8 empty] | 0
|  | ФОТ (справочно) | [8 empty] | 0
|  | накладные расходы | [8 empty] | 0
|  | сметная прибыль | [8 empty] | 0
|  | ВСЕГО оборудование | [8 empty] | 0
в том числе
|  | оборудование без учета дополнительной перевозки | [8 empty] | 0
|  | дополнительная перевозка оборудования | [8 empty] | 0
|  | ВСЕГО прочие затраты | [8 empty] | 0
в том числе
прочие затраты
|  | прочие затраты | [8 empty] | 0
|  | прочие перевозки | [8 empty] | 0
|  | Хозяйственный инвентарь | [8 empty] | 0
|  | Пусконаладочные работы | [8 empty] | 0
в том числе
|  | Всего прямые затраты | [8 empty] | 0
в том числе
|  | оплата труда (ОТ) | [8 empty] | 0
|  | эксплуатация машин и механизмов | [8 empty] | 0
в том числе
|  | эксплуатация машин и механизмов | [8 empty] | 0
в том числе
|  | оплата труда машинистов (ОТм) | [8 empty] | 0
|  | доплаты к оплате труда машинистов | [8 empty] | 0
|  | материальные ресурсы | [8 empty] | 0
в том числе
|  | материальные ресурсы без учета дополнительной перевозки | [8 empty] | 0
|  | дополнительная перевозка материальных ресурсов | [8 empty] | 0
|  | перевозка | [8 empty] | 0
|  | ФОТ (справочно) | [8 empty] | 0
|  | накладные расходы | [8 empty] | 0
|  | сметная прибыль | [8 empty] | 0
|  | ВСЕГО по смете | [8 empty] | 198487.54
в том числе
|  | Всего прямые затраты | [8 empty] | 168183.58
в том числе
|  | оплата труда (ОТ) | [8 empty] | 19616.46
|  | эксплуатация машин и механизмов | [8 empty] | 571.39
в том числе
|  | эксплуатация машин и механизмов | [8 empty] | 328.36
в том числе
|  | оплата труда машинистов (ОТм) | [8 empty] | 243.03
|  | доплаты к оплате труда машинистов | [8 empty] | 0
|  | материальные ресурсы | [8 empty] | 147901.07
в том числе
|  | материальные ресурсы без учета дополнительной перевозки | [8 empty] | 147901.07
|  | дополнительная перевозка материальных ресурсов | [8 empty] | 0
|  | перевозка | [8 empty] | 94.66
|  | Всего ФОТ (справочно) | [8 empty] | 19859.49
|  | Всего накладные расходы | [8 empty] | 18576.37
|  | Всего сметная прибыль | [8 empty] | 11727.59
|  | Всего оборудование | [8 empty] | 0
в том числе
|  | оборудование без учета дополнительной перевозки | [8 empty] | 0
|  | дополнительная перевозка оборудования | [8 empty] | 0
|  | Всего прочие затраты | [8 empty] | 0
Справочно
|  | материальные ресурсы, отсутствующие в ФРСН | [8 empty] | 0
|  | оборудование, отсутствующие в ФРСН | [8 empty] | 0
|  | затраты труда рабочих |  |  |  | 26.3184
|  | затраты труда машинистов |  |  |  | 0.29208
|  | ВСЕГО по смете | [8 empty] | 198487.54
|  | НДС | [8 empty] | 43667.2588
242154.7988
Составил
[должность,подпись(инициалы,фамилия)]
Проверил
[должность,подпись(инициалы,фамилия)]

## Дефектная ведомость
Smeta.RU (495) 974-1589
"УТВЕРЖДАЮ"
___________________________
___________________________
" ___ " ___________ 20 ___ г.
Дефектный акт
На Установку стеклянной перегородки с дверью |  |  |  |  | На капитальный ремонт Новый объект_(Копия) Стеклянная перегородка - В2 - 15.07.26
Мы, нижеподписавшиеся, произвели осмотр объекта
и постановили произвести ремонт объекта в
следующем объеме:
№ п/п | Наименование работ и затрат | Единица измерения | Количество | Примечание
1 | 2 | 3 | 4 | 5
Локальная смета: Новая локальная смета
Раздел: Полы
Раздел: Стены
1 | Смена разбитых оконных стекол толщиной 4-6 мм в металлических переплетах на штапиках по эластичной прокладке при площади стекла свыше 1,0 м2 (Прим.замена разбитого стекла) | 100 м2 | 0.0144
1.1 | Прокладка резиновая уплотнительная для алюминиевых профилей, ширина 60 мм | м | 4.1781
1.2 | 2-й витраж, стекло 5 и 5мм прозрачное закаленное, маркировка М1 | шт. | 1
1.3 | Строительный мусор | т | 0.014112
2 | Монтаж перегородок: из алюминиевых сплавов сборно-разборных с остеклением | 100 м2 | 0.0456
2.1 | Каркасная стеклянная перегородка, размер 3650 х 1250 мм. Цвет профиля – RAL Стандарт 9006 – серый металлик. импоста по высоте двери Заполнение: 2-й витраж, стекло 5 и 5мм прозрачное закаленное, маркировка М1 | шт. | 1
3 | Заполнение каркаса витражных блоков из алюминиевых профилей: дверными блоками | 100 м2 | 0.0171
3.1 | Дверь распашная одностворчатая в составе перегородки, алюминиевая рама, размер полотна 840 х2040 мм. СТАНДАРТ Цвет рамы - RAL Стандарт 9006 – серый металлик. Заполнение: 2-й витраж, стекло 5 мм и 5мм прозрачное закаленное, маркировка М1. Комплект фурнитуры: - торцевая коробка; - комплект 3 петли; - нажимной гарнитур; - замок ключ-ключ. Цвет коробки / петель – серый. Цвет ручки / замка – серебристый | шт. | 1
4 | Оклейка стен поливинилхлоридной декоративно-отделочной самоклеющейся пленкой: по листовым материалам | 100 м2 | 0.043
4.1 | Пленка ПВХ декоративная отделочная с клеевым слоем, толщина 0,12 мм | м2 | -4.601
4.2 | Матовая фигурная пленка | м2 | 4.601
Раздел: Потолок
5 | Смена акустических плит в подвесных потолках отдельными местами | м2 | 2
5.1 | Строительный мусор | т | 0.016
Раздел: Прочее
6 | Очистка помещений от строительного мусора | 100 т | 0.00046
6.1 | Строительный мусор | т | 0.046
7 | Затаривание строительного мусора в мешки | т | 0.046
8 | Погрузка в автотранспортное средство: мусор строительный с погрузкой вручную | 1т груза | 0.046
9 | Перевозка грузов I класса автомобилями-самосвалами грузоподъемностью до 15 т по дорогам с усовершенствованным (асфальтобетонным, цементобетонным, железобетонным, обработанным органическим вяжущим) дорожным покрытием на расстояние 42 км | 1т груза | 0.046
Заказчик _________________ |  | Подрядчик _________________

## RV_DATA (hidden)
BuildingFinished | Trud | Mash | Mat | MatZak | Oborud | OborudZak | ZeroStoim | NegativeKoll | ReUnionKollResurcy | UnionOneUchRes | IdLevel | ViewCodes | UnionCodes | PEREVOZKA
1 | 1 | 1 | 1 | 1 | 1 | 1 | 0 | 1 | 0 | 1 | 76308169 | 0 | 0 | 0
TYPE | SOURCE_LINK | RABMAT_EX | TIP_RAB | TYPE_TRUD | TAB | NAME | EDIZM | KOLL | UCH | PRICE_B | PRICE_ED | STOIM_B | PRICE_C | STOIM_C | ZPM_B | ZPM_ED | STOIM_ZPM_B | ZPM_C | STOIM_ZPM_C | RABMAT | WBS | CBSI | CBSII | TechSpecCVORPP | CRC_GR_RES | CRC_B | CRC_C
#REF! | 20 |  |  |  |  | #REF!
#REF! | 24 |  |  |  |  | #REF!
#REF! | 58 |  |  |  |  | #REF!
20 | 9 | 3 | 0 | #REF! | #REF! | #REF! | #REF! | #REF! | #REF! | #REF! |  | #REF! | #REF! | #REF! | #REF! |  | #REF! | #REF! | #REF! | 3 |  |  |  |  | #REF! | 2092974107 | -864084826
20 | 8 | 3 | 0 | #REF! | #REF! | #REF! | #REF! | #REF! | #REF! | #REF! |  | #REF! | #REF! | #REF! | #REF! |  | #REF! | #REF! | #REF! | 3 |  |  |  |  | #REF! | 319111828 | 555380039
20 | 7 | 3 | 0 | #REF! | #REF! | #REF! | #REF! | #REF! | #REF! | #REF! |  | #REF! | #REF! | #REF! | #REF! |  | #REF! | #REF! | #REF! | 3 |  |  |  |  | #REF! | 119467367 | -2006243678
20 | 6 | 3 | 0 | #REF! | #REF! | #REF! | #REF! | #REF! | #REF! | #REF! |  | #REF! | #REF! | #REF! | #REF! |  | #REF! | #REF! | #REF! | 3 |  |  |  |  | #REF! | -1040553059 | -1763819473
20 | 4 | 2 | 0 | #REF! | #REF! | #REF! | #REF! | #REF! | #REF! | #REF! |  | #REF! | #REF! | #REF! | #REF! |  | #REF! | #REF! | #REF! | 2 |  |  |  |  | #REF! | 835050666 | 835050666
20 | 3 | 2 | 0 | #REF! | #REF! | #REF! | #REF! | #REF! | #REF! | #REF! |  | #REF! | #REF! | #REF! | #REF! |  | #REF! | #REF! | #REF! | 2 |  |  |  |  | #REF! | -548224380 | -906405508
20 | 1 | 1 | 0 | #REF! | #REF! | #REF! | #REF! | #REF! | #REF! | #REF! |  | #REF! | #REF! | #REF! | #REF! |  | #REF! | #REF! | #REF! | 1 |  |  |  |  | #REF! | 999127042 | 999127042
#REF! | 63 | 3 | #REF! | #REF! | #REF! | #REF! | #REF! | #REF! | 1 | #REF! |  | #REF! | #REF! | #REF! | #REF! |  | #REF! | #REF! | #REF! | 3 |  |  |  |  | #REF! | 1771128910 | 1894252671
#REF! | 64 | 3 | #REF! | #REF! | #REF! | #REF! | #REF! | #REF! | 1 | #REF! |  | #REF! | #REF! | #REF! | #REF! |  | #REF! | #REF! | #REF! | 3 |  |  |  |  | #REF! | -1143615362 | -1143615362
20 | 20 | 3 | 0 | #REF! | #REF! | #REF! | #REF! | #REF! | #REF! | #REF! |  | #REF! | #REF! | #REF! | #REF! |  | #REF! | #REF! | #REF! | 3 |  |  |  |  | #REF! | 2067580028 | -905861826
20 | 19 | 3 | 0 | #REF! | #REF! | #REF! | #REF! | #REF! | #REF! | #REF! |  | #REF! | #REF! | #REF! | #REF! |  | #REF! | #REF! | #REF! | 3 |  |  |  |  | #REF! | -1486008716 | 1790957733
20 | 18 | 3 | 0 | #REF! | #REF! | #REF! | #REF! | #REF! | #REF! | #REF! |  | #REF! | #REF! | #REF! | #REF! |  | #REF! | #REF! | #REF! | 3 |  |  |  |  | #REF! | -625005642 | 1095314085
20 | 17 | 3 | 0 | #REF! | #REF! | #REF! | #REF! | #REF! | #REF! | #REF! |  | #REF! | #REF! | #REF! | #REF! |  | #REF! | #REF! | #REF! | 3 |  |  |  |  | #REF! | 709488840 | 192115756
20 | 16 | 2 | 0 | #REF! | #REF! | #REF! | #REF! | #REF! | #REF! | #REF! |  | #REF! | #REF! | #REF! | #REF! |  | #REF! | #REF! | #REF! | 2 |  |  |  |  | #REF! | 835050666 | 835050666
20 | 15 | 2 | 0 | #REF! | #REF! | #REF! | #REF! | #REF! | #REF! | #REF! |  | #REF! | #REF! | #REF! | #REF! |  | #REF! | #REF! | #REF! | 2 |  |  |  |  | #REF! | 498787679 | -606690040
20 | 14 | 2 | 0 | #REF! | #REF! | #REF! | #REF! | #REF! | #REF! | #REF! |  | #REF! | #REF! | #REF! | #REF! |  | #REF! | #REF! | #REF! | 2 |  |  |  |  | #REF! | 2053623916 | 2053623916
20 | 12 | 1 | 0 | #REF! | #REF! | #REF! | #REF! | #REF! | #REF! | #REF! |  | #REF! | #REF! | #REF! | #REF! |  | #REF! | #REF! | #REF! | 1 |  |  |  |  | #REF! | 909549873 | 909549873
#REF! | 67 | 3 | #REF! | #REF! | #REF! | #REF! | #REF! | #REF! | 1 | #REF! |  | #REF! | #REF! | #REF! | #REF! |  | #REF! | #REF! | #REF! | 3 |  |  |  |  | #REF! | 108240640 | 108240640
20 | 39 | 3 | 0 | #REF! | #REF! | #REF! | #REF! | #REF! | #REF! | #REF! |  | #REF! | #REF! | #REF! | #REF! |  | #REF! | #REF! | #REF! | 3 |  |  |  |  | #REF! | -398105123 | 208109451
20 | 38 | 3 | 0 | #REF! | #REF! | #REF! | #REF! | #REF! | #REF! | #REF! |  | #REF! | #REF! | #REF! | #REF! |  | #REF! | #REF! | #REF! | 3 |  |  |  |  | #REF! | -801983958 | 1673690411
20 | 37 | 3 | 0 | #REF! | #REF! | #REF! | #REF! | #REF! | #REF! | #REF! |  | #REF! | #REF! | #REF! | #REF! |  | #REF! | #REF! | #REF! | 3 |  |  |  |  | #REF! | -155225500 | -1820019867
20 | 36 | 3 | 0 | #REF! | #REF! | #REF! | #REF! | #REF! | #REF! | #REF! |  | #REF! | #REF! | #REF! | #REF! |  | #REF! | #REF! | #REF! | 3 |  |  |  |  | #REF! | -1376257813 | -1376257813
20 | 35 | 2 | 0 | #REF! | #REF! | #REF! | #REF! | #REF! | #REF! | #REF! |  | #REF! | #REF! | #REF! | #REF! |  | #REF! | #REF! | #REF! | 2 |  |  |  |  | #REF! | 835050666 | 835050666
20 | 33 | 1 | 0 | #REF! | #REF! | #REF! | #REF! | #REF! | #REF! | #REF! |  | #REF! | #REF! | #REF! | #REF! |  | #REF! | #REF! | #REF! | 1 |  |  |  |  | #REF! | 1155062810 | 1155062810
20 | 32 | 1 | 0 | #REF! | #REF! | #REF! | #REF! | #REF! | #REF! | #REF! |  | #REF! | #REF! | #REF! | #REF! |  | #REF! | #REF! | #REF! | 1 |  |  |  |  | #REF! | 1213652079 | 1213652079
20 | 31 | 1 | 0 | #REF! | #REF! | #REF! | #REF! | #REF! | #REF! | #REF! |  | #REF! | #REF! | #REF! | #REF! |  | #REF! | #REF! | #REF! | 1 |  |  |  |  | #REF! | 412552279 | 412552279
#REF! | 71 | 3 | #REF! | #REF! | #REF! | #REF! | #REF! | #REF! | 1 | #REF! |  | #REF! | #REF! | #REF! | #REF! |  | #REF! | #REF! | #REF! | 3 |  |  |  |  | #REF! | 2015538931 | 2015538931
20 | 62 | 3 | 0 | #REF! | #REF! | #REF! | #REF! | #REF! | #REF! | #REF! |  | #REF! | #REF! | #REF! | #REF! |  | #REF! | #REF! | #REF! | 3 |  |  |  |  | #REF! | -602957164 | 1981019772
20 | 61 | 3 | 0 | #REF! | #REF! | #REF! | #REF! | #REF! | #REF! | #REF! |  | #REF! | #REF! | #REF! | #REF! |  | #REF! | #REF! | #REF! | 3 |  |  |  |  | #REF! | 142677319 | -1283232530
20 | 60 | 3 | 0 | #REF! | #REF! | #REF! | #REF! | #REF! | #REF! | #REF! |  | #REF! | #REF! | #REF! | #REF! |  | #REF! | #REF! | #REF! | 3 |  |  |  |  | #REF! | -226182944 | -1753540677
20 | 59 | 3 | 0 | #REF! | #REF! | #REF! | #REF! | #REF! | #REF! | #REF! |  | #REF! | #REF! | #REF! | #REF! |  | #REF! | #REF! | #REF! | 3 |  |  |  |  | #REF! | 119467367 | -2006243678
20 | 57 | 2 | 0 | #REF! | #REF! | #REF! | #REF! | #REF! | #REF! | #REF! |  | #REF! | #REF! | #REF! | #REF! |  | #REF! | #REF! | #REF! | 2 |  |  |  |  | #REF! | 835050666 | 835050666
20 | 56 | 2 | 0 | #REF! | #REF! | #REF! | #REF! | #REF! | #REF! | #REF! |  | #REF! | #REF! | #REF! | #REF! |  | #REF! | #REF! | #REF! | 2 |  |  |  |  | #REF! | -548224380 | -906405508
20 | 54 | 1 | 0 | #REF! | #REF! | #REF! | #REF! | #REF! | #REF! | #REF! |  | #REF! | #REF! | #REF! | #REF! |  | #REF! | #REF! | #REF! | 1 |  |  |  |  | #REF! | 1039187818 | 1039187818
#REF! | 76 | 3 | #REF! | #REF! | #REF! | #REF! | #REF! | #REF! | 1 | #REF! |  | #REF! | #REF! | #REF! | #REF! |  | #REF! | #REF! | #REF! | 3 |  |  |  |  | #REF! | -605744818 | 554322833
#REF! | 77 | 3 | #REF! | #REF! | #REF! | #REF! | #REF! | #REF! | 1 | #REF! |  | #REF! | #REF! | #REF! | #REF! |  | #REF! | #REF! | #REF! | 3 |  |  |  |  | #REF! | 580112721 | 580112721
#REF! | 109 |  |  |  |  | #REF!
20 | 70 | 3 | 0 | #REF! | #REF! | #REF! | #REF! | #REF! | #REF! | #REF! |  | #REF! | #REF! | #REF! | #REF! |  | #REF! | #REF! | #REF! | 3 |  |  |  |  | #REF! | -592930608 | 1930702396
20 | 69 | 3 | 0 | #REF! | #REF! | #REF! | #REF! | #REF! | #REF! | #REF! |  | #REF! | #REF! | #REF! | #REF! |  | #REF! | #REF! | #REF! | 3 |  |  |  |  | #REF! | 2038704189 | -752192111
20 | 68 | 3 | 0 | #REF! | #REF! | #REF! | #REF! | #REF! | #REF! | #REF! |  | #REF! | #REF! | #REF! | #REF! |  | #REF! | #REF! | #REF! | 3 |  |  |  |  | #REF! | -693075747 | -832407669
20 | 67 | 2 | 0 | #REF! | #REF! | #REF! | #REF! | #REF! | #REF! | #REF! |  | #REF! | #REF! | #REF! | #REF! |  | #REF! | #REF! | #REF! | 2 |  |  |  |  | #REF! | 835050666 | 835050666
20 | 66 | 2 | 0 | #REF! | #REF! | #REF! | #REF! | #REF! | #REF! | #REF! |  | #REF! | #REF! | #REF! | #REF! |  | #REF! | #REF! | #REF! | 2 |  |  |  |  | #REF! | -548224380 | -906405508
20 | 64 | 1 | 0 | #REF! | #REF! | #REF! | #REF! | #REF! | #REF! | #REF! |  | #REF! | #REF! | #REF! | #REF! |  | #REF! | #REF! | #REF! | 1 |  |  |  |  | #REF! | 1034987823 | 1034987823
#REF! | 146 |  |  |  |  | #REF!
20 | 72 | 1 | 0 | #REF! | #REF! | #REF! | #REF! | #REF! | #REF! | #REF! |  | #REF! | #REF! | #REF! | #REF! |  | #REF! | #REF! | #REF! | 1 |  |  |  |  | #REF! | -1365168805 | -1365168805
20 | 75 | 3 | 0 | #REF! | #REF! | #REF! | #REF! | #REF! | #REF! | #REF! |  | #REF! | #REF! | #REF! | #REF! |  | #REF! | #REF! | #REF! | 3 |  |  |  |  | #REF! | -775217280 | -1937170149
20 | 74 | 1 | 0 | #REF! | #REF! | #REF! | #REF! | #REF! | #REF! | #REF! |  | #REF! | #REF! | #REF! | #REF! |  | #REF! | #REF! | #REF! | 1 |  |  |  |  | #REF! | -1235186719 | -1235186719
999

## Расчет стоимости ресурсов
Ресурсная ведомость на Установку стеклянной перегородки с дверью
Объект: г. Москва, ул. Таганская, д. 34, стр. 1 |  |  |  | Объект: Стеклянная перегородка - В2 - 15.07.26
Обоснование | Наименование | Единица измерения | Объем
1 | 2 | 3 | 4
Локальная смета:
Раздел: Стены
Трудовые ресурсы
1-100-37 | Средний разряд работы 3,7 | чел.-ч. | 1.4976 |  | 1
1-100-42 | Средний разряд работы 4,2 | чел.-ч. | 3.1648 |  | 1
1-100-43 | Средний разряд работы 4,3 | чел.-ч. | 15.6271 |  | 1
2-100-02 | Рабочий 2 разряда | чел.-ч | 0.16892 |  | 1
2-100-03 | Рабочий 3 разряда | чел.-ч | 0.73921 |  | 1
2-100-04 | Рабочий 4 разряда | чел.-ч | 1.3069 |  | 1
Машины и механизмы
91.05.05-015 | Краны на автомобильном ходу, грузоподъемность 16 т | маш.-ч | 0.1254 |  | 2
91.06.03-062 | Лебедки электрические тяговым усилием до 31,39 кН (3,2 т) | маш.-ч | 2.5023 |  | 2
91.06.06-048 | Подъемники одномачтовые, грузоподъемность до 500 кг, высота подъема 45 м | маш.-ч | 0.004138 |  | 2
91.14.02-001 | Автомобили бортовые, грузоподъемность до 5 т | маш.-ч | 0.042541 |  | 2
Материальные ресурсы
01.6.02.03-1010 | Пленка ПВХ декоративная отделочная с клеевым слоем, толщина 0,12 мм | м2 | -4.601 |  | 3
01.7.03.04-0001 | Электроэнергия | КВТ-Ч | 0.096957 |  | 3
01.7.07.14-1002 | Прокладка резиновая уплотнительная для алюминиевых профилей, ширина 60 мм | м | 4.1781 |  | 3
01.7.15.14-0062 | Шурупы самонарезающие стальные с полукруглой головкой и крестообразным шлицем, наконечник сверло, диаметр 4,2 мм, длина 16 мм | 100 ШТ | 0.023256 |  | 3
01.7.15.14-1056 | Шурупы самонарезающие стальные оцинкованные с потайной головкой и крестообразным шлицем, остроконечные, диаметр 5 мм, длина 70 мм | 100 ШТ | 0.027873 |  | 3
01.7.17.09-1112 | Сверла спиральные с цилиндрическим хвостовиком из быстрорежущей стали Р6М5, класс точности А1, длина 86 мм, диаметр 5 мм | 100 ШТ | 5e-06 |  | 3
01.7.19.04-0031 | Прокладки резиновые (пластина техническая прессованная) | кг | 0.50688 |  | 3
01.7.20.08-0051 | Ветошь хлопчатобумажная цветная | кг | 0.00933 |  | 3
01.7.20.08-0071 | Канат пеньковый тросовой свивки, пропитанный, диаметр 26 мм | т | 5.2e-05 |  | 3
07.2.07.12-0011 | Металлоконструкции зданий и сооружений с преобладанием гнутых профилей и круглых труб | т | 0.000912 |  | 3
08.2.02.11-0007 | Канат двойной свивки ТК, конструкции 6х19(1+6+12)+1 о.с., марка В, из оцинкованной по группе Ж проволоки, маркировочная группа 1570-1770 Н/мм2, диаметр 5,5 мм | 10 м | 0.00912 |  | 3
11.1.03.01-0061 | Бруски обрезные хвойных пород (ель, сосна), естественной влажности, длина 2-6,5 м, ширина 20-90 мм, толщина 20-90 мм, сорт I | м3 | 0.001824 |  | 3
14.1.04.02-0011 | Клей, марка 88-Н | кг | 0.00432 |  | 3
14.1.05.03-0001 | Клей фенолополивинилацетальный, марка БФ-4 | т | 0.000301 |  | 3
14.5.01.08-0002 | Герметик тиоколовый У-30М | кг | 0.39888 |  | 3
14.5.09.11-0102 | Уайт-спирит | кг | 0.559 |  | 3
14.5.11.01-0001 | Шпатлевка клеевая | т | 0.000215 |  | 3
Гласстронг | 2-й витраж, стекло 5 и 5мм прозрачное закаленное, маркировка М1 | шт. | 1 |  | 3
Гласстронг | Каркасная стеклянная перегородка, размер 3650 х 1250 мм. Цвет профиля – RAL Стандарт 9006 – серый металлик. импоста по высоте двери Заполнение: 2-й витраж, стекло 5 и 5мм прозрачное закаленное, маркировка М1 | шт. | 1 |  | 3
Гласстронг | Дверь распашная одностворчатая в составе перегородки, алюминиевая рама, размер полотна 840 х2040 мм. СТАНДАРТ Цвет рамы - RAL Стандарт 9006 – серый металлик. Заполнение: 2-й витраж, стекло 5 мм и 5мм прозрачное закаленное, маркировка М1. Комплект фурнитуры: - торцевая коробка; - комплект 3 петли; - нажимной гарнитур; - замок ключ-ключ. Цвет коробки / петель – серый. Цвет ручки / замка – серебристый | шт. | 1 |  | 3
Гласстронг | Матовая фигурная пленка | м2 | 4.601 |  | 3
Раздел: Потолок
Трудовые ресурсы
1-100-38 | Средний разряд работы 3,8 | чел.-ч. | 3.68 |  | 1
Машины и механизмы
91.06.06-048 | Подъемники одномачтовые, грузоподъемность до 500 кг, высота подъема 45 м | маш.-ч | 0.02 |  | 2
91.14.02-001 | Автомобили бортовые, грузоподъемность до 5 т | маш.-ч | 0.1 |  | 2
Материальные ресурсы
01.6.04.01-0043 | Панели потолочные акустические из минерального волокна, твердые, с прямой кромкой, класс пожарной опасности КМ1, класс звукопоглощения C-D, толщина 15-17 мм | м2 | 2.06 |  | 3
01.7.15.03-0012 | Болты стальные с шестигранной головкой, в комплекте с шестигранной гайкой и плоской круглой шайбой, диаметр резьбы М10, длина болта 16-160 мм | т | 0.00018 |  | 3
01.7.15.14-0301 | Шурупы самонарезающие стальные с полукруглой головкой и крестообразным шлицем, остроконечные, диаметр 4,8 мм, длина 70 мм | 100 ШТ | 0.0896 |  | 3
Раздел: Прочее
Трудовые ресурсы
1-100-10 | Средний разряд работы 1,0 | чел.-ч. | 0.04738 |  | 1
1-100-11 | Средний разряд работы 1,1 | чел.-ч. | 0.08648 |  | 1
Материальные ресурсы
01.7.20.03-0003 | Мешки полипропиленовые, размеры 550х1050 мм, грузоподъемность до 50 кг | 100 ШТ | 0.0092 |  | 3