## ЛСР
(наименование объекта капитального строительства)
ЛОКАЛЬНЫЙ СМЕТНЫЙ РАСЧЕТ (СМЕТА) № ЛС-02-01-01 | [13 empty] | Устройство электрообогрева кровли.
Электромонтажные работы (устройство электрообогрева в водостоках)
(наименование работ и затрат)
Составлен | базисно-индексным | методом
Основание | Ведомость объемов работ
| (проектная и (или) иная техническая документация) | [13 empty] | (01.01.2000)
Составлен(а) в текущем (базисном) уровне цен |  |  | I квартал 2026 года (01.01.2000)
Сметная стоимость |  | 599.96 | (50,38) | тыс.руб.
в том числе:
| строительных работ | 310.85 | (22,9) | тыс.руб. |  | Средства на оплату труда рабочих |  |  |  |  | 76.54 | (1,02) | тыс.руб.
| монтажных работ | 289.11 | (27,48) | тыс.руб. |  | Нормативные затраты труда рабочих |  |  |  |  | 117.46 |  | чел.час.
| оборудования | 0 | (0) | тыс.руб. |  | Нормативные затраты труда машинистов |  |  |  |  | 9.65 |  | чел.час.
| прочих затрат | 0 | (0) | тыс.руб.
№ п/п | Обоснование | Наименование работ и затрат |  |  | Единица измерения | Количество |  |  | Сметная стоимость в базисном уровне цен (в текущем уровне цен (гр. 8) для ресурсов, отсутствующих в ФРСН), руб. |  |  | Индексы | Сметная стоимость в текущем уровне цен, руб.
[6 empty] | на единицу | коэффициенты | всего с учетом коэффициентов | на единицу | коэффициенты | всего |  |  |  |  | Раздел 1. Общестроительные работы
1 | 2 | 3 |  |  | 4 | 5 | 6 | 7 | 8 | 9 | 10 | 11 | 12 |  |  |  | Разборка мелких покрытий и обделок из листовой стали: водосточных труб с люлек
Раздел 1. Общестроительные работы | [17 empty] | ОТ
1 | ФЕРр58-3-3 | Разборка мелких покрытий и обделок из листовой стали: водосточных труб с люлек |  |  | 4: 100 м; 5: 2.16; 6: 1; 7: 2.16 | [5 empty] | ЗТ
| 1 | ОТ |  |  | 8: 235.31; 10: 508.27; 11: 74.94; 12: 38089.75 | [6 empty] | Итого по расценке
|  | ЗТ |  |  | 4: чел.-ч; 5: 29.34; 7: 63.3744 | [5 empty] | ФОТ
|  | Итого по расценке |  |  | 8: 235.31; 10: 508.27; 12: 38089.75 | [5 empty] | НР Крыши, кровли (ремонтно-строительные)
|  | ФОТ |  |  | 10: 508.27; 12: 38089.75 | [5 empty] | СП Крыши, кровли (ремонтно-строительные)
| Пр/812-092.0-1 | НР Крыши, кровли (ремонтно-строительные) |  |  | 4: %; 5: 90; 7: 90; 10: 457.44; 12: 34280.78 | [7 empty] | Всего по позиции
| Пр/774-092.0 | СП Крыши, кровли (ремонтно-строительные) |  |  | 4: %; 5: 46; 7: 46; 10: 233.8; 12: 17521.29 |  |  |  | Устройство металлической водосточной системы: прямых звеньев труб
|  | Всего по позиции |  |  | 10: 1199.51; 12: 89891.82 |  |  |  |  | ОТ
2 | ФЕР12-01-035-03 | Устройство металлической водосточной системы: прямых звеньев труб |  |  | 4: м; 5: 216; 6: 1; 7: 216 |  |  |  |  | М
| 1 | ОТ |  |  | 8: 1.15; 10: 248.4; 11: 74.94; 12: 18615.1 | [5 empty] | ЗТ
| 4 | М |  |  | 8: 7.8; 10: 1684.8; 11: 8.15; 12: 13731.12 | [6 empty] | Итого по расценке
|  | ЗТ |  |  | 4: чел.-ч; 5: 0.12; 7: 25.92 | [5 empty] | ФОТ
|  | Итого по расценке |  |  | 8: 8.95; 10: 1933.2; 12: 32346.22 | [5 empty] | НР Кровли
|  | ФОТ |  |  | 10: 248.4; 12: 18615.1 | [5 empty] | СП Кровли
| Пр/812-012.0-1 | НР Кровли |  |  | 4: %; 5: 109; 7: 109; 10: 270.76; 12: 20290.46 | [7 empty] | Всего по позиции
| Пр/774-012.0 | СП Кровли |  |  | 4: %; 5: 57; 7: 57; 10: 141.59; 12: 10610.61 |  |  |  | Труба с коленом металлическая для водосточных систем, окрашенная, ширина 102 мм, высота 76 мм, длина 3000 мм
|  | Всего по позиции |  |  | 10: 2345.55; 12: 63247.29 | [7 empty] | Всего по позиции
3 | ФССЦ-12.1.01.05-0062 | Труба с коленом металлическая для водосточных систем, окрашенная, ширина 102 мм, высота 76 мм, длина 3000 мм |  |  | шт | 72 | 1 | 72 | 267.44 |  | 19255.68 | 8.15 | 156933.79 |  |  |  | Заклепки комбинированные для соединения профилированного стального настила и разнообразных листовых деталей
|  | Всего по позиции |  |  | 10: 19255.68; 12: 156933.79 | [7 empty] | Всего по позиции
4 | ФССЦ-01.7.15.08-0011 | Заклепки комбинированные для соединения профилированного стального настила и разнообразных листовых деталей |  |  | т | 0.01 | 1 | 0.01 | 9526 |  | 95.26 | 8.15 | 776.37 |  |  |  | Кабель до 35 кВ с креплением накладными скобами, масса 1 м кабеля: до 1 кг
|  | Всего по позиции |  |  | 10: 95.26; 12: 776.37 |  |  |  |  | ОТ
5 | ФЕРм08-02-146-02 | Кабель до 35 кВ с креплением накладными скобами, масса 1 м кабеля: до 1 кг |  |  | 4: 100 м; 5: 2.108; 6: 1; 7: 2.108 |  |  |  |  | ЭМ
| 1 | ОТ |  |  | 8: 125.58; 10: 264.72; 11: 74.94; 12: 19838.12 |  |  |  |  | в т.ч. ОТм
| 2 | ЭМ |  |  | 8: 645.8; 10: 1361.35; 11: 14.39; 12: 19589.83 |  |  |  |  | М
| 3 | в т.ч. ОТм |  |  | 8: 61.45; 10: 129.54; 11: 74.94; 12: 9707.73 | [5 empty] | ЗТ
| 4 | М |  |  | 8: 60.77; 10: 128.1; 11: 8.15; 12: 1044.02 | [5 empty] | ЗТм
|  | ЗТ |  |  | 4: чел.-ч; 5: 13.36; 7: 28.1629 | [6 empty] | Итого по расценке
|  | ЗТм |  |  | 4: чел.-ч; 5: 4.58; 7: 9.6546 | [5 empty] | ФОТ
|  | Итого по расценке |  |  | 8: 832.15; 10: 1754.17; 12: 40471.97 | [5 empty] | НР Электротехнические установки на других объектах
|  | ФОТ |  |  | 10: 394.26; 12: 29545.85 | [5 empty] | СП Электротехнические установки на других объектах
| Пр/812-049.3-1 | НР Электротехнические установки на других объектах |  |  | 4: %; 5: 97; 7: 97; 10: 382.43; 12: 28659.47 | [7 empty] | Всего по позиции
| Пр/774-049.3 | СП Электротехнические установки на других объектах |  |  | 4: %; 5: 51; 7: 51; 10: 201.07; 12: 15068.38 |  |  |  | Кабель саморегулируемый греющий "FroStop Black" для защиты от замерзания трубопроводов диаметром 50-100 мм
|  | Всего по позиции |  |  | 10: 2337.67; 12: 84199.82 | [7 empty] | Всего по позиции
6 | ФССЦ-21.1.05.04-0003 | Кабель саморегулируемый греющий "FroStop Black" для защиты от замерзания трубопроводов диаметром 50-100 мм |  |  | м | 210.8 | 1 | 210.8 | 119.27 |  | 25142.12 | 8.15 | 204908.28 | [8 empty] | Клипсы (зажимы)
|  | Всего по позиции |  |  | 10: 25142.12; 12: 204908.28 | [9 empty] | Объем=97 / 100
7 | ФССЦ-12.2.01.01-0021 | Клипсы (зажимы) |  |  | 100 шт | 0.97 | 1 | 0.97 | 98 |  | 95.06 | 8.15 | 774.74 | [10 empty] | Всего по позиции
Объем=97 / 100
|  | Всего по позиции |  |  | 10: 95.06; 12: 774.74
Итоги по смете:
Итого прямые затраты (справочно)
|  | Итоги по смете: | [23 empty] | в том числе:
|  | Итого прямые затраты (справочно) |  |  | 10: 48688.7; 12: 473526.38 | [12 empty] | Оплата труда рабочих
|  | в том числе: | [23 empty] | Эксплуатация машин
|  | Оплата труда рабочих |  |  | 10: 1021.39; 12: 76542.97 | [12 empty] | в том числе оплата труда машинистов (Отм)
|  | Эксплуатация машин |  |  | 10: 1361.35; 12: 19589.83 | [12 empty] | Материалы
|  | в том числе оплата труда машинистов (Отм) |  |  | 10: 129.54; 12: 9707.73 | [12 empty] | Строительные работы
|  | Материалы |  |  | 10: 46305.96; 12: 377393.58 | [12 empty] | в том числе:
|  | Строительные работы |  |  | 10: 22896; 12: 310849.27 | [12 empty] | оплата труда
|  | в том числе: | [23 empty] | материалы
|  | оплата труда |  |  | 10: 756.67; 12: 56704.85 | [12 empty] | накладные расходы
|  | материалы |  |  | 10: 21035.74; 12: 171441.28 | [12 empty] | сметная прибыль
|  | накладные расходы |  |  | 10: 728.2; 12: 54571.24 | [12 empty] | Монтажные работы
|  | сметная прибыль |  |  | 10: 375.39; 12: 28131.9 | [12 empty] | в том числе:
|  | Монтажные работы |  |  | 10: 27479.79; 12: 289108.1 | [12 empty] | оплата труда
|  | в том числе: | [23 empty] | эксплуатация машин и механизмов
|  | оплата труда |  |  | 10: 264.72; 12: 19838.12 | [12 empty] | в том числе оплата труда машинистов (ОТм)
|  | эксплуатация машин и механизмов |  |  | 10: 1361.35; 12: 19589.83 | [12 empty] | материалы
|  | в том числе оплата труда машинистов (ОТм) |  |  | 10: 129.54; 12: 9707.73 | [12 empty] | накладные расходы
|  | материалы |  |  | 10: 25270.22; 12: 205952.3 | [12 empty] | сметная прибыль
|  | накладные расходы |  |  | 10: 382.43; 12: 28659.47 | [12 empty] | Итого ФОТ (справочно)
|  | сметная прибыль |  |  | 10: 201.07; 12: 15068.38 | [12 empty] | Итого накладные расходы (справочно)
|  | Итого ФОТ (справочно) |  |  | 10: 1150.93; 12: 86250.7 | [12 empty] | Итого сметная прибыль (справочно)
|  | Итого накладные расходы (справочно) |  |  | 10: 1110.63; 12: 83230.71 | [13 empty] | ВСЕГО по смете
|  | Итого сметная прибыль (справочно) |  |  | 10: 576.46; 12: 43200.28
|  | ВСЕГО по смете |  |  | 10: 50375.79; 12: 599957.37

## Ведомость объемов работ
Ведомость объёмов работ
№ п/п | № в ЛСР | Наименование работ | Ед. изм. | Кол-во | Ссылки на чертежи | Формула расчёта, расчёт объёмов работ и расхода материалов
1 | 2 | 3 | 4 | 5 | 6 | 7
Раздел 1. Общестроительные работы
1 | 1 | Разборка мелких покрытий и обделок из листовой стали: водосточных труб с люлек | 100 м | 2.16
2 | 2 | Устройство металлической водосточной системы: прямых звеньев труб | м | 216
3 | 3 | Труба с коленом металлическая для водосточных систем, окрашенная, ширина 102 мм, высота 76 мм, длина 3000 мм | шт | 72
4 | 4 | Заклепки комбинированные для соединения профилированного стального настила и разнообразных листовых деталей | т | 0.01
5 | 5 | Кабель до 35 кВ с креплением накладными скобами, масса 1 м кабеля: до 1 кг | 100 м | 2.108
6 | 6 | Кабель саморегулируемый греющий "FroStop Black" для защиты от замерзания трубопроводов диаметром 50-100 мм | м | 210.8