## кабинет 402 - ЛСР по Методике 2
Приложение № 3
Утверждено приказом Минстроя РФ № 421/пр от 4 августа 2020 г. в редакции приказа № 557/пр от 7 июля 2022 г.
СОГЛАСОВАНО: | [10 empty] | УТВЕРЖДАЮ:
[11 empty] | Проректор по общим и административно-хозяйственным вопросам ФГБОУ ВО "ПИМУ" Минздрава Росиии | [5 empty] | Проректор по общим и административно-хозяйственным вопросам ФГБОУ ВО "ПИМУ" Минздрава Росиии
[11 empty] | Д.С.Исраелян | [6 empty] | Д.С.Исраелян
"____" ________________ 2026 года | [10 empty] | "____" ________________ 2026 года | [7 empty] | "____" ________________ 2026 года | "____" ________________ 2026 года
Наименование программного продукта |  |  |  |  | ГРАНД-Смета, версия 2026.2
Наименование редакции сметных нормативов |  |  |  |  | Приказ Минстроя России от 30.12.2021 № 1046/пр; Приказ Минстроя России от 04.08.2020 № 421/пр; Приказ Минстроя России от 21.12.2020 № 812/пр; Приказ Минстроя России от 11.12.2020 № 774/пр; Приказ Минстроя России от 02.08.2023 № 551/пр; Приказ Минстроя России от 14.11.2023 № 817/пр; Приказ Минстроя России от 16.02.2024 № 102/пр; Приказ Минстроя России от 13.05.2024 №323/пр; Приказ Минстроя России от 09.08.2024 №524/пр; Приказ Минстроя России от 07.11.2024 №747/пр; Приказ Минстроя России от 23.01.2025 №30/пр; Приказ Минстроя России от 07.02.2025 №69/пр; Приказ Минстроя России от 19.05.2025 №299/пр; Приказ Минстроя России от 14.08.2025 №490/пр; Приказ Минстроя России от 12.11.2025 №696/пр; Приказ Минстроя России от 17.02.2026 №91/пр; Приказ Минстроя России от 18.05.2026 №301/пр; Приказ Минстроя России от 09.07.2026 №435/пр | [15 empty] | Наименование редакции сметных нормативов | Приказ Минстроя России от 30.12.2021 № 1046/пр; Приказ Минстроя России от 04.08.2020 № 421/пр; Приказ Минстроя России от 21.12.2020 № 812/пр; Приказ Минстроя России от 11.12.2020 № 774/пр; Приказ Минстроя России от 02.08.2023 № 551/пр; Приказ Минстроя России от 14.11.2023 № 817/пр; Приказ Минстроя России от 16.02.2024 № 102/пр; Приказ Минстроя России от 13.05.2024 №323/пр; Приказ Минстроя России от 09.08.2024 №524/пр; Приказ Минстроя России от 07.11.2024 №747/пр; Приказ Минстроя России от 23.01.2025 №30/пр; Приказ Минстроя России от 07.02.2025 №69/пр; Приказ Минстроя России от 19.05.2025 №299/пр; Приказ Минстроя России от 14.08.2025 №490/пр; Приказ Минстроя России от 12.11.2025 №696/пр; Приказ Минстроя России от 17.02.2026 №91/пр; Приказ Минстроя России от 18.05.2026 №301/пр; Приказ Минстроя России от 09.07.2026 №435/пр
Реквизиты приказа Минстроя России об утверждении дополнений и изменений к сметным нормативам |  |  |  |  | Приказ Минстроя России от 18 мая 2022 г. № 378/пр, Приказ Минстроя России от 26 августа 2022 г. № 703/пр, Приказ Минстроя России от 26 октября 2022 г. № 905/пр, Приказ Минстроя России от 27 декабря 2022 г. № 1133/пр, Приказ Минстроя России от 10 февраля 2023 г. № 84/пр, Приказ Минстроя России от 11.05.2023 №335/пр; Приказ Минстроя России от 07.07.2022 № 557/пр; Приказ Минстроя России от 02.09.2021 № 636/пр, Приказ Минстроя России от 26.07.2022 № 611/пр; Приказ Минстроя России от 22.04.2022 № 317/пр; Приказ Минстроя России от 02.08.2023 № 551/пр; Приказ Минстроя России от 14.11.2023 № 817/пр; Приказ Минстроя России от 30.01.2024 № 55/пр; Приказ Минстроя России от 16.02.2024 № 102/пр; Приказ Минстроя России от 13.05.2024 №323/пр; Приказ Минстроя России от 09.08.2024 №524/пр; Приказ Минстроя России от 07.11.2024 №747/пр; Приказ Минстроя России от 23.01.2025 №30/пр; Приказ Минстроя России от 07.02.2025 №69/пр; Приказ Минстроя России от 19.05.2025 №299/пр; Приказ Минстроя России от 14.08.2025 №490/пр; Приказ Минстроя России от 12.11.2025 №696/пр; Приказ Минстроя России от 17.02.2026 №91/пр; Приказ Минстроя России от 18.05.2026 №301/пр; Приказ Минстроя России от 09.07.2026 №435/пр | [17 empty] | Реквизиты приказа Минстроя России об утверждении дополнений и изменений к сметным нормативам | Приказ Минстроя России от 18 мая 2022 г. № 378/пр, Приказ Минстроя России от 26 августа 2022 г. № 703/пр, Приказ Минстроя России от 26 октября 2022 г. № 905/пр, Приказ Минстроя России от 27 декабря 2022 г. № 1133/пр, Приказ Минстроя России от 10 февраля 2023 г. № 84/пр, Приказ Минстроя России от 11.05.2023 №335/пр; Приказ Минстроя России от 07.07.2022 № 557/пр; Приказ Минстроя России от 02.09.2021 № 636/пр, Приказ Минстроя России от 26.07.2022 № 611/пр; Приказ Минстроя России от 22.04.2022 № 317/пр; Приказ Минстроя России от 02.08.2023 № 551/пр; Приказ Минстроя России от 14.11.2023 № 817/пр; Приказ Минстроя России от 30.01.2024 № 55/пр; Приказ Минстроя России от 16.02.2024 № 102/пр; Приказ Минстроя России от 13.05.2024 №323/пр; Приказ Минстроя России от 09.08.2024 №524/пр; Приказ Минстроя России от 07.11.2024 №747/пр; Приказ Минстроя России от 23.01.2025 №30/пр; Приказ Минстроя России от 07.02.2025 №69/пр; Приказ Минстроя России от 19.05.2025 №299/пр; Приказ Минстроя России от 14.08.2025 №490/пр; Приказ Минстроя России от 12.11.2025 №696/пр; Приказ Минстроя России от 17.02.2026 №91/пр; Приказ Минстроя России от 18.05.2026 №301/пр; Приказ Минстроя России от 09.07.2026 №435/пр
Реквизиты письма Минстроя России об индексах изменения сметной стоимости строительства, включаемые в федеральный реестр сметных нормативов и размещаемые в федеральной государственной информационной системе ценообразования в строительстве, подготовленного в соответствии пунктом 85 Методики расчета индексов изменения сметной стоимости строительства, утвержденной приказом Министерства строительства и жилищно-коммунального хозяйства Российской Федерации от 5 июня 2019 г. № 326/пр |  |  |  |  | Письмо Минстроя России от 22.05.2026 № 31076-ИФ/09 | [9 empty] | Реквизиты письма Минстроя России об индексах изменения сметной стоимости строительства, включаемые в федеральный реестр сметных нормативов и размещаемые в федеральной государственной информационной системе ценообразования в строительстве, подготовленного в соответствии пунктом 85 Методики расчета индексов изменения сметной стоимости строительства, утвержденной приказом Министерства строительства и жилищно-коммунального хозяйства Российской Федерации от 5 июня 2019 г. № 326/пр¹ | Письмо Минстроя России от 22.05.2026 № 31076-ИФ/09 | [8 empty] | Реквизиты письма Минстроя России об индексах изменения сметной стоимости строительства, включаемые в федеральный реестр сметных нормативов и размещаемые в федеральной государственной информационной системе ценообразования в строительстве, подготовленного в соответствии пунктом 85 Методики расчета индексов изменения сметной стоимости строительства, утвержденной приказом Министерства строительства и жилищно-коммунального хозяйства Российской Федерации от 5 июня 2019 г. № 326/пр | Письмо Минстроя России от 22.05.2026 № 31076-ИФ/09
Реквизиты нормативного правового акта об утверждении оплаты труда, утверждаемый в соответствии с пунктом 22(1) Правилами мониторинга цен, утвержденными постановлением Правительства Российской Федерации от 23 декабря 2016 г. № 1452 |  |  |  |  | Приказ министерства градостроительной деятельности и развития агломераций Нижегородской области от 19.03.2026 № 01-01-02/32 | [9 empty] | Реквизиты нормативного правового акта об утверждении оплаты труда, утверждаемый в соответствии с пунктом 22(1) Правилами мониторинга цен, утвержденными постановлением Правительства Российской Федерации от 23 декабря 2016 г. № 1452 | Приказ министерства градостроительной деятельности и развития агломераций Нижегородской области от 19.03.2026 № 01-01-02/32 | [10 empty] | Реквизиты нормативного правового акта об утверждении оплаты труда, утверждаемый в соответствии с пунктом 22(1) Правилами мониторинга цен, утвержденными постановлением Правительства Российской Федерации от 23 декабря 2016 г. № 1452 | Приказ министерства градостроительной деятельности и развития агломераций Нижегородской области от 19.03.2026 № 01-01-02/32
Обоснование принятых текущих цен на строительные ресурсы |  |  |  |  | На основе ФСНБ-2022, утвержденной приказом Минстроя России № 1046/пр от 30.12.2021 г. с изм.1-18.1 | [10 empty] | На основе ФСНБ-2022, утвержденной приказом Минстроя России № 1046/пр от 30.12.2021 г. с изм.1-18.1 | [12 empty] | Обоснование принятых текущих цен на строительные ресурсы | На основе ФСНБ-2022, утвержденной приказом Минстроя России № 1046/пр от 30.12.2021 г. с изм.1-18.1
Наименование субъекта Российской Федерации |  |  |  |  | 52. Нижегородская область | [10 empty] | 52. Нижегородская область | [14 empty] | Наименование субъекта Российской Федерации | 52. Нижегородская область
Наименование зоны субъекта Российской Федерации |  |  |  |  | Нижегородская область | [10 empty] | Нижегородская область | [16 empty] | Наименование зоны субъекта Российской Федерации | Нижегородская область
ФГБОУ ВО "ПИМУ" Минздрава России | [34 empty] | ФГБОУ ВО "ПИМУ" Минздрава России
(наименование стройки)
(наименование объекта капитального строительства)
ЛОКАЛЬНЫЙ СМЕТНЫЙ РАСЧЕТ (СМЕТА) №
Текущий ремонт палаты № 402 корпус № 4 детского ожогового отделения ФГБОУ ВО "ПИМУ" Минздрава России по адресу: г.Нижний Новгород, наб. Верхне-Волжская, 18/1 (кадастровый номер 52:18:0060101:21) | [35 empty] | Текущий ремонт палаты № 402 корпус № 4 детского ожогового отделения ФГБОУ ВО "ПИМУ" Минздрава России по адресу: г.Нижний Новгород, наб. Верхне-Волжская, 18/1 (кадастровый номер 52:18:0060101:21)
(наименование работ и затрат)
Составлен | ресурсно-индексным | методом
Основание | Ведомость объемов работ | [35 empty] | Ведомость объемов работ
(проектная и (или) иная техническая документация)
Составлен(а) в текущем уровне цен |  | II квартал 2026 года | [35 empty] | II квартал 2026 года
Сметная стоимость |  |  | 158.89 | тыс.руб.
в том числе:
| строительных работ |  | 140.04 | тыс.руб. |  |  |  |  | Средства на оплату труда рабочих |  |  |  | 38.67 | тыс.руб.
| монтажных работ |  | 0 | тыс.руб. |  |  |  |  | Средства на оплату труда машинистов |  |  |  | 0.81 | тыс.руб.
| оборудования |  | 0 | тыс.руб. |  |  |  |  | Нормативные затраты труда рабочих |  |  |  | 105.96 | чел.-ч.
| прочих затрат |  | 0 | тыс.руб. |  |  |  |  | Нормативные затраты труда машинистов |  |  |  | 2.28 | чел.-ч.
№ п/п | Обоснование | Наименование работ и затрат |  |  |  | Единица измерения | Количество |  |  | Сметная стоимость, руб.
[7 empty] | на единицу измерения | коэффициенты | всего с учетом коэффициентов | на единицу измерения в базисном уровне цен | индекс | на единицу измерения в текущем уровне цен | коэффициенты | всего в текущем уровне цен
1 | 2 | 3 |  |  |  | 4 | 5 | 6 | 7 | 8 | 9 | 10 | 11 | 12
Раздел 1. Ремонтно-строительные работы | [38 empty] | Раздел 1. Ремонтно-строительные работы
потолки | [39 empty] | потолки
1 | ГЭСН15-01-051-02 | Демонтаж/Устройство натяжных потолков из поливинилхлоридной пленки (ПВХ) гарпунным способом в помещениях площадью: от 10 до 50 м2 |  |  |  | 4: 100 м2; 5: 0.113; 6: 1; 7: 0.113 | [26 empty] | Демонтаж/Устройство натяжных потолков из поливинилхлоридной пленки (ПВХ) гарпунным способом в помещениях площадью: от 10 до 50 м2
|  | Объем=11,3 / 100 | [39 empty] | Объем=11,3 / 100
| 421/пр_2020_прил.10_т.5_п.1.1_гр.3 | Производство ремонтно-строительных работ осуществляется в помещениях эксплуатируемого объекта капитального строительства, эксплуатация которого не прекращена, в том числе для объектов производственного и непроизводственного назначения без остановки рабочего процесса, при этом: в зоне производства ремонтно-строительных работ отсутствуют действующее технологическое или лабораторное оборудование, мебель и иные загромождающие помещения предметы ОЗП=1,2; ЭМ=1,2 к расх.; ЗПМ=1,2; ТЗ=1,2; ТЗМ=1,2 | [40 empty] | Производство ремонтно-строительных работ осуществляется в помещениях эксплуатируемого объекта капитального строительства, эксплуатация которого не прекращена, в том числе для объектов производственного и непроизводственного назначения без остановки рабочего процесса, при этом: в зоне производства ремонтно-строительных работ отсутствуют действующее технологическое или лабораторное оборудование, мебель и иные загромождающие помещения предметы ОЗП=1,2; ЭМ=1,2 к расх.; ЗПМ=1,2; ТЗ=1,2; ТЗМ=1,2
| 421/пр_2020_прил.10_т.5_п.1.1_гр.3 | Производство ремонтно-строительных работ осуществляется в помещениях эксплуатируемого объекта капитального строительства, эксплуатация которого не прекращена, в том числе для объектов производственного и непроизводственного назначения без остановки рабочего процесса, при этом: в зоне производства ремонтно-строительных работ отсутствуют действующее технологическое или лабораторное оборудование, мебель и иные загромождающие помещения предметы ОЗП=1,2; ЭМ=1,2 к расх.; ЗПМ=1,2; ТЗ=1,2; ТЗМ=1,2 | [40 empty] | Производство ремонтно-строительных работ осуществляется в помещениях эксплуатируемого объекта капитального строительства, эксплуатация которого не прекращена, в том числе для объектов производственного и непроизводственного назначения без остановки рабочего процесса, при этом: в зоне производства ремонтно-строительных работ отсутствуют действующее технологическое или лабораторное оборудование, мебель и иные загромождающие помещения предметы ОЗП=1,2; ЭМ=1,2 к расх.; ЗПМ=1,2; ТЗ=1,2; ТЗМ=1,2
| 571/пр_2022_п.83_т.2_стр.2_стб.3 | Демонтаж (разборка) сборных деревянных конструкций ОЗП=0,8; ЭМ=0,8 к расх.; ЗПМ=0,8; МАТ=0 к расх.; ТЗ=0,8; ТЗМ=0,8 | [40 empty] | Демонтаж (разборка) сборных деревянных конструкций ОЗП=0,8; ЭМ=0,8 к расх.; ЗПМ=0,8; МАТ=0 к расх.; ТЗ=0,8; ТЗМ=0,8
| 1 | ОТ(ЗТ) |  |  |  | 4: чел.-ч; 7: 3.2956; 12: 1488.27 | [29 empty] | ОТ(ЗТ)
| 1-100-50 | Средний разряд работы 5,0 |  |  |  | чел.-ч | 26.04 | 1.12 | 3.2956 |  |  | 451.59 |  | 1488.27 | [30 empty] | Средний разряд работы 5,0
| 2 | ЭМ |  |  |  | 12: 41.77 | [29 empty] | ЭМ
|  | ОТм(ЗТм) |  |  |  | 4: чел.-ч; 7: 0.017718; 12: 6.96 | [29 empty] | ОТм(ЗТм)
| 91.14.02-001 | Автомобили бортовые, грузоподъемность до 5 т |  |  |  | маш.-ч | 0.14 | 1.12 | 0.017718 |  |  | 577.03 |  | 10.22 | [30 empty] | Автомобили бортовые, грузоподъемность до 5 т
| 4-100-040 | ОТм(Зтм) Средний разряд машинистов 4 |  |  |  | чел.-ч | 0.14 | 1.12 | 0.017718 |  |  | 392.94 |  | 6.96 | [31 empty] | ОТм(Зтм) Средний разряд машинистов 4
| 91.21.18-021 | Пушки тепловые, тепловая мощность 26-44 кВт |  |  |  | маш.-ч | 1.46 | 1.12 | 0.18478 |  |  | 170.77 |  | 31.55 | [30 empty] | Пушки тепловые, тепловая мощность 26-44 кВт
| 4 | М |  |  |  | 12: 0 | [29 empty] | М
| 01.7.03.04-0001 | Электроэнергия |  |  |  | кВт-ч | 7.884 | 0 | 0 |  |  | 8.86 |  | 0 | [30 empty] | Электроэнергия
П,Н | 01.6.04.05 | Багет (фиксирующий профиль) стеновой для натяжного потолка |  |  |  | 4: м; 5: 0; 6: 0; 7: 0 | [32 empty] | Багет (фиксирующий профиль) стеновой для натяжного потолка
П,Н | 01.6.04.05 | Вставка декоративная, стеновая для натяжного потолка |  |  |  | 4: м; 5: 0; 6: 0; 7: 0 | [32 empty] | Вставка декоративная, стеновая для натяжного потолка
П,Н | 01.6.04.05 | Полотно натяжного потолка с бортиком из ПВХ (гарпун) |  |  |  | 4: м2; 5: 0; 6: 0; 7: 0 | [32 empty] | Полотно натяжного потолка с бортиком из ПВХ (гарпун)
П,Н | 01.7.15.07 | Дюбели распорные полиэтиленовые |  |  |  | 4: 10 шт; 5: 0; 6: 0; 7: 0 | [32 empty] | Дюбели распорные полиэтиленовые
П,Н | 01.7.15.14-0185 | Шурупы самонарезающие стальные оксидированные с потайной головкой и крестообразным шлицем, остроконечные, диаметр 8 мм, длина 100 мм |  |  |  | 4: т; 5: 0; 6: 0; 7: 0 | [32 empty] | Шурупы самонарезающие стальные оксидированные с потайной головкой и крестообразным шлицем, остроконечные, диаметр 8 мм, длина 100 мм
|  | Итого прямые затраты |  |  |  | 12: 1537 | [33 empty] | Итого прямые затраты
|  | ФОТ |  |  |  | 12: 1495.23 | [34 empty] | ФОТ
| Пр/812-015.0-1, Приказ № 812/пр от 21.12.2020 п.25 | НР Отделочные работы |  |  |  | 4: %; 5: 100; 7: 100; 12: 1495.23 | [34 empty] | НР Отделочные работы
| Пр/774-015.0, Приказ № 774/пр от 11.12.2020 п.16 | СП Отделочные работы |  |  |  | 4: %; 5: 49; 7: 49; 12: 732.66 | [34 empty] | СП Отделочные работы
|  | Всего по позиции |  |  |  | 10: 33317.61; 12: 3764.89 | [35 empty] | Всего по позиции
2 | ГЭСНр62-04-005-06 | Очистка вручную поверхности фасадов простых от перхлорвиниловых и масляных красок: с лестниц (потолок) |  |  |  | 4: 100 м2; 5: 0.113; 6: 1; 7: 0.113 | [26 empty] | Очистка вручную поверхности фасадов простых от перхлорвиниловых и масляных красок: с лестниц (потолок)
|  | Объем=11,3 / 100 | [39 empty] | Объем=11,3 / 100
| 1 | ОТ(ЗТ) |  |  |  | 4: чел.-ч; 7: 3.6386; 12: 1163.01 | [29 empty] | ОТ(ЗТ)
| 1-100-20 | Средний разряд работы 2,0 |  |  |  | 4: чел.-ч; 5: 32.2; 7: 3.6386; 10: 319.63; 12: 1163.01 | [30 empty] | Средний разряд работы 2,0
|  | Итого прямые затраты |  |  |  | 12: 1163.01 | [33 empty] | Итого прямые затраты
|  | ФОТ |  |  |  | 12: 1163.01 | [34 empty] | ФОТ
| Пр/812-096.0-1 | НР Малярные работы (ремонтно-строительные) |  |  |  | 4: %; 5: 90; 7: 90; 12: 1046.71 | [34 empty] | НР Малярные работы (ремонтно-строительные)
| Пр/774-096.0 | СП Малярные работы (ремонтно-строительные) |  |  |  | 4: %; 5: 46; 7: 46; 12: 534.98 | [34 empty] | СП Малярные работы (ремонтно-строительные)
|  | Всего по позиции |  |  |  | 10: 24289.38; 12: 2744.7 | [35 empty] | Всего по позиции
3 | ГЭСНр69-01-039-02 | Ремонт швов между железобетонными плитами потолка с прорезкой руста |  |  |  | 4: 100 м; 5: 0.055; 6: 1; 7: 0.055 | [26 empty] | Ремонт швов между железобетонными плитами потолка с прорезкой руста
|  | Объем=5,5 / 100 | [39 empty] | Объем=5,5 / 100
| 1 | ОТ(ЗТ) |  |  |  | 4: чел.-ч; 7: 1.7787; 12: 675.46 | [29 empty] | ОТ(ЗТ)
| 1-100-37 | Средний разряд работы 3,7 |  |  |  | 4: чел.-ч; 5: 32.34; 7: 1.7787; 10: 379.75; 12: 675.46 | [30 empty] | Средний разряд работы 3,7
| 2 | ЭМ |  |  |  | 12: 0.48 | [29 empty] | ЭМ
|  | ОТм(ЗТм) |  |  |  | 4: чел.-ч; 7: 0.0077; 12: 2.69 | [29 empty] | ОТм(ЗТм)
| 91.06.06-048 | Подъемники одномачтовые, грузоподъемность до 500 кг, высота подъема 45 м |  |  |  | маш.-ч | 0.14 |  | 0.0077 | 37.32 | 1.66 | 61.95 |  | 0.48 | [30 empty] | Подъемники одномачтовые, грузоподъемность до 500 кг, высота подъема 45 м
| 4-100-030 | ОТм(Зтм) Средний разряд машинистов 3 |  |  |  | 4: чел.-ч; 5: 0.14; 7: 0.0077; 10: 348.96; 12: 2.69 | [31 empty] | ОТм(Зтм) Средний разряд машинистов 3
| 4 | М |  |  |  | 12: 249.58 | [29 empty] | М
| 01.7.03.01-0001 | Вода |  |  |  | 4: м3; 5: 0.0005; 7: 2.75e-05; 10: 33.58; 12: 0 | [30 empty] | Вода
| 01.7.03.04-0001 | Электроэнергия |  |  |  | 4: кВт-ч; 5: 4.68; 7: 0.2574; 10: 8.86; 12: 2.28 | [30 empty] | Электроэнергия
| 01.7.20.08-0051 | Ветошь хлопчатобумажная цветная |  |  |  | кг | 0.001 |  | 5.5e-05 | 56.11 | 1.62 | 90.9 |  | 0 | [30 empty] | Ветошь хлопчатобумажная цветная
| 01.7.20.08-0071 | Канат пеньковый тросовой свивки, пропитанный, диаметр 26 мм |  |  |  | т | 0.01 |  | 0.00055 | 231787.35 | 1.62 | 375495.51 |  | 206.52 | [30 empty] | Канат пеньковый тросовой свивки, пропитанный, диаметр 26 мм
| 03.1.01.01-0002 | Гипс строительный Г-3 |  |  |  | т | 0.01 |  | 0.00055 | 4338.27 | 1.24 | 5379.45 |  | 2.96 | [30 empty] | Гипс строительный Г-3
| 04.3.01.09-0014 | Раствор готовый кладочный, цементный, М100 |  |  |  | м3 | 0.14 |  | 0.0077 | 3778.62 | 1.3 | 4912.21 |  | 37.82 | [30 empty] | Раствор готовый кладочный, цементный, М100
Н | 999-9900 | Строительный мусор |  |  |  | 4: т; 5: 0.24; 7: 0.0132 | [32 empty] | Строительный мусор
|  | Итого прямые затраты |  |  |  | 12: 928.21 | [33 empty] | Итого прямые затраты
3.1 | ФСБЦ-14.4.01.02-0012 | Грунтовка укрепляющая, глубокого проникновения, быстросохнущая, паропроницаемая |  |  |  | кг | 3 |  | 0.165 | 68.29 | 1.86 | 127.02 |  | 20.96 | [30 empty] | Грунтовка укрепляющая, глубокого проникновения, быстросохнущая, паропроницаемая
|  | ФОТ |  |  |  | 12: 678.15 | [34 empty] | ФОТ
| Пр/812-103.0-1 | НР Прочие ремонтно-строительные работы |  |  |  | 4: %; 5: 92; 7: 92; 12: 623.9 | [34 empty] | НР Прочие ремонтно-строительные работы
| Пр/774-103.0 | СП Прочие ремонтно-строительные работы |  |  |  | 4: %; 5: 44; 7: 44; 12: 298.39 | [34 empty] | СП Прочие ремонтно-строительные работы
|  | Всего по позиции |  |  |  | 10: 34026.55; 12: 1871.46 | [35 empty] | Всего по позиции
4 | ГЭСНр62-04-012-01 | Антигрибковая защита поверхностей каменных конструкций |  |  |  | 4: 100 м2; 5: 0.113; 6: 1; 7: 0.113 | [26 empty] | Антигрибковая защита поверхностей каменных конструкций
|  | Объем=11,3 / 100 | [39 empty] | Объем=11,3 / 100
| 1 | ОТ(ЗТ) |  |  |  | 4: чел.-ч; 7: 1.6125; 12: 562.37 | [29 empty] | ОТ(ЗТ)
| 2-100-02 | Рабочий 2 разряда |  |  |  | 4: чел.-ч; 5: 0.1; 7: 0.0113; 10: 319.63; 12: 3.61 | [30 empty] | Рабочий 2 разряда
| 2-100-03 | Рабочий 3 разряда |  |  |  | 4: чел.-ч; 5: 14.17; 7: 1.6012; 10: 348.96; 12: 558.76 | [30 empty] | Рабочий 3 разряда
| 2 | ЭМ |  |  |  | 12: 1.96 | [29 empty] | ЭМ
|  | ОТм(ЗТм) |  |  |  | 4: чел.-ч; 7: 0.00339; 12: 1.33 | [29 empty] | ОТм(ЗТм)
| 91.14.02-001 | Автомобили бортовые, грузоподъемность до 5 т |  |  |  | 4: маш.-ч; 5: 0.03; 7: 0.00339; 10: 577.03; 12: 1.96 | [30 empty] | Автомобили бортовые, грузоподъемность до 5 т
| 4-100-040 | ОТм(Зтм) Средний разряд машинистов 4 |  |  |  | 4: чел.-ч; 5: 0.03; 7: 0.00339; 10: 392.94; 12: 1.33 | [31 empty] | ОТм(Зтм) Средний разряд машинистов 4
| 4 | М |  |  |  | 12: 0.04 | [29 empty] | М
| 01.7.03.01-0001 | Вода |  |  |  | 4: м3; 5: 0.01; 7: 0.00113; 10: 33.58; 12: 0.04 | [30 empty] | Вода
|  | Итого прямые затраты |  |  |  | 12: 565.7 | [33 empty] | Итого прямые затраты
4.1 | ФСБЦ-14.2.06.01-0103 | Антисептик для древесины, бетона, камня, кирпича, для наружных и внутренних работ, плотность при 20 °C 1,01-1,02 г/см3, температура при обработке от 0 до +50 °C, температура при эксплуатации от -50 до +110 °C (по согласованию с Заказчиком) |  |  |  | 4: кг; 5: 30.9; 7: 3.4917; 10: 367.88; 12: 1284.53 | [30 empty] | Антисептик для древесины, бетона, камня, кирпича, для наружных и внутренних работ, плотность при 20 °C 1,01-1,02 г/см3, температура при обработке от 0 до +50 °C, температура при эксплуатации от -50 до +110 °C (по согласованию с Заказчиком)
|  | ФОТ |  |  |  | 12: 563.7 | [34 empty] | ФОТ
| Пр/812-096.0-1 | НР Малярные работы (ремонтно-строительные) |  |  |  | 4: %; 5: 90; 7: 90; 12: 507.33 | [34 empty] | НР Малярные работы (ремонтно-строительные)
| Пр/774-096.0 | СП Малярные работы (ремонтно-строительные) |  |  |  | 4: %; 5: 46; 7: 46; 12: 259.3 | [34 empty] | СП Малярные работы (ремонтно-строительные)
|  | Всего по позиции |  |  |  | 10: 23158.05; 12: 2616.86 | [35 empty] | Всего по позиции
5 | ГЭСН15-04-006-01 | Покрытие поверхностей грунтовкой глубокого проникновения: за 1 раз потолков |  |  |  | 4: 100 м2; 5: 0.113; 6: 1; 7: 0.113 | [26 empty] | Покрытие поверхностей грунтовкой глубокого проникновения: за 1 раз потолков
|  | Объем=11,3 / 100 | [39 empty] | Объем=11,3 / 100
| 421/пр_2020_прил.10_т.5_п.1.1_гр.3 | Производство ремонтно-строительных работ осуществляется в помещениях эксплуатируемого объекта капитального строительства, эксплуатация которого не прекращена, в том числе для объектов производственного и непроизводственного назначения без остановки рабочего процесса, при этом: в зоне производства ремонтно-строительных работ отсутствуют действующее технологическое или лабораторное оборудование, мебель и иные загромождающие помещения предметы ОЗП=1,2; ЭМ=1,2 к расх.; ЗПМ=1,2; ТЗ=1,2; ТЗМ=1,2 | [40 empty] | Производство ремонтно-строительных работ осуществляется в помещениях эксплуатируемого объекта капитального строительства, эксплуатация которого не прекращена, в том числе для объектов производственного и непроизводственного назначения без остановки рабочего процесса, при этом: в зоне производства ремонтно-строительных работ отсутствуют действующее технологическое или лабораторное оборудование, мебель и иные загромождающие помещения предметы ОЗП=1,2; ЭМ=1,2 к расх.; ЗПМ=1,2; ТЗ=1,2; ТЗМ=1,2
| 421/пр_2020_п.58_пп.б | Для работ, при которых выполняемые технологические процессы аналогичны технологическим процессам в новом строительстве, в том числе по возведению новых конструктивных элементов ОЗП=1,15; ЭМ=1,25 к расх.; ЗПМ=1,25; ТЗ=1,15; ТЗМ=1,25 | [40 empty] | Для работ, при которых выполняемые технологические процессы аналогичны технологическим процессам в новом строительстве, в том числе по возведению новых конструктивных элементов ОЗП=1,15; ЭМ=1,25 к расх.; ЗПМ=1,25; ТЗ=1,15; ТЗМ=1,25
| 1 | ОТ(ЗТ) |  |  |  | 4: чел.-ч; 7: 0.88574; 12: 348.04 | [29 empty] | ОТ(ЗТ)
| 1-100-40 | Средний разряд работы 4,0 |  |  |  | чел.-ч | 5.68 | 1.38 | 0.88574 |  |  | 392.94 |  | 348.04 | [30 empty] | Средний разряд работы 4,0
| 2 | ЭМ |  |  |  | 12: 1.09 | [29 empty] | ЭМ
|  | ОТм(ЗТм) |  |  |  | 4: чел.-ч; 7: 0.00339; 12: 1.26 | [29 empty] | ОТм(ЗТм)
| 91.06.06-048 | Подъемники одномачтовые, грузоподъемность до 500 кг, высота подъема 45 м |  |  |  | маш.-ч | 0.01 | 1.5 | 0.001695 | 37.32 | 1.66 | 61.95 |  | 0.11 | [30 empty] | Подъемники одномачтовые, грузоподъемность до 500 кг, высота подъема 45 м
| 4-100-030 | ОТм(Зтм) Средний разряд машинистов 3 |  |  |  | чел.-ч | 0.01 | 1.5 | 0.001695 |  |  | 348.96 |  | 0.59 | [31 empty] | ОТм(Зтм) Средний разряд машинистов 3
| 91.14.02-001 | Автомобили бортовые, грузоподъемность до 5 т |  |  |  | маш.-ч | 0.01 | 1.5 | 0.001695 |  |  | 577.03 |  | 0.98 | [30 empty] | Автомобили бортовые, грузоподъемность до 5 т
| 4-100-040 | ОТм(Зтм) Средний разряд машинистов 4 |  |  |  | чел.-ч | 0.01 | 1.5 | 0.001695 |  |  | 392.94 |  | 0.67 | [31 empty] | ОТм(Зтм) Средний разряд машинистов 4
| 4 | М |  |  |  | 12: 1.03 | [29 empty] | М
| 01.7.20.08-0051 | Ветошь хлопчатобумажная цветная |  |  |  | кг | 0.1 |  | 0.0113 | 56.11 | 1.62 | 90.9 |  | 1.03 | [30 empty] | Ветошь хлопчатобумажная цветная
|  | Итого прямые затраты |  |  |  | 12: 351.42 | [33 empty] | Итого прямые затраты
5.1 | ФСБЦ-14.3.01.03-0001 | Состав грунтовочный глубокого проникновения |  |  |  | кг | 10.3 |  | 1.1639 | 65.84 | 1.38 | 90.86 |  | 105.75 | [30 empty] | Состав грунтовочный глубокого проникновения
|  | ФОТ |  |  |  | 12: 349.3 | [34 empty] | ФОТ
| Пр/812-015.0-1, Приказ № 812/пр от 21.12.2020 п.25 | НР Отделочные работы |  |  |  | 4: %; 5: 100; 6: 0.9; 7: 90; 12: 314.37 | [34 empty] | НР Отделочные работы
| Пр/774-015.0, Приказ № 774/пр от 11.12.2020 п.16 | СП Отделочные работы |  |  |  | 4: %; 5: 49; 6: 0.85; 7: 41.65; 12: 145.48 | [34 empty] | СП Отделочные работы
|  | Всего по позиции |  |  |  | 10: 8115.22; 12: 917.02 | [35 empty] | Всего по позиции
6 | ГЭСН10-06-040-02 | Устройство подвесных потолков из гипсоволокнистых листов (ГВЛ) или гипсостружечных плит (ГСП): одноуровневых |  |  |  | 4: 100 м2; 5: 0.113; 6: 1; 7: 0.113 | [26 empty] | Устройство подвесных потолков из гипсоволокнистых листов (ГВЛ) или гипсостружечных плит (ГСП): одноуровневых
|  | Объем=11,3 / 100 | [39 empty] | Объем=11,3 / 100
| 421/пр_2020_прил.10_т.5_п.1.1_гр.3 | Производство ремонтно-строительных работ осуществляется в помещениях эксплуатируемого объекта капитального строительства, эксплуатация которого не прекращена, в том числе для объектов производственного и непроизводственного назначения без остановки рабочего процесса, при этом: в зоне производства ремонтно-строительных работ отсутствуют действующее технологическое или лабораторное оборудование, мебель и иные загромождающие помещения предметы ОЗП=1,2; ЭМ=1,2 к расх.; ЗПМ=1,2; ТЗ=1,2; ТЗМ=1,2 | [40 empty] | Производство ремонтно-строительных работ осуществляется в помещениях эксплуатируемого объекта капитального строительства, эксплуатация которого не прекращена, в том числе для объектов производственного и непроизводственного назначения без остановки рабочего процесса, при этом: в зоне производства ремонтно-строительных работ отсутствуют действующее технологическое или лабораторное оборудование, мебель и иные загромождающие помещения предметы ОЗП=1,2; ЭМ=1,2 к расх.; ЗПМ=1,2; ТЗ=1,2; ТЗМ=1,2
| 421/пр_2020_п.58_пп.б | Для работ, при которых выполняемые технологические процессы аналогичны технологическим процессам в новом строительстве, в том числе по возведению новых конструктивных элементов ОЗП=1,15; ЭМ=1,25 к расх.; ЗПМ=1,25; ТЗ=1,15; ТЗМ=1,25 | [40 empty] | Для работ, при которых выполняемые технологические процессы аналогичны технологическим процессам в новом строительстве, в том числе по возведению новых конструктивных элементов ОЗП=1,15; ЭМ=1,25 к расх.; ЗПМ=1,25; ТЗ=1,15; ТЗМ=1,25
| 1 | ОТ(ЗТ) |  |  |  | 4: чел.-ч; 7: 16.3737; 12: 6073.82 | [29 empty] | ОТ(ЗТ)
| 1-100-35 | Средний разряд работы 3,5 |  |  |  | чел.-ч | 105 | 1.38 | 16.3737 |  |  | 370.95 |  | 6073.82 | [30 empty] | Средний разряд работы 3,5
| 2 | ЭМ |  |  |  | 12: 97.18 | [29 empty] | ЭМ
|  | ОТм(ЗТм) |  |  |  | 4: чел.-ч; 7: 0.07119; 12: 34.83 | [29 empty] | ОТм(ЗТм)
| 91.05.05-015 | Краны на автомобильном ходу, грузоподъемность 16 т |  |  |  | маш.-ч | 0.3 | 1.5 | 0.05085 |  |  | 1677.03 |  | 85.28 | [30 empty] | Краны на автомобильном ходу, грузоподъемность 16 т
| 4-100-060 | ОТм(Зтм) Средний разряд машинистов 6 |  |  |  | чел.-ч | 0.3 | 1.5 | 0.05085 |  |  | 527.83 |  | 26.84 | [31 empty] | ОТм(Зтм) Средний разряд машинистов 6
| 91.14.02-001 | Автомобили бортовые, грузоподъемность до 5 т |  |  |  | маш.-ч | 0.12 | 1.5 | 0.02034 |  |  | 577.03 |  | 11.74 | [30 empty] | Автомобили бортовые, грузоподъемность до 5 т
| 4-100-040 | ОТм(Зтм) Средний разряд машинистов 4 |  |  |  | чел.-ч | 0.12 | 1.5 | 0.02034 |  |  | 392.94 |  | 7.99 | [31 empty] | ОТм(Зтм) Средний разряд машинистов 4
| 91.21.12-004 | Ножницы электрические |  |  |  | маш.-ч | 0.25 | 1.5 | 0.042375 | 2.36 | 1.55 | 3.66 |  | 0.16 | [30 empty] | Ножницы электрические
| 4 | М |  |  |  | 12: 4526.18 | [29 empty] | М
| 01.7.03.01-0001 | Вода |  |  |  | 4: м3; 5: 0.045; 7: 0.005085; 10: 33.58; 12: 0.17 | [30 empty] | Вода
| 01.7.03.04-0001 | Электроэнергия |  |  |  | 4: кВт-ч; 5: 2.876; 7: 0.32499; 10: 8.86; 12: 2.88 | [30 empty] | Электроэнергия
| 01.7.06.01-0041 | Ленты эластичные самоклеящиеся для профилей направляющих 30х30000 мм |  |  |  | м | 135 |  | 15.255 | 3.62 | 1.54 | 5.57 |  | 84.97 | [30 empty] | Ленты эластичные самоклеящиеся для профилей направляющих 30х30000 мм
| 01.7.06.04-0002 | Ленты бумажные перфорированные армирующие для повышения трещиностойкости стыков, ширина 52 мм |  |  |  | м | 123 |  | 13.899 | 2.6 | 0.86 | 2.24 |  | 31.13 | [30 empty] | Ленты бумажные перфорированные армирующие для повышения трещиностойкости стыков, ширина 52 мм
| 01.7.06.04-0007 | Ленты бумажные для создания искусственных трещин между каркасными конструкциями и примыкающими поверхностями, с липким слоем с одной стороны и антиадгезионным покрытием с другой, цвет белый, ширина 65 мм |  |  |  | 100 м | 1.35 |  | 0.15255 | 1955.23 | 1.54 | 3011.05 |  | 459.34 | [30 empty] | Ленты бумажные для создания искусственных трещин между каркасными конструкциями и примыкающими поверхностями, с липким слоем с одной стороны и антиадгезионным покрытием с другой, цвет белый, ширина 65 мм
| 01.7.15.07-0082 | Дюбель-гвозди полипропиленовые анкерные с бортом, диаметр 6 мм, длина 40 мм |  |  |  | 100 шт | 0.67 |  | 0.07571 | 178.64 | 1.22 | 217.94 |  | 16.5 | [30 empty] | Дюбель-гвозди полипропиленовые анкерные с бортом, диаметр 6 мм, длина 40 мм
| 01.7.15.07-0152 | Дюбели пластмассовые с шурупами, диаметр 6 мм, длина 35 мм, диаметр шурупа 3,5 мм, длина шурупа 50 мм |  |  |  | 100 шт | 3.22 |  | 0.36386 | 52.34 | 1.38 | 72.23 |  | 26.28 | [30 empty] | Дюбели пластмассовые с шурупами, диаметр 6 мм, длина 35 мм, диаметр шурупа 3,5 мм, длина шурупа 50 мм
| 01.7.15.14-0022 | Шурупы самонарезающие стальные оксидированные с потайной головкой и крестообразным шлицем, двухзаходная резьба, остроконечные, диаметр 3,9 мм, длина 30 мм |  |  |  | 100 шт | 31.32 |  | 3.5392 | 36.48 | 1.22 | 44.51 |  | 157.53 | [30 empty] | Шурупы самонарезающие стальные оксидированные с потайной головкой и крестообразным шлицем, двухзаходная резьба, остроконечные, диаметр 3,9 мм, длина 30 мм
| 01.7.15.14-0042 | Шурупы самонарезающие стальные оксидированные с полукруглой головкой и крестообразным шлицем, остроконечные, диаметр 3,5 мм, длина 9,5 мм |  |  |  | 100 шт | 3.68 |  | 0.41584 | 22.93 | 1.22 | 27.97 |  | 11.63 | [30 empty] | Шурупы самонарезающие стальные оксидированные с полукруглой головкой и крестообразным шлицем, остроконечные, диаметр 3,5 мм, длина 9,5 мм
| 07.2.06.03-0119 | Профиль направляющий из оцинкованной стали, для монтажа гипсовых перегородок и подвесных потолков, размеры 28х27 мм, толщина стали 0,6 мм |  |  |  | м | 136 |  | 15.368 | 44.16 | 0.89 | 39.3 |  | 603.96 | [30 empty] | Профиль направляющий из оцинкованной стали, для монтажа гипсовых перегородок и подвесных потолков, размеры 28х27 мм, толщина стали 0,6 мм
| 07.2.06.03-0155 | Профиль направляющий из оцинкованной стали, размеры 60х27 мм, толщина стали 0,6 мм |  |  |  | м | 285 |  | 32.205 | 64.44 | 0.89 | 57.35 |  | 1846.96 | [30 empty] | Профиль направляющий из оцинкованной стали, размеры 60х27 мм, толщина стали 0,6 мм
| 07.2.06.04-0078 | Подвесы анкерные стальные оцинкованные пружинные с зажимом профиля, размеры профиля 60х27 мм |  |  |  | 100 шт | 0.67 |  | 0.07571 | 2384.14 | 1.52 | 3623.89 |  | 274.36 | [30 empty] | Подвесы анкерные стальные оцинкованные пружинные с зажимом профиля, размеры профиля 60х27 мм
| 07.2.06.05-0001 | Удлинители стальные оцинкованные для соединения потолочных профилей размером 60х27 мм, размеры 110х58х25 мм, толщина 0,6 мм |  |  |  | 100 шт | 0.54 |  | 0.06102 | 1701.99 | 1.52 | 2587.02 |  | 157.86 | [30 empty] | Удлинители стальные оцинкованные для соединения потолочных профилей размером 60х27 мм, размеры 110х58х25 мм, толщина 0,6 мм
| 07.2.06.05-0017 | Соединители профиля стальные оцинкованные одноуровневые потолочные (краб), размеры 148х148 мм, толщина 0,9 мм |  |  |  | 100 шт | 1.59 |  | 0.17967 | 2013.47 | 1.52 | 3060.47 |  | 549.87 | [30 empty] | Соединители профиля стальные оцинкованные одноуровневые потолочные (краб), размеры 148х148 мм, толщина 0,9 мм
| 14.4.01.02-0012 | Грунтовка укрепляющая, глубокого проникновения, быстросохнущая, паропроницаемая |  |  |  | кг | 11 |  | 1.243 | 68.29 | 1.86 | 127.02 |  | 157.89 | [30 empty] | Грунтовка укрепляющая, глубокого проникновения, быстросохнущая, паропроницаемая
| 14.5.11.03-0003 | Смеси сухие шпатлевочные на основе гипса с полимерными добавками, крупность заполнителя не более 0,2 мм, прочность на изгиб не более 1,0 МПа |  |  |  | кг | 56 |  | 6.328 | 17.34 | 1.32 | 22.89 |  | 144.85 | [30 empty] | Смеси сухие шпатлевочные на основе гипса с полимерными добавками, крупность заполнителя не более 0,2 мм, прочность на изгиб не более 1,0 МПа
|  | Итого прямые затраты |  |  |  | 12: 10732.01 | [33 empty] | Итого прямые затраты
6.1 | ФСБЦ-01.6.01.01-0002 | Листы гипсоволокнистые влагостойкие ГВЛВ, толщина 12,5 мм |  |  |  | м2 | 111 |  | 12.543 | 180.24 | 1.38 | 248.73 |  | 3119.82 | [30 empty] | Листы гипсоволокнистые влагостойкие ГВЛВ, толщина 12,5 мм
6.2 | ФСБЦ-07.2.06.04-0111 | Тяги подвеса стальные оцинкованные для монтажа подвесных потолков, диаметр 4 мм, длина 250 мм |  |  |  | 100 шт | 0.67 |  | 0.07571 | 426 | 1.52 | 647.52 |  | 49.02 | [30 empty] | Тяги подвеса стальные оцинкованные для монтажа подвесных потолков, диаметр 4 мм, длина 250 мм
|  | ФОТ |  |  |  | 12: 6108.65 | [34 empty] | ФОТ
| Пр/812-010.0-1, Приказ № 812/пр от 21.12.2020 п.25 | НР Деревянные конструкции |  |  |  | 4: %; 5: 108; 6: 0.9; 7: 97.2; 12: 5937.61 | [34 empty] | НР Деревянные конструкции
| Пр/774-010.0, Приказ № 774/пр от 11.12.2020 п.16 | СП Деревянные конструкции |  |  |  | 4: %; 5: 55; 6: 0.85; 7: 46.75; 12: 2855.79 | [34 empty] | СП Деревянные конструкции
|  | Всего по позиции |  |  |  | 10: 200834.07; 12: 22694.25 | [35 empty] | Всего по позиции
7 | ГЭСН15-04-027-06 | Третья шпатлевка при высококачественной окраске по штукатурке и сборным конструкциям: потолков, подготовленных под окраску |  |  |  | 4: 100 м2; 5: 0.113; 6: 1; 7: 0.113 | [26 empty] | Третья шпатлевка при высококачественной окраске по штукатурке и сборным конструкциям: потолков, подготовленных под окраску
|  | Объем=11,3 / 100 | [39 empty] | Объем=11,3 / 100
| 421/пр_2020_прил.10_т.5_п.1.1_гр.3 | Производство ремонтно-строительных работ осуществляется в помещениях эксплуатируемого объекта капитального строительства, эксплуатация которого не прекращена, в том числе для объектов производственного и непроизводственного назначения без остановки рабочего процесса, при этом: в зоне производства ремонтно-строительных работ отсутствуют действующее технологическое или лабораторное оборудование, мебель и иные загромождающие помещения предметы ОЗП=1,2; ЭМ=1,2 к расх.; ЗПМ=1,2; ТЗ=1,2; ТЗМ=1,2 | [40 empty] | Производство ремонтно-строительных работ осуществляется в помещениях эксплуатируемого объекта капитального строительства, эксплуатация которого не прекращена, в том числе для объектов производственного и непроизводственного назначения без остановки рабочего процесса, при этом: в зоне производства ремонтно-строительных работ отсутствуют действующее технологическое или лабораторное оборудование, мебель и иные загромождающие помещения предметы ОЗП=1,2; ЭМ=1,2 к расх.; ЗПМ=1,2; ТЗ=1,2; ТЗМ=1,2
| 421/пр_2020_п.58_пп.б | Для работ, при которых выполняемые технологические процессы аналогичны технологическим процессам в новом строительстве, в том числе по возведению новых конструктивных элементов ОЗП=1,15; ЭМ=1,25 к расх.; ЗПМ=1,25; ТЗ=1,15; ТЗМ=1,25 | [40 empty] | Для работ, при которых выполняемые технологические процессы аналогичны технологическим процессам в новом строительстве, в том числе по возведению новых конструктивных элементов ОЗП=1,15; ЭМ=1,25 к расх.; ЗПМ=1,25; ТЗ=1,15; ТЗМ=1,25
| 1 | ОТ(ЗТ) |  |  |  | 4: чел.-ч; 7: 2.3391; 12: 908.83 | [29 empty] | ОТ(ЗТ)
| 1-100-39 | Средний разряд работы 3,9 |  |  |  | чел.-ч | 15 | 1.38 | 2.3391 |  |  | 388.54 |  | 908.83 | [30 empty] | Средний разряд работы 3,9
| 2 | ЭМ |  |  |  | 12: 4.02 | [29 empty] | ЭМ
|  | ОТм(ЗТм) |  |  |  | 4: чел.-ч; 7: 0.008475; 12: 3.25 | [29 empty] | ОТм(ЗТм)
| 91.06.06-048 | Подъемники одномачтовые, грузоподъемность до 500 кг, высота подъема 45 м |  |  |  | маш.-ч | 0.01 | 1.5 | 0.001695 | 37.32 | 1.66 | 61.95 |  | 0.11 | [30 empty] | Подъемники одномачтовые, грузоподъемность до 500 кг, высота подъема 45 м
| 4-100-030 | ОТм(Зтм) Средний разряд машинистов 3 |  |  |  | чел.-ч | 0.01 | 1.5 | 0.001695 |  |  | 348.96 |  | 0.59 | [31 empty] | ОТм(Зтм) Средний разряд машинистов 3
| 91.14.02-001 | Автомобили бортовые, грузоподъемность до 5 т |  |  |  | маш.-ч | 0.04 | 1.5 | 0.00678 |  |  | 577.03 |  | 3.91 | [30 empty] | Автомобили бортовые, грузоподъемность до 5 т
| 4-100-040 | ОТм(Зтм) Средний разряд машинистов 4 |  |  |  | чел.-ч | 0.04 | 1.5 | 0.00678 |  |  | 392.94 |  | 2.66 | [31 empty] | ОТм(Зтм) Средний разряд машинистов 4
| 4 | М |  |  |  | 12: 191.28 | [29 empty] | М
| 01.7.17.11-0011 | Шкурка шлифовальная двухслойная с зернистостью 40-25 |  |  |  | м2 | 0.44 |  | 0.04972 | 531.44 | 1.4 | 744.02 |  | 36.99 | [30 empty] | Шкурка шлифовальная двухслойная с зернистостью 40-25
| 01.7.20.08-0051 | Ветошь хлопчатобумажная цветная |  |  |  | кг | 0.15 |  | 0.01695 | 56.11 | 1.62 | 90.9 |  | 1.54 | [30 empty] | Ветошь хлопчатобумажная цветная
| 14.5.11.01-0003 | Шпатлевка масляно-клеевая |  |  |  | т | 0.032 |  | 0.003616 | 24995.33 | 1.69 | 42242.11 |  | 152.75 | [30 empty] | Шпатлевка масляно-клеевая
|  | Итого прямые затраты |  |  |  | 12: 1107.38 | [33 empty] | Итого прямые затраты
|  | ФОТ |  |  |  | 12: 912.08 | [34 empty] | ФОТ
| Пр/812-015.0-1, Приказ № 812/пр от 21.12.2020 п.25 | НР Отделочные работы |  |  |  | 4: %; 5: 100; 6: 0.9; 7: 90; 12: 820.87 | [34 empty] | НР Отделочные работы
| Пр/774-015.0, Приказ № 774/пр от 11.12.2020 п.16 | СП Отделочные работы |  |  |  | 4: %; 5: 49; 6: 0.85; 7: 41.65; 12: 379.88 | [34 empty] | СП Отделочные работы
|  | Всего по позиции |  |  |  | 10: 20425.93; 12: 2308.13 | [35 empty] | Всего по позиции
8 | ГЭСН15-04-007-04 | Окраска водно-дисперсионными акриловыми составами улучшенная: по сборным конструкциям потолков, подготовленным под окраску |  |  |  | 4: 100 м2; 5: 0.113; 6: 1; 7: 0.113 | [26 empty] | Окраска водно-дисперсионными акриловыми составами улучшенная: по сборным конструкциям потолков, подготовленным под окраску
|  | Объем=11,3 / 100 | [39 empty] | Объем=11,3 / 100
| 421/пр_2020_прил.10_т.5_п.1.1_гр.3 | Производство ремонтно-строительных работ осуществляется в помещениях эксплуатируемого объекта капитального строительства, эксплуатация которого не прекращена, в том числе для объектов производственного и непроизводственного назначения без остановки рабочего процесса, при этом: в зоне производства ремонтно-строительных работ отсутствуют действующее технологическое или лабораторное оборудование, мебель и иные загромождающие помещения предметы ОЗП=1,2; ЭМ=1,2 к расх.; ЗПМ=1,2; ТЗ=1,2; ТЗМ=1,2 | [40 empty] | Производство ремонтно-строительных работ осуществляется в помещениях эксплуатируемого объекта капитального строительства, эксплуатация которого не прекращена, в том числе для объектов производственного и непроизводственного назначения без остановки рабочего процесса, при этом: в зоне производства ремонтно-строительных работ отсутствуют действующее технологическое или лабораторное оборудование, мебель и иные загромождающие помещения предметы ОЗП=1,2; ЭМ=1,2 к расх.; ЗПМ=1,2; ТЗ=1,2; ТЗМ=1,2
| 421/пр_2020_п.58_пп.б | Для работ, при которых выполняемые технологические процессы аналогичны технологическим процессам в новом строительстве, в том числе по возведению новых конструктивных элементов ОЗП=1,15; ЭМ=1,25 к расх.; ЗПМ=1,25; ТЗ=1,15; ТЗМ=1,25 | [40 empty] | Для работ, при которых выполняемые технологические процессы аналогичны технологическим процессам в новом строительстве, в том числе по возведению новых конструктивных элементов ОЗП=1,15; ЭМ=1,25 к расх.; ЗПМ=1,25; ТЗ=1,15; ТЗМ=1,25
| 1 | ОТ(ЗТ) |  |  |  | 4: чел.-ч; 7: 6.2345; 12: 2257.82 | [29 empty] | ОТ(ЗТ)
| 1-100-33 | Средний разряд работы 3,3 |  |  |  | чел.-ч | 39.98 | 1.38 | 6.2345 |  |  | 362.15 |  | 2257.82 | [30 empty] | Средний разряд работы 3,3
| 2 | ЭМ |  |  |  | 12: 9.87 | [29 empty] | ЭМ
|  | ОТм(ЗТм) |  |  |  | 4: чел.-ч; 7: 0.018645; 12: 7.25 | [29 empty] | ОТм(ЗТм)
| 91.06.06-046 | Подъемники одномачтовые, грузоподъемность до 500 кг, высота подъема 25 м |  |  |  | маш.-ч | 0.01 | 1.5 | 0.001695 | 30.61 | 1.66 | 50.81 |  | 0.09 | [30 empty] | Подъемники одномачтовые, грузоподъемность до 500 кг, высота подъема 25 м
| 4-100-030 | ОТм(Зтм) Средний разряд машинистов 3 |  |  |  | чел.-ч | 0.01 | 1.5 | 0.001695 |  |  | 348.96 |  | 0.59 | [31 empty] | ОТм(Зтм) Средний разряд машинистов 3
| 91.14.02-001 | Автомобили бортовые, грузоподъемность до 5 т |  |  |  | маш.-ч | 0.1 | 1.5 | 0.01695 |  |  | 577.03 |  | 9.78 | [30 empty] | Автомобили бортовые, грузоподъемность до 5 т
| 4-100-040 | ОТм(Зтм) Средний разряд машинистов 4 |  |  |  | чел.-ч | 0.1 | 1.5 | 0.01695 |  |  | 392.94 |  | 6.66 | [31 empty] | ОТм(Зтм) Средний разряд машинистов 4
| 4 | М |  |  |  | 12: 129.25 | [29 empty] | М
| 01.7.17.11-0011 | Шкурка шлифовальная двухслойная с зернистостью 40-25 |  |  |  | м2 | 0.84 |  | 0.09492 | 531.44 | 1.4 | 744.02 |  | 70.62 | [30 empty] | Шкурка шлифовальная двухслойная с зернистостью 40-25
| 01.7.20.08-0051 | Ветошь хлопчатобумажная цветная |  |  |  | кг | 0.31 |  | 0.03503 | 56.11 | 1.62 | 90.9 |  | 3.18 | [30 empty] | Ветошь хлопчатобумажная цветная
| 14.5.11.02-0101 | Шпатлевка водно-дисперсионная |  |  |  | т | 0.0055 |  | 0.0006215 | 52790.33 | 1.69 | 89215.66 |  | 55.45 | [30 empty] | Шпатлевка водно-дисперсионная
|  | Итого прямые затраты |  |  |  | 12: 2404.19 | [33 empty] | Итого прямые затраты
8.1 | ФСБЦ-14.3.02.01-0381 | Краска водно-дисперсионная акрилатная ВД-АК-201 |  |  |  | т | 0.033 |  | 0.003729 | 64105.1 | 1.8 | 115389.18 |  | 430.29 | [30 empty] | Краска водно-дисперсионная акрилатная ВД-АК-201
8.2 | ФСБЦ-14.4.01.02-0029 | Грунтовка акриловая ВД-АК-02 |  |  |  | кг | 22 |  | 2.486 | 98.12 | 1.38 | 135.41 |  | 336.63 | [30 empty] | Грунтовка акриловая ВД-АК-02
|  | ФОТ |  |  |  | 12: 2265.07 | [34 empty] | ФОТ
| Пр/812-015.0-1, Приказ № 812/пр от 21.12.2020 п.25 | НР Отделочные работы |  |  |  | 4: %; 5: 100; 6: 0.9; 7: 90; 12: 2038.56 | [34 empty] | НР Отделочные работы
| Пр/774-015.0, Приказ № 774/пр от 11.12.2020 п.16 | СП Отделочные работы |  |  |  | 4: %; 5: 49; 6: 0.85; 7: 41.65; 12: 943.4 | [34 empty] | СП Отделочные работы
|  | Всего по позиции |  |  |  | 10: 54451.95; 12: 6153.07 | [35 empty] | Всего по позиции
стены | [39 empty] | стены
9 | ГЭСНр63-03-001-05 | Разборка облицовки стен: из керамических глазурованных плиток |  |  |  | 4: 100 м2; 5: 0.187; 6: 1; 7: 0.187 | [26 empty] | Разборка облицовки стен: из керамических глазурованных плиток
|  | Объем=18,7 / 100 | [39 empty] | Объем=18,7 / 100
| 1 | ОТ(ЗТ) |  |  |  | 4: чел.-ч; 7: 13.8941; 12: 4481.68 | [29 empty] | ОТ(ЗТ)
| 1-100-21 | Средний разряд работы 2,1 |  |  |  | 4: чел.-ч; 5: 74.3; 7: 13.8941; 10: 322.56; 12: 4481.68 | [30 empty] | Средний разряд работы 2,1
| 2 | ЭМ |  |  |  | 12: 66.17 | [29 empty] | ЭМ
|  | ОТм(ЗТм) |  |  |  | 4: чел.-ч; 7: 0.06545; 12: 22.84 | [29 empty] | ОТм(ЗТм)
| 91.06.06-048 | Подъемники одномачтовые, грузоподъемность до 500 кг, высота подъема 45 м |  |  |  | маш.-ч | 0.35 |  | 0.06545 | 37.32 | 1.66 | 61.95 |  | 4.05 | [30 empty] | Подъемники одномачтовые, грузоподъемность до 500 кг, высота подъема 45 м
| 4-100-030 | ОТм(Зтм) Средний разряд машинистов 3 |  |  |  | 4: чел.-ч; 5: 0.35; 7: 0.06545; 10: 348.96; 12: 22.84 | [31 empty] | ОТм(Зтм) Средний разряд машинистов 3
| 91.18.01-508 | Компрессоры винтовые передвижные с электродвигателем, давление до 1 МПа (10 атм), производительность до 5 м3/мин |  |  |  | маш.-ч | 1.64 |  | 0.30668 | 115.43 | 1.7 | 196.23 |  | 60.18 | [30 empty] | Компрессоры винтовые передвижные с электродвигателем, давление до 1 МПа (10 атм), производительность до 5 м3/мин
| 91.21.10-002 | Молотки отбойные пневматические при работе от передвижных компрессоров |  |  |  | маш.-ч | 3.28 |  | 0.61336 | 2.11 | 1.5 | 3.17 |  | 1.94 | [30 empty] | Молотки отбойные пневматические при работе от передвижных компрессоров
Н | 999-9900 | Строительный мусор |  |  |  | 4: т; 5: 4.41; 7: 0.82467 | [32 empty] | Строительный мусор
|  | Итого прямые затраты |  |  |  | 12: 4570.69 | [33 empty] | Итого прямые затраты
|  | ФОТ |  |  |  | 12: 4504.52 | [34 empty] | ФОТ
| Пр/812-097.0-1 | НР Стекольные, обойные и облицовочные работы (ремонтно-строительные) |  |  |  | 4: %; 5: 90; 7: 90; 12: 4054.07 | [34 empty] | НР Стекольные, обойные и облицовочные работы (ремонтно-строительные)
| Пр/774-097.0 | СП Стекольные, обойные и облицовочные работы (ремонтно-строительные) |  |  |  | 4: %; 5: 45; 7: 45; 12: 2027.03 | [34 empty] | СП Стекольные, обойные и облицовочные работы (ремонтно-строительные)
|  | Всего по позиции |  |  |  | 10: 56961.44; 12: 10651.79 | [35 empty] | Всего по позиции
10 | ГЭСН46-02-009-02 | Отбивка штукатурки с поверхностей: стен и потолков кирпичных |  |  |  | 4: 100 м2; 5: 0.187; 6: 1; 7: 0.187 | [26 empty] | Отбивка штукатурки с поверхностей: стен и потолков кирпичных
|  | Объем=18,7 / 100 | [39 empty] | Объем=18,7 / 100
| 1 | ОТ(ЗТ) |  |  |  | 4: чел.-ч; 7: 4.2673; 12: 1363.97 | [29 empty] | ОТ(ЗТ)
| 1-100-20 | Средний разряд работы 2,0 |  |  |  | 4: чел.-ч; 5: 22.82; 7: 4.2673; 10: 319.63; 12: 1363.97 | [30 empty] | Средний разряд работы 2,0
Н | 999-9900 | Строительный мусор |  |  |  | 4: т; 5: 4.6; 7: 0.8602 | [32 empty] | Строительный мусор
|  | Итого прямые затраты |  |  |  | 12: 1363.97 | [33 empty] | Итого прямые затраты
|  | ФОТ |  |  |  | 12: 1363.97 | [34 empty] | ФОТ
| Пр/812-040.2-1 | НР Работы по реконструкции зданий и сооружений: разборка отдельных конструктивных элементов здания (сооружения), а также зданий (сооружений) в целом |  |  |  | 4: %; 5: 91; 7: 91; 12: 1241.21 | [34 empty] | НР Работы по реконструкции зданий и сооружений: разборка отдельных конструктивных элементов здания (сооружения), а также зданий (сооружений) в целом
| Пр/774-040.2 | СП Работы по реконструкции зданий и сооружений: разборка отдельных конструктивных элементов здания (сооружения), а также зданий (сооружений) в целом |  |  |  | 4: %; 5: 52; 7: 52; 12: 709.26 | [34 empty] | СП Работы по реконструкции зданий и сооружений: разборка отдельных конструктивных элементов здания (сооружения), а также зданий (сооружений) в целом
|  | Всего по позиции |  |  |  | 10: 17724.28; 12: 3314.44 | [35 empty] | Всего по позиции
11 | ГЭСН15-02-016-03 | Штукатурка поверхностей внутри здания цементно-известковым или цементным раствором по камню и бетону: улучшенная стен |  |  |  | 4: 100 м2; 5: 0.187; 6: 1; 7: 0.187 | [26 empty] | Штукатурка поверхностей внутри здания цементно-известковым или цементным раствором по камню и бетону: улучшенная стен
|  | Объем=18,7 / 100 | [39 empty] | Объем=18,7 / 100
| 421/пр_2020_прил.10_т.5_п.1.1_гр.3 | Производство ремонтно-строительных работ осуществляется в помещениях эксплуатируемого объекта капитального строительства, эксплуатация которого не прекращена, в том числе для объектов производственного и непроизводственного назначения без остановки рабочего процесса, при этом: в зоне производства ремонтно-строительных работ отсутствуют действующее технологическое или лабораторное оборудование, мебель и иные загромождающие помещения предметы ОЗП=1,2; ЭМ=1,2 к расх.; ЗПМ=1,2; ТЗ=1,2; ТЗМ=1,2 | [40 empty] | Производство ремонтно-строительных работ осуществляется в помещениях эксплуатируемого объекта капитального строительства, эксплуатация которого не прекращена, в том числе для объектов производственного и непроизводственного назначения без остановки рабочего процесса, при этом: в зоне производства ремонтно-строительных работ отсутствуют действующее технологическое или лабораторное оборудование, мебель и иные загромождающие помещения предметы ОЗП=1,2; ЭМ=1,2 к расх.; ЗПМ=1,2; ТЗ=1,2; ТЗМ=1,2
| 421/пр_2020_п.58_пп.б | Для работ, при которых выполняемые технологические процессы аналогичны технологическим процессам в новом строительстве, в том числе по возведению новых конструктивных элементов ОЗП=1,15; ЭМ=1,25 к расх.; ЗПМ=1,25; ТЗ=1,15; ТЗМ=1,25 | [40 empty] | Для работ, при которых выполняемые технологические процессы аналогичны технологическим процессам в новом строительстве, в том числе по возведению новых конструктивных элементов ОЗП=1,15; ЭМ=1,25 к расх.; ЗПМ=1,25; ТЗ=1,15; ТЗМ=1,25
| 1 | ОТ(ЗТ) |  |  |  | 4: чел.-ч; 7: 19.0964; 12: 7335.71 | [29 empty] | ОТ(ЗТ)
| 1-100-38 | Средний разряд работы 3,8 |  |  |  | чел.-ч | 74 | 1.38 | 19.0964 |  |  | 384.14 |  | 7335.71 | [30 empty] | Средний разряд работы 3,8
| 2 | ЭМ |  |  |  | 12: 37.68 | [29 empty] | ЭМ
|  | ОТм(ЗТм) |  |  |  | 4: чел.-ч; 7: 1.554; 12: 542.27 | [29 empty] | ОТм(ЗТм)
| 91.06.06-048 | Подъемники одномачтовые, грузоподъемность до 500 кг, высота подъема 45 м |  |  |  | маш.-ч | 0.84 | 1.5 | 0.23562 | 37.32 | 1.66 | 61.95 |  | 14.6 | [30 empty] | Подъемники одномачтовые, грузоподъемность до 500 кг, высота подъема 45 м
| 4-100-030 | ОТм(Зтм) Средний разряд машинистов 3 |  |  |  | чел.-ч | 0.84 | 1.5 | 0.23562 |  |  | 348.96 |  | 82.22 | [31 empty] | ОТм(Зтм) Средний разряд машинистов 3
| 91.07.07-041 | Растворонасосы, производительность 1 м3/ч |  |  |  | маш.-ч | 4.7 | 1.5 | 1.3183 | 10.81 | 1.62 | 17.51 |  | 23.08 | [30 empty] | Растворонасосы, производительность 1 м3/ч
| 4-100-030 | ОТм(Зтм) Средний разряд машинистов 3 |  |  |  | чел.-ч | 4.7 | 1.5 | 1.3183 |  |  | 348.96 |  | 460.05 | [31 empty] | ОТм(Зтм) Средний разряд машинистов 3
| 4 | М |  |  |  | 12: 480.7 | [29 empty] | М
| 01.7.15.06-0121 | Гвозди стальные строительные, диаметр 1,6 мм, длина 50 мм |  |  |  | т | 0.00012 |  | 2.24e-05 | 76630.4 | 1.22 | 93489.09 |  | 2.09 | [30 empty] | Гвозди стальные строительные, диаметр 1,6 мм, длина 50 мм
| 03.1.01.01-0002 | Гипс строительный Г-3 |  |  |  | т | 0.006 |  | 0.001122 | 4338.27 | 1.24 | 5379.45 |  | 6.04 | [30 empty] | Гипс строительный Г-3
| 08.1.02.17-0161 | Сетка тканая из проволоки без покрытия, диаметр проволоки 0,25 мм, размер ячейки 0,5х0,5 мм |  |  |  | м2 | 5.54 |  | 1.036 | 353.61 | 1.29 | 456.16 |  | 472.57 | [30 empty] | Сетка тканая из проволоки без покрытия, диаметр проволоки 0,25 мм, размер ячейки 0,5х0,5 мм
|  | Итого прямые затраты |  |  |  | 12: 8396.36 | [33 empty] | Итого прямые затраты
11.1 | ФСБЦ-04.3.01.12-0004 | Раствор кладочный, цементно-известковый, М75 |  |  |  | м3 | 1.87 |  | 0.34969 | 3859.62 | 1.3 | 5017.51 |  | 1754.57 | [30 empty] | Раствор кладочный, цементно-известковый, М75
|  | ФОТ |  |  |  | 12: 7877.98 | [34 empty] | ФОТ
| Пр/812-015.0-1, Приказ № 812/пр от 21.12.2020 п.25 | НР Отделочные работы |  |  |  | 4: %; 5: 100; 6: 0.9; 7: 90; 12: 7090.18 | [34 empty] | НР Отделочные работы
| Пр/774-015.0, Приказ № 774/пр от 11.12.2020 п.16 | СП Отделочные работы |  |  |  | 4: %; 5: 49; 6: 0.85; 7: 41.65; 12: 3281.18 | [34 empty] | СП Отделочные работы
|  | Всего по позиции |  |  |  | 10: 109744.87; 12: 20522.29 | [35 empty] | Всего по позиции
12 | ГЭСН15-01-019-05 | Гладкая облицовка стен, столбов, пилястр и откосов (без карнизных, плинтусных и угловых плиток) без установки плиток туалетного гарнитура на клее из сухих смесей: по кирпичу и бетону |  |  |  | 4: 100 м2; 5: 0.187; 6: 1; 7: 0.187 | [26 empty] | Гладкая облицовка стен, столбов, пилястр и откосов (без карнизных, плинтусных и угловых плиток) без установки плиток туалетного гарнитура на клее из сухих смесей: по кирпичу и бетону
|  | Объем=18,7 / 100 | [39 empty] | Объем=18,7 / 100
| 421/пр_2020_прил.10_т.5_п.1.1_гр.3 | Производство ремонтно-строительных работ осуществляется в помещениях эксплуатируемого объекта капитального строительства, эксплуатация которого не прекращена, в том числе для объектов производственного и непроизводственного назначения без остановки рабочего процесса, при этом: в зоне производства ремонтно-строительных работ отсутствуют действующее технологическое или лабораторное оборудование, мебель и иные загромождающие помещения предметы ОЗП=1,2; ЭМ=1,2 к расх.; ЗПМ=1,2; ТЗ=1,2; ТЗМ=1,2 | [40 empty] | Производство ремонтно-строительных работ осуществляется в помещениях эксплуатируемого объекта капитального строительства, эксплуатация которого не прекращена, в том числе для объектов производственного и непроизводственного назначения без остановки рабочего процесса, при этом: в зоне производства ремонтно-строительных работ отсутствуют действующее технологическое или лабораторное оборудование, мебель и иные загромождающие помещения предметы ОЗП=1,2; ЭМ=1,2 к расх.; ЗПМ=1,2; ТЗ=1,2; ТЗМ=1,2
| 421/пр_2020_п.58_пп.б | Для работ, при которых выполняемые технологические процессы аналогичны технологическим процессам в новом строительстве, в том числе по возведению новых конструктивных элементов ОЗП=1,15; ЭМ=1,25 к расх.; ЗПМ=1,25; ТЗ=1,15; ТЗМ=1,25 | [40 empty] | Для работ, при которых выполняемые технологические процессы аналогичны технологическим процессам в новом строительстве, в том числе по возведению новых конструктивных элементов ОЗП=1,15; ЭМ=1,25 к расх.; ЗПМ=1,25; ТЗ=1,15; ТЗМ=1,25
| 1 | ОТ(ЗТ) |  |  |  | 4: чел.-ч; 7: 29.744; 12: 11164.41 | [29 empty] | ОТ(ЗТ)
| 1-100-36 | Средний разряд работы 3,6 |  |  |  | чел.-ч | 115.26 | 1.38 | 29.744 |  |  | 375.35 |  | 11164.41 | [30 empty] | Средний разряд работы 3,6
| 2 | ЭМ |  |  |  | 12: 43.06 | [29 empty] | ЭМ
|  | ОТм(ЗТм) |  |  |  | 4: чел.-ч; 7: 0.46282; 12: 163.81 | [29 empty] | ОТм(ЗТм)
| 91.06.05-011 | Погрузчики одноковшовые универсальные фронтальные пневмоколесные, номинальная вместимость основного ковша 2,6 м3, грузоподъемность 5 т |  |  |  | маш.-ч | 0.08 | 1.5 | 0.02244 |  |  | 1639.55 |  | 36.79 | [30 empty] | Погрузчики одноковшовые универсальные фронтальные пневмоколесные, номинальная вместимость основного ковша 2,6 м3, грузоподъемность 5 т
| 4-100-050 | ОТм(Зтм) Средний разряд машинистов 5 |  |  |  | чел.-ч | 0.08 | 1.5 | 0.02244 |  |  | 451.59 |  | 10.13 | [31 empty] | ОТм(Зтм) Средний разряд машинистов 5
| 91.06.06-048 | Подъемники одномачтовые, грузоподъемность до 500 кг, высота подъема 45 м |  |  |  | маш.-ч | 0.27 | 1.5 | 0.075735 | 37.32 | 1.66 | 61.95 |  | 4.69 | [30 empty] | Подъемники одномачтовые, грузоподъемность до 500 кг, высота подъема 45 м
| 4-100-030 | ОТм(Зтм) Средний разряд машинистов 3 |  |  |  | чел.-ч | 0.27 | 1.5 | 0.075735 |  |  | 348.96 |  | 26.43 | [31 empty] | ОТм(Зтм) Средний разряд машинистов 3
| 91.07.08-024 | Растворосмесители передвижные, объем барабана 65 л |  |  |  | маш.-ч | 1.3 | 1.5 | 0.36465 | 2.31 | 1.87 | 4.32 |  | 1.58 | [30 empty] | Растворосмесители передвижные, объем барабана 65 л
| 4-100-030 | ОТм(Зтм) Средний разряд машинистов 3 |  |  |  | чел.-ч | 1.3 | 1.5 | 0.36465 |  |  | 348.96 |  | 127.25 | [31 empty] | ОТм(Зтм) Средний разряд машинистов 3
| 4 | М |  |  |  | 12: 9.03 | [29 empty] | М
| 01.7.03.01-0001 | Вода |  |  |  | 4: м3; 5: 0.085; 7: 0.015895; 10: 33.58; 12: 0.53 | [30 empty] | Вода
| 01.7.20.08-0051 | Ветошь хлопчатобумажная цветная |  |  |  | кг | 0.5 |  | 0.0935 | 56.11 | 1.62 | 90.9 |  | 8.5 | [30 empty] | Ветошь хлопчатобумажная цветная
|  | Итого прямые затраты |  |  |  | 12: 11380.31 | [33 empty] | Итого прямые затраты
12.1 | ФСБЦ-04.3.02.09-0102 | Смеси сухие водостойкие для затирки межплиточных швов шириной 1-6 мм (различная цветовая гамма) |  |  |  | т | 0.05 |  | 0.00935 | 37800.3 | 2.03 | 76734.61 |  | 717.47 | [30 empty] | Смеси сухие водостойкие для затирки межплиточных швов шириной 1-6 мм (различная цветовая гамма)
12.2 | ФСБЦ-06.2.01.02-0042 | Плитка керамическая для внутренней облицовки стен, глазурованная, гладкая, цветная, толщина 8 мм |  |  |  | м2 | 100 |  | 18.7 | 572.27 | 1.24 | 709.61 |  | 13269.71 | [30 empty] | Плитка керамическая для внутренней облицовки стен, глазурованная, гладкая, цветная, толщина 8 мм
12.3 | ФСБЦ-14.1.06.02-0011 | Клей монтажный сухой для внутренних и наружных работ на основе цементного вяжущего, для плитки, керамогранита, мозаики, камня |  |  |  | т | 0.375 |  | 0.070125 | 36038.35 | 1.16 | 41804.49 |  | 2931.54 | [30 empty] | Клей монтажный сухой для внутренних и наружных работ на основе цементного вяжущего, для плитки, керамогранита, мозаики, камня
|  | ФОТ |  |  |  | 12: 11328.22 | [34 empty] | ФОТ
| Пр/812-015.0-1, Приказ № 812/пр от 21.12.2020 п.25 | НР Отделочные работы |  |  |  | 4: %; 5: 100; 6: 0.9; 7: 90; 12: 10195.4 | [34 empty] | НР Отделочные работы
| Пр/774-015.0, Приказ № 774/пр от 11.12.2020 п.16 | СП Отделочные работы |  |  |  | 4: %; 5: 49; 6: 0.85; 7: 41.65; 12: 4718.2 | [34 empty] | СП Отделочные работы
|  | Всего по позиции |  |  |  | 10: 231083.58; 12: 43212.63 | [35 empty] | Всего по позиции
13 | ГЭСН15-07-015-16 | Монтаж системы защиты стен и углов: отбойной доски-пластины шириной до 300 мм, с креплением к поверхности на клей |  |  |  | 4: 100 м; 5: 0.08; 6: 1; 7: 0.08 | [26 empty] | Монтаж системы защиты стен и углов: отбойной доски-пластины шириной до 300 мм, с креплением к поверхности на клей
|  | Объем=8 / 100 | [39 empty] | Объем=8 / 100
| 421/пр_2020_прил.10_т.5_п.1.1_гр.3 | Производство ремонтно-строительных работ осуществляется в помещениях эксплуатируемого объекта капитального строительства, эксплуатация которого не прекращена, в том числе для объектов производственного и непроизводственного назначения без остановки рабочего процесса, при этом: в зоне производства ремонтно-строительных работ отсутствуют действующее технологическое или лабораторное оборудование, мебель и иные загромождающие помещения предметы ОЗП=1,2; ЭМ=1,2 к расх.; ЗПМ=1,2; ТЗ=1,2; ТЗМ=1,2 | [40 empty] | Производство ремонтно-строительных работ осуществляется в помещениях эксплуатируемого объекта капитального строительства, эксплуатация которого не прекращена, в том числе для объектов производственного и непроизводственного назначения без остановки рабочего процесса, при этом: в зоне производства ремонтно-строительных работ отсутствуют действующее технологическое или лабораторное оборудование, мебель и иные загромождающие помещения предметы ОЗП=1,2; ЭМ=1,2 к расх.; ЗПМ=1,2; ТЗ=1,2; ТЗМ=1,2
| 421/пр_2020_п.58_пп.б | Для работ, при которых выполняемые технологические процессы аналогичны технологическим процессам в новом строительстве, в том числе по возведению новых конструктивных элементов ОЗП=1,15; ЭМ=1,25 к расх.; ЗПМ=1,25; ТЗ=1,15; ТЗМ=1,25 | [40 empty] | Для работ, при которых выполняемые технологические процессы аналогичны технологическим процессам в новом строительстве, в том числе по возведению новых конструктивных элементов ОЗП=1,15; ЭМ=1,25 к расх.; ЗПМ=1,25; ТЗ=1,15; ТЗМ=1,25
| 1 | ОТ(ЗТ) |  |  |  | 4: чел.-ч; 7: 0.7728; 12: 256.08 | [29 empty] | ОТ(ЗТ)
| 1-100-24 | Средний разряд работы 2,4 |  |  |  | чел.-ч | 7 | 1.38 | 0.7728 |  |  | 331.36 |  | 256.08 | [30 empty] | Средний разряд работы 2,4
| 2 | ЭМ |  |  |  | 12: 34.99 | [29 empty] | ЭМ
|  | ОТм(ЗТм) |  |  |  | 4: чел.-ч; 7: 0.066; 12: 25.67 | [29 empty] | ОТм(ЗТм)
| 91.06.06-048 | Подъемники одномачтовые, грузоподъемность до 500 кг, высота подъема 45 м |  |  |  | маш.-ч | 0.05 | 1.5 | 0.006 | 37.32 | 1.66 | 61.95 |  | 0.37 | [30 empty] | Подъемники одномачтовые, грузоподъемность до 500 кг, высота подъема 45 м
| 4-100-030 | ОТм(Зтм) Средний разряд машинистов 3 |  |  |  | чел.-ч | 0.05 | 1.5 | 0.006 |  |  | 348.96 |  | 2.09 | [31 empty] | ОТм(Зтм) Средний разряд машинистов 3
| 91.14.02-001 | Автомобили бортовые, грузоподъемность до 5 т |  |  |  | маш.-ч | 0.5 | 1.5 | 0.06 |  |  | 577.03 |  | 34.62 | [30 empty] | Автомобили бортовые, грузоподъемность до 5 т
| 4-100-040 | ОТм(Зтм) Средний разряд машинистов 4 |  |  |  | чел.-ч | 0.5 | 1.5 | 0.06 |  |  | 392.94 |  | 23.58 | [31 empty] | ОТм(Зтм) Средний разряд машинистов 4
| 4 | М |  |  |  | 12: 217.76 | [29 empty] | М
| 01.7.03.04-0001 | Электроэнергия |  |  |  | 4: кВт-ч; 5: 0.4; 7: 0.032; 10: 8.86; 12: 0.28 | [30 empty] | Электроэнергия
| 14.1.05.01-1000 | Клей (жидкие гвозди) водно-дисперсионный на основе акриловых сополимеров для материалов из древесины, металла, кирпича, бетона, ПВХ, керамики, гипса и пенополистирола, плотность 1,30-1,40 г/см3 |  |  |  | кг | 4.26 |  | 0.3408 | 414.38 | 1.54 | 638.15 |  | 217.48 | [30 empty] | Клей (жидкие гвозди) водно-дисперсионный на основе акриловых сополимеров для материалов из древесины, металла, кирпича, бетона, ПВХ, керамики, гипса и пенополистирола, плотность 1,30-1,40 г/см3
|  | Итого прямые затраты |  |  |  | 12: 534.5 | [33 empty] | Итого прямые затраты
13.1 | ФСБЦ-11.3.03.10-1143 | Доска отбойная из ПВХ для внутренней отделки стен, с установкой на клей, ширина 300 мм, толщина 2 мм |  |  |  | м | 101 |  | 8.08 | 1439.75 | 1.12 | 1612.52 |  | 13029.16 | [30 empty] | Доска отбойная из ПВХ для внутренней отделки стен, с установкой на клей, ширина 300 мм, толщина 2 мм
|  | ФОТ |  |  |  | 12: 281.75 | [34 empty] | ФОТ
| Пр/812-015.0-1, Приказ № 812/пр от 21.12.2020 п.25 | НР Отделочные работы |  |  |  | 4: %; 5: 100; 6: 0.9; 7: 90; 12: 253.58 | [34 empty] | НР Отделочные работы
| Пр/774-015.0, Приказ № 774/пр от 11.12.2020 п.16 | СП Отделочные работы |  |  |  | 4: %; 5: 49; 6: 0.85; 7: 41.65; 12: 117.35 | [34 empty] | СП Отделочные работы
|  | Всего по позиции |  |  |  | 10: 174182.38; 12: 13934.59 | [35 empty] | Всего по позиции
|  | Всего по разделу 1 Ремонтно-строительные работы |  |  |  | 12: 134706.12 | [36 empty] | Всего по разделу 1 Ремонтно-строительные работы
Раздел 2. Вывоз мусора | [38 empty] | Раздел 2. Вывоз мусора
14 | ГЭСНр69-01-015-01 | Затаривание строительного мусора в мешки |  |  |  | 4: т; 5: 1.97; 6: 1; 7: 1.97 | [26 empty] | Затаривание строительного мусора в мешки
| 1 | ОТ(ЗТ) |  |  |  | 4: чел.-ч; 7: 2.0291; 12: 595.01 | [29 empty] | ОТ(ЗТ)
| 1-100-10 | Средний разряд работы 1,0 |  |  |  | 4: чел.-ч; 5: 1.03; 7: 2.0291; 10: 293.24; 12: 595.01 | [30 empty] | Средний разряд работы 1,0
| 4 | М |  |  |  | 12: 1167.13 | [29 empty] | М
| 01.7.20.03-0003 | Мешки полипропиленовые, размеры 550х1050 мм, грузоподъемность до 50 кг |  |  |  | 100 шт | 0.2 |  | 0.394 | 1828.55 | 1.62 | 2962.25 |  | 1167.13 | [30 empty] | Мешки полипропиленовые, размеры 550х1050 мм, грузоподъемность до 50 кг
|  | Итого прямые затраты |  |  |  | 12: 1762.14 | [33 empty] | Итого прямые затраты
|  | ФОТ |  |  |  | 12: 595.01 | [34 empty] | ФОТ
| Пр/812-103.0-1 | НР Прочие ремонтно-строительные работы |  |  |  | 4: %; 5: 92; 7: 92; 12: 547.41 | [34 empty] | НР Прочие ремонтно-строительные работы
| Пр/774-103.0 | СП Прочие ремонтно-строительные работы |  |  |  | 4: %; 5: 44; 7: 44; 12: 261.8 | [34 empty] | СП Прочие ремонтно-строительные работы
|  | Всего по позиции |  |  |  | 10: 1305.25; 12: 2571.35 | [35 empty] | Всего по позиции
15 | 23-1 Сплит-форма Нижегородская область на 2 квартал 2026 года.xlsx | Погрузка в автотранспортное средство: материалы, перевозимые в мешках и пакетах, массой одного места до 51 кг |  |  |  | 1т груза | 1.97 | 1 | 1.97 |  |  | 427.35 |  | 841.88 | [26 empty] | Погрузка в автотранспортное средство: материалы, перевозимые в мешках и пакетах, массой одного места до 51 кг
|  | Всего по позиции |  |  |  | 12: 841.88 | [35 empty] | Всего по позиции
16 | 02-15-1-01-0038 Сплит-форма Нижегородская область на 2 квартал 2026 года.xlsx | Перевозка грузов I класса автомобилями-самосвалами грузоподъемностью до 15 т по дорогам с усовершенствованным (асфальтобетонным, цементобетонным, железобетонным, обработанным органическим вяжущим) дорожным покрытием на расстояние 38 км |  |  |  | 1т груза | 1.97 | 1 | 1.97 |  |  | 417.5 |  | 822.48 | [26 empty] | Перевозка грузов I класса автомобилями-самосвалами грузоподъемностью до 15 т по дорогам с усовершенствованным (асфальтобетонным, цементобетонным, железобетонным, обработанным органическим вяжущим) дорожным покрытием на расстояние 38 км
|  | Всего по позиции |  |  |  | 12: 822.48 | [35 empty] | Всего по позиции
17 | Письмо ООО "МАГ Груп" от 03.12.2025 № 556 | Утилизация прочих отходов |  |  |  | м3 | 1.6 | 1 | 1.6 |  |  | 684.16 |  | 1094.66 | [26 empty] | Утилизация прочих отходов
|  | Объем=1,97/1,2 | [39 empty] | Объем=1,97/1,2
|  | Всего по позиции |  |  |  | 12: 1094.66 | [35 empty] | Всего по позиции
|  | Всего по разделу 2 Вывоз мусора |  |  |  | 12: 5330.37 | [36 empty] | Всего по разделу 2 Вывоз мусора
|  | Итоги по смете: | [49 empty] | Итоги по смете:
|  | Всего прямые затраты (справочно) |  |  |  | 12: 86605.36 | [38 empty] | Всего прямые затраты (справочно)
|  | в том числе: | [50 empty] | в том числе:
|  | Оплата труда рабочих |  |  |  | 12: 38674.48 | [38 empty] | Оплата труда рабочих
|  | Эксплуатация машин |  |  |  | 12: 338.27 | [38 empty] | Эксплуатация машин
|  | Оплата труда машинистов (Отм) |  |  |  | 12: 812.16 | [38 empty] | Оплата труда машинистов (Отм)
|  | Материалы |  |  |  | 12: 44863.31 | [38 empty] | Материалы
|  | Перевозка |  |  |  | 12: 1917.14 | [38 empty] | Перевозка
|  | Строительные работы |  |  |  | 12: 140036.49 | [38 empty] | Строительные работы
|  | Строительные работы |  |  |  | 12: 138119.35 | [38 empty] | Строительные работы
|  | в том числе: | [50 empty] | в том числе:
|  | оплата труда |  |  |  | 12: 38674.48 | [38 empty] | оплата труда
|  | эксплуатация машин и механизмов |  |  |  | 12: 338.27 | [38 empty] | эксплуатация машин и механизмов
|  | оплата труда машинистов (Отм) |  |  |  | 12: 812.16 | [38 empty] | оплата труда машинистов (Отм)
|  | материалы |  |  |  | 12: 44863.31 | [38 empty] | материалы
|  | накладные расходы |  |  |  | 12: 36166.43 | [38 empty] | накладные расходы
|  | сметная прибыль |  |  |  | 12: 17264.7 | [38 empty] | сметная прибыль
|  | Перевозка |  |  |  | 12: 1917.14 | [38 empty] | Перевозка
|  | Всего ФОТ (справочно) |  |  |  | 12: 39486.64 | [38 empty] | Всего ФОТ (справочно)
|  | Всего накладные расходы (справочно) |  |  |  | 12: 36166.43 | [38 empty] | Всего накладные расходы (справочно)
|  | Всего сметная прибыль (справочно) |  |  |  | 12: 17264.7 | [38 empty] | Всего сметная прибыль (справочно)
|  | Понижающий коэффициент Заказчика 0,93 |  |  |  | 12: 130233.94 | [39 empty] | Понижающий коэффициент Заказчика 0,93
|  | НДС 22% |  |  |  | 12: 28651.47 | [38 empty] | НДС 22%
|  | ВСЕГО по смете |  |  |  | 12: 158885.41 | [39 empty] | ВСЕГО по смете
|  | справочно: | [50 empty] | справочно:
|  | Затраты труда рабочих |  |  |  | 7: 105,9622284 | [40 empty] | Затраты труда рабочих
|  | Затраты труда машинистов |  |  |  | 7: 2,2787534 | [40 empty] | Затраты труда машинистов
| Составил: | Инженер-сметчик |  |  |  | 5: (Е.А.Воробьева) | [41 empty] | Инженер-сметчик | (Е.А.Воробьева)
[должность, подпись (инициалы, фамилия)]
| Проверил: | Инженер 1 категории ОКР |  |  |  | 5: (С.П.Родов) | [43 empty] | Инженер 1 категории ОКР | (С.П.Родов)
[должность, подпись (инициалы, фамилия)]