## Локальная смета1 птс - Дефектна
УТВЕРЖДАЮ
Начальник управления материально-технического обеспечения
Главного управления МЧС России по Пермскому краю
полковник внутренней службы
______________________ В.В. Корабельщиков
ВЕДОМОСТЬ ОБЪЕМОВ РАБОТ № 01-07
Текущий ремонт кровли комплекса зданий (пожарно-техническая станция, нежилое помещение) по адресу: г. Пермь, ул. Екатериниская, 55а
Комплекс зданий (пожарно-техническая станция, нежилое помещение) по адресу: г. Пермь, ул. Екатериниская, 55а
№ п/п | Наименование | Ед. изм. | Кол. | Примечание
1 | 2 | 3 | 4 | 5
Раздел 1. Ремонт кровли нежилое помещение |  |  |  |  | Раздел 1. Ремонт кровли нежилое помещение
1 | Ремонт отдельными местами рулонного покрытия с промазкой: рубероидной мастикой | 100 м2 | 0.3
2 | Огрунтовка оснований из бетона или раствора под водоизоляционный кровельный ковер: битумной грунтовкой с ее приготовлением | 100 м2 | 0.342
3 | Устройство кровель плоских из наплавляемых материалов: в два слоя | 100 м2 | 0.042
4 | Устройство выравнивающих стяжек: цементно-песчаных толщиной 15 мм | 100 м2 | 0.01
Раздел 2. Ремонт кровли пожарно-техническая станция. |  |  |  |  | Раздел 2. Ремонт кровли пожарно-техническая станция.
5 | Герметизация мастикой швов: горизонтальных | 100 м | 0.0242
6 | Устройство примыканий рулонных и мастичных кровель к стенам и парапетам высотой: до 600 мм без фартуков | 100 м | 0.25
Главный специалист-эксперт ОЭРЗСиРИ УМТО ______________ Е.Н. Патокина
[должность, подпись (инициалы, фамилия)]
Проверил: ____________________________
[должность, подпись (инициалы, фамилия)]