## Лист1
Система выпуска сметной документации А0 v. 3.1.5.9 Copyright InfoStroy Ltd.
СОГЛАСОВАНО: |  | УТВЕРЖДАЮ:
ФКУ БМТиВС УФСИН России по Мурманской области Д.С. Патрушев
Капитальный ремонт здания гаража ФКУ БМТиВС УФСИН России по Мурманской области
(наименование стройки)
ФКУ БМТиВС УФСИН России по Мурманской области
(наименование объекта)
Техническое задание
(в целях капитального ремонта государственного имущества)
№ п/п | Наименование работ и затрат |  | Единица измерения | Количество
1 | 2 |  | 3 | 4
1 | Демонтаж ворот с петель |  | т | 0.001
2 | Разборка вручную стяжек толщиной 20 мм: цементных, бетонных с кирпичным щебнем (внутри гаража) |  | 100 м2 | 0.035
3 | Добавлять или исключать на каждые 5 мм изменения толщины стяжки: к норме 57-01-021-08 (к=2 - до средней толщины 40 мм) |  | 100 м2 | 0.07
4 | Монтаж каркаса (усиление проема) из трубы профильной 80х40 мм |  | т | 0.09434
5 | Огрунтовка металлических поверхностей за один раз: грунтовкой ГФ-021 |  | 100 м2 | 0.043128
6 | Монтаж роллетных систем: подъемных и секционных ворот |  | 100 м2 | 0.11834
| Компмлект ворот из панелей DoorHan Структура Stukko (или эквивалент), толщиной 40 мм, цвет по Ral 7004, высокий подъем вал сверху , ручной цепной привод, калитка с доводчиком с фиксацией 90 градусов по центру. |  | комлпект | 1
7 | Разработка грунта вручную (снятие грунта снаружи перед воротами) |  | 100 м3 | 0.02
Составил: