## Лист1
| СОГЛАСОВАНО | [7 empty] | УТВЕРЖДАЮ
ФКУ БМТиВС УФСИН России по Мурманской области Д.С. Патрушев
Капитальный ремонт здания гаража ФКУ БМТиВС УФСИН России по Мурманской области
(наименование стройки)
ФКУ БМТиВС УФСИН России по Мурманской области
(наименование объекта капитального строительства)
ЛОКАЛЬНЫЙ СМЕТНЫЙ РАСЧЕТ №2026
(в целях капитального ремонта государственного имущества)
(наименование работ и затрат)
| Составлен(а) | Ресурсно-индексным |  |  |  |  | методом
| Основание | ведомость объемов работ
(проектная и (или) иная техническая документация)
| Составлен(а) в текущем уровне цен |  | года
| Сметная стоимость |  | 450 |  | тыс. руб.
|  | в том числе: |  |  |  |  | Средства на оплату труда рабочих | [5 empty] | 21.17 | тыс. руб.
|  | строительных работ | 450 |  | тыс. руб. |  | Средства на оплату труда машинистов | [5 empty] | 0.45 | тыс. руб.
|  | монтажных работ | 0 |  | тыс. руб. |  | Нормативные затраты труда рабочих |  |  |  |  | 28 |  | чел. час.
|  | оборудования | 0 |  | тыс. руб. |  | Нормативные затраты труда машинистов |  |  |  |  | 0 |  | чел. час.
|  | прочих затрат | 0 |  | тыс. руб.
№ п/п | Обоснование | Наименование работ и затрат | Единица измерения | Количество |  |  |  | Сметная стоимость, руб.
|  |  |  | на единицу | коэффициенты |  | всего с учетом коэффициентов | на единицу измерения в базисном уровне цен |  | индекс | на единицу измерения в текущем уровне цен | коэффициенты |  | всего в текущем уровне цен, руб.
1 | 2 | 3 | 4 | 5 | 6 |  | 7 | 8 |  | 9 | 10 | 11 |  | 12
1 | ГЭСН-09-04-011-01 | Демонтаж ворот с петель | т | 0.001 | 1 |  | 0.001
| 571/пр_2022_п.83_т.2_п.4_гр.3 | Козп=0,7; Кэм=0,7; Кмат=0 Поправочные коэффициенты к нормам затрат труда рабочих-строителей, времени эксплуатации машин и механизмов, в том числе затратам труда машинистов, при этом материальные ресурсы в расчете не учитываются, при демонтаже (разборке) металлических, металлокомпозитных и композитных конструкций к ГЭСН при отсутствии в них норм на работы по демонтажу (разборке).
| 1 | ОТ(ЗТ) | чел.-ч |  | 1 |  | 0.02898 |  |  |  |  | 1 |  | 22.43
| ФСБЦ-ТЗ-1-100-43 | Затраты труда рабочих (Средний разряд - 4,3) | чел.-ч. | 41.4 | 0.7 |  | 0.02898 |  |  |  | 773.85 | 1 |  | 22.43
| 2 | ЭМ | [9 empty] | 1 |  | 20.72
|  | ОТм(ЗТм) | чел.-ч |  | 1 |  | 0.006209 |  |  |  |  | 1 |  | 7.15
| ФСБЦ-91-05.02-005 | Краны козловые, грузоподъемность 32 т | маш.-ч | 0.42 | 0.7 |  | 0.000294 | 1803.79 |  | 1.55 | 2795.87 |  |  | 0.82
| ФСБЦ-ТЗ-4-100-060 | Машинист среднего разряда 6,0 | чел.-ч. | 0.42 | 0.7 |  | 0.000294 |  |  |  | 994.95 | 1 |  | 0.29
| ФСБЦ-91-05.05-015 | Краны на автомобильном ходу, грузоподъемность 16 т | маш.-ч | 0.12 | 0.7 |  | 8.4e-05 |  |  |  | 1891.4 |  |  | 0.16
| ФСБЦ-ТЗ-4-100-060 | Машинист среднего разряда 6,0 | чел.-ч. | 0.12 | 0.7 |  | 8.4e-05 |  |  |  | 994.95 | 1 |  | 0.08
| ФСБЦ-91-05.06-010 | Краны на гусеничном ходу, грузоподъемность 100 т | маш.-ч | 4.07 | 0.7 |  | 0.002849 | 4722 |  | 1.42 | 6705.24 |  |  | 19.1
| ФСБЦ-ТЗ-4-100-085 | Машинист среднего разряда 8,5 | чел.-ч. | 8.14 | 0.7 |  | 0.005698 |  |  |  | 1171.83 | 1 |  | 6.68
| ФСБЦ-91-06.01-003 | Домкраты гидравлические, грузоподъемность 63-100 т | маш.-ч | 0.09 | 0.7 |  | 6.3e-05 | 1.75 |  | 1.76 | 3.08 |  |  | 0
| ФСБЦ-91-06.03-060 | Лебедки электрические тяговым усилием до 5,79 кН (0,59 т) | маш.-ч | 0.3 | 0.7 |  | 0.00021 | 6.62 |  | 1.5 | 9.93 |  |  | 0
| ФСБЦ-91-06.03-062 | Лебедки электрические тяговым усилием до 31,39 кН (3,2 т) | маш.-ч | 0.08 | 0.7 |  | 5.6e-05 | 13.44 |  | 1.5 | 20.16 |  |  | 0
| ФСБЦ-91-14.02-001 | Автомобили бортовые, грузоподъемность до 5 т | маш.-ч | 0.19 | 0.7 |  | 0.000133 | 477.92 |  | 1.34 | 640.41 |  |  | 0.09
| ФСБЦ-ТЗ-4-100-040 | Машинист среднего разряда 4,0 | чел.-ч. | 0.19 | 0.7 |  | 0.000133 |  |  |  | 740.69 | 1 |  | 0.1
| ФСБЦ-91-17.04-042 | Аппараты для газовой сварки и резки | маш.-ч | 2.24 | 0.7 |  | 0.001568 | 4.35 |  | 1.53 | 6.66 |  |  | 0.01
| ФСБЦ-91-17.04-171 | Аппараты сварочные для ручной дуговой сварки, сварочный ток до 500 А | маш.-ч | 13.4 | 0.7 |  | 0.00938 |  |  |  | 57.83 |  |  | 0.54
| 4 | М | [9 empty] | 1 |  | 0
| ФСБЦ-11-1.03.01-0061 | Бруски обрезные хвойных пород (ель, сосна), естественной влажности, длина 2-6,5 м, ширина 20-90 мм, толщина 20-90 мм, сорт I | м3 | 0.00103 |  |  |  | 16496.03 |  | 1.11 | 18310.59 |  |  | 0
| ФСБЦ-08-2.02.11-0007 | Канат двойной свивки ТК, конструкции 6х19(1+6+12)+1 о.с., марка В, из оцинкованной по группе Ж проволоки, маркировочная группа 1570-1770 Н/мм2, диаметр 5,5 мм | 10 м | 0.0187 |  |  |  | 307.84 |  | 1.09 | 335.55 |  |  | 0
| ФСБЦ-07-2.07.12-0011 | Металлоконструкции зданий и сооружений с преобладанием гнутых профилей и круглых труб | т | 0.026 |  |  |  | 105278.81 |  | 1.26 | 132651.3 |  |  | 0
| ФСБЦ-01-3.02.08-0001 | Кислород газообразный технический | м3 | 1.95 | [6 empty] | 144.81 |  |  | 0
| ФСБЦ-01-3.02.09-0022 | Пропан-бутан смесь техническая | кг | 0.59 |  |  |  | 41.38 |  | 2.01 | 83.17 |  |  | 0
| ФСБЦ-08-3.03.06-0002 | Проволока горячекатаная в мотках, диаметр 6,3-6,5 мм | т | 3e-05 |  |  |  | 60258.2 |  | 1.18 | 71104.68 |  |  | 0
| ФСБЦ-08-3.11.01-1106 | Швеллеры стальные горячекатаные, марки стали Ст3пс, Ст3сп, № 40У, № 40П | т | 0.00194 |  |  |  | 136760 |  | 1.08 | 147700.8 |  |  | 0
| ФСБЦ-14-4.01.01-0003 | Грунтовка ГФ-021 | т | 0.00031 |  |  |  | 51280.15 |  | 1.51 | 77433.03 |  |  | 0
| ФСБЦ-14-5.09.07-0030 | Растворитель Р-4 | т | 0.0006 |  |  |  | 98526.45 |  | 1.32 | 130054.91 |  |  | 0
| ФСБЦ-01-7.03.04-0001 | Электроэнергия | кВт-ч | 17.73 | [6 empty] | 4.97 |  |  | 0
| ФСБЦ-01-7.11.07-0036 | Электроды сварочные для сварки низколегированных и углеродистых сталей Э46, диаметр 4 мм | кг | 23 |  |  |  | 142.68 |  | 0.98 | 139.83 |  |  | 0
| ФСБЦ-01-7.15.06-0111 | Гвозди строительные | т | 1e-05 |  |  |  | 70296.2 |  | 1.2 | 84355.44 |  |  | 0
| ФСБЦ-01-7.20.08-0071 | Канат пеньковый тросовой свивки, пропитанный, диаметр 26 мм | т | 0.0001 |  |  |  | 231787.35 |  | 1.64 | 380131.25 |  |  | 0
|  | Итого прямые затраты | [11 empty] | 50.3
|  | ЗТ | чел.-ч | 41.4 | 0.7 |  | 0.02898
|  | ЗТм | чел.-ч | 8.87 | 0.7 |  | 0.006209
|  | ФОТ | [11 empty] | 29.58
| 812/пр_2020_прил._т._п.9_гр.5 | НР (009 Строительные металлические конструкции) | % | 98 | 0.9 |  | 88.2 | [6 empty] | 26.09
| 774/пр_2020_прил._т._п.9_гр.3 | СП (009 Строительные металлические конструкции) | % | 62 | 0.85 |  | 52.7 | [6 empty] | 15.59
|  | Всего по позиции | [11 empty] | 91.98
2 | ГЭСНр-57-01-021-08 | Разборка вручную стяжек толщиной 20 мм: цементных, бетонных с кирпичным щебнем Объем: 3.5 * 1 | 100 м2 | 0.035 | 1 |  | 0.035
| 1 | ОТ(ЗТ) | чел.-ч |  | 1 |  | 0.72905 |  |  |  |  | 1 |  | 428.37
| ФСБЦ-ТЗ-1-100-17 | Затраты труда рабочих (Средний разряд - 1,7) | чел.-ч. | 20.83 | 1 |  | 0.72905 |  |  |  | 587.57 | 1 |  | 428.37
| 2 | ЭМ | [11 empty] | 0
|  | ОТм(ЗТм) | чел.-ч | [10 empty] | 0
| 4 | М | [11 empty] | 0
|  | Итого прямые затраты | [11 empty] | 428.37
|  | ЗТ | чел.-ч | 20.83 | 1 |  | 0.72905
|  | ЗТм | чел.-ч |  | 1
2.1 | 999-9900 | Строительный мусор | т | 0.112 | 1 |  | 0.112
|  | ФОТ | [11 empty] | 428.37
| 812/пр_2020_прил._т._п.91_гр.5 | НР (091 Полы ) | % | 93 | 1 |  | 93 | [6 empty] | 398.38
| 774/пр_2020_прил._т._п.91_гр.3 | СП (091 Полы ) | % | 49 | 1 |  | 49 | [6 empty] | 209.9
|  | Всего по позиции | [11 empty] | 1036.65
3 | ГЭСНр-57-01-021-11 | Добавлять или исключать на каждые 5 мм изменения толщины стяжки: к норме 57-01-021-08 (к=2 - до средней толщины 40 мм) Объем: 3.5 * 1 | 100 м2 | 0.035 | 2 |  | 0.07
| 1 | ОТ(ЗТ) | чел.-ч |  | 1 |  | 0.3647 |  |  |  |  | 1 |  | 214.29
| ФСБЦ-ТЗ-1-100-17 | Затраты труда рабочих (Средний разряд - 1,7) | чел.-ч. | 5.21 | 1 |  | 0.3647 |  |  |  | 587.57 | 1 |  | 214.29
| 2 | ЭМ | [11 empty] | 0
|  | ОТм(ЗТм) | чел.-ч | [10 empty] | 0
| 4 | М | [11 empty] | 0
|  | Итого прямые затраты | [11 empty] | 214.29
|  | ЗТ | чел.-ч | 5.21 | 1 |  | 0.3647
|  | ЗТм | чел.-ч |  | 1
3.1 | 999-9900 | Строительный мусор | т | 0.056 | 1 |  | 0.056
|  | ФОТ | [11 empty] | 214.29
| 812/пр_2020_прил._т._п.91_гр.5 | НР (091 Полы ) | % | 93 | 1 |  | 93 | [6 empty] | 199.29
| 774/пр_2020_прил._т._п.91_гр.3 | СП (091 Полы ) | % | 49 | 1 |  | 49 | [6 empty] | 105
|  | Всего по позиции | [11 empty] | 518.58
4 | ГЭСН-09-01-001-01 | Монтаж каркаса (усиление проема) из трубы профильной 80х40 мм Объем: 94.34 : 1000 | т | 0.09434 | 1 |  | 0.09434
| МДС81-35.2004 п.4.7 | Козп=1.15; Кэм=1.25 работы по капитальному ремонту и реконструкции объектов кап.строительства, аналогичные технологическим процессам в новом строительстве
| 1 | ОТ(ЗТ) | чел.-ч |  | 1 |  | 2.1698 |  |  |  |  | 1 |  | 1607.16
| ФСБЦ-ТЗ-1-100-40 | Затраты труда рабочих (Средний разряд - 4,0) | чел.-ч. | 20 | 1 |  | 2.1698 |  |  |  | 740.69 | 1 |  | 1607.16
| 2 | ЭМ | [9 empty] | 1 |  | 872.36
|  | ОТм(ЗТм) | чел.-ч |  | 1 |  | 0.35378 |  |  |  |  | 1 |  | 354.3
| ФСБЦ-91-05.02-005 | Краны козловые, грузоподъемность 32 т | маш.-ч | 0.1 | 1 |  | 0.011793 | 1803.79 |  | 1.55 | 2795.87 |  |  | 32.97
| ФСБЦ-ТЗ-4-100-060 | Машинист среднего разряда 6,0 | чел.-ч. | 0.1 | 1 |  | 0.011793 |  |  |  | 994.95 | 1 |  | 11.73
| ФСБЦ-91-05.05-015 | Краны на автомобильном ходу, грузоподъемность 16 т | маш.-ч | 0.39 | 1 |  | 0.045991 |  |  |  | 1891.4 |  |  | 86.99
| ФСБЦ-ТЗ-4-100-060 | Машинист среднего разряда 6,0 | чел.-ч. | 0.39 | 1 |  | 0.045991 |  |  |  | 994.95 | 1 |  | 45.76
| ФСБЦ-91-05.06-007 | Краны на гусеничном ходу, грузоподъемность 25 т | маш.-ч | 1.2 | 1 |  | 0.14151 | 1703.3 |  | 1.42 | 2418.69 |  |  | 342.27
| ФСБЦ-ТЗ-4-100-060 | Машинист среднего разряда 6,0 | чел.-ч. | 1.2 | 1 |  | 0.14151 |  |  |  | 994.95 | 1 |  | 140.8
| ФСБЦ-91-05.06-008 | Краны на гусеничном ходу, грузоподъемность 40 т | маш.-ч | 1.1 | 1 |  | 0.12972 |  |  |  | 2963.22 |  |  | 384.38
| ФСБЦ-ТЗ-4-100-070 | Машинист среднего разряда 7,0 | чел.-ч. | 1.1 | 1 |  | 0.12972 |  |  |  | 1061.28 | 1 |  | 137.67
| ФСБЦ-91-14.02-001 | Автомобили бортовые, грузоподъемность до 5 т | маш.-ч | 0.21 | 1 |  | 0.024764 | 477.92 |  | 1.34 | 640.41 |  |  | 15.86
| ФСБЦ-ТЗ-4-100-040 | Машинист среднего разряда 4,0 | чел.-ч. | 0.21 | 1 |  | 0.024764 |  |  |  | 740.69 | 1 |  | 18.34
| ФСБЦ-91-17.01-001 | Выпрямители сварочные, сварочный ток до 350 А, количество постов 8 | маш.-ч | 0.32 | 1 |  | 0.037736 |  |  |  | 199.4 |  |  | 7.52
| ФСБЦ-91-17.04-042 | Аппараты для газовой сварки и резки | маш.-ч | 3.02 | 1 |  | 0.35613 | 4.35 |  | 1.53 | 6.66 |  |  | 2.37
| 4 | М | [9 empty] | 1 |  | 329.67
| ФСБЦ-11-1.03.01-0061 | Бруски обрезные хвойных пород (ель, сосна), естественной влажности, длина 2-6,5 м, ширина 20-90 мм, толщина 20-90 мм, сорт I | м3 | 0.037 | 1 |  | 0.003491 | 16496.03 |  | 1.11 | 18310.59 |  |  | 63.92
| ФСБЦ-08-2.02.11-0007 | Канат двойной свивки ТК, конструкции 6х19(1+6+12)+1 о.с., марка В, из оцинкованной по группе Ж проволоки, маркировочная группа 1570-1770 Н/мм2, диаметр 5,5 мм | 10 м | 0.0187 | 1 |  | 0.001764 | 307.84 |  | 1.09 | 335.55 |  |  | 0.59
| ФСБЦ-07-2.07.12-0011 | Металлоконструкции зданий и сооружений с преобладанием гнутых профилей и круглых труб | т | 0.005 | 1 |  | 0.000472 | 105278.81 |  | 1.26 | 132651.3 |  |  | 62.61
| ФСБЦ-01-3.02.08-0001 | Кислород газообразный технический | м3 | 2.5 | 1 |  | 0.23585 |  |  |  | 144.81 |  |  | 34.15
| ФСБЦ-01-3.02.09-0022 | Пропан-бутан смесь техническая | кг | 0.8 | 1 |  | 0.075472 | 41.38 |  | 2.01 | 83.17 |  |  | 6.28
| ФСБЦ-08-3.03.06-0002 | Проволока горячекатаная в мотках, диаметр 6,3-6,5 мм | т | 3e-05 | 1 |  | 3e-06 | 60258.2 |  | 1.18 | 71104.68 |  |  | 0.21
| ФСБЦ-08-3.11.01-1106 | Швеллеры стальные горячекатаные, марки стали Ст3пс, Ст3сп, № 40У, № 40П | т | 0.00194 | 1 |  | 0.000183 | 136760 |  | 1.08 | 147700.8 |  |  | 27.03
| ФСБЦ-14-4.01.01-0003 | Грунтовка ГФ-021 | т | 0.00031 | 1 |  | 2.9e-05 | 51280.15 |  | 1.51 | 77433.03 |  |  | 2.25
| ФСБЦ-14-5.09.07-0030 | Растворитель Р-4 | т | 0.0006 | 1 |  | 5.7e-05 | 98526.45 |  | 1.32 | 130054.91 |  |  | 7.41
| ФСБЦ-01-7.03.04-0001 | Электроэнергия | кВт-ч | 0.18 | 1 |  | 0.016981 |  |  |  | 4.97 |  |  | 0.08
| ФСБЦ-01-7.11.07-0227 | Электроды сварочные для сварки низколегированных и углеродистых сталей УОНИ 13/45, Э42А, диаметр 4-5 мм | кг | 2.6 | 1 |  | 0.24528 | 155.63 |  | 0.98 | 152.52 |  |  | 37.41
| ФСБЦ-01-7.15.03-0042 | Болты с гайками и шайбами строительные | кг | 4.4 | 1 |  | 0.4151 | 174.93 |  | 1.16 | 202.92 |  |  | 84.23
| ФСБЦ-01-7.15.06-0111 | Гвозди строительные | т | 1e-05 | 1 |  | 1e-06 | 70296.2 |  | 1.2 | 84355.44 |  |  | 0.08
| ФСБЦ-01-7.20.08-0071 | Канат пеньковый тросовой свивки, пропитанный, диаметр 26 мм | т | 0.0001 | 1 |  | 9e-06 | 231787.35 |  | 1.64 | 380131.25 |  |  | 3.42
|  | Итого прямые затраты | [11 empty] | 3163.49
|  | ЗТ | чел.-ч | 20 | 1.15 |  | 2.1698
|  | ЗТм | чел.-ч | 3 | 1.25 |  | 0.35378
|  | ФОТ | [11 empty] | 1961.46
| 812/пр_2020_прил._т._п.9_гр.5 | НР (009 Строительные металлические конструкции) | % | 98 | 0.9 |  | 88.2 | [6 empty] | 1730.01
| 774/пр_2020_прил._т._п.9_гр.3 | СП (009 Строительные металлические конструкции) | % | 62 | 0.85 |  | 52.7 | [6 empty] | 1033.69
|  | Всего по позиции | [11 empty] | 5927.19
5 | ФСБЦ-23-3.08.01-0116 | Труба профильная прямоугольная 80х40х3 – вес 1 метра равен 5.25 кг х 17,97м=94,34кг Объем: 94.34 : 1000 | т | 0.09434 | 1 |  | 0.09434 | 55627.5 |  | 1.14 | 63415.35 |  |  | 5982.6
|  | Всего по позиции | [11 empty] | 5982.6
6 | ГЭСН-13-03-002-04 | Огрунтовка металлических поверхностей за один раз: грунтовкой ГФ-021 Объем: ( 0.08 + 0.04 ) * 2 * 17.97 | 100 м2 | 0.043128 | 1 |  | 0.043128
| МДС81-35.2004 п.4.7 | Козп=1.15; Кэм=1.25 работы по капитальному ремонту и реконструкции объектов кап.строительства, аналогичные технологическим процессам в новом строительстве
| 1 | ОТ(ЗТ) | чел.-ч |  | 1 |  | 0.26336 |  |  |  |  | 1 |  | 215.45
| ФСБЦ-ТЗ-1-100-47 | Затраты труда рабочих (Средний разряд - 4,7) | чел.-ч. | 5.31 | 1 |  | 0.26336 |  |  |  | 818.07 | 1 |  | 215.45
| 2 | ЭМ | [9 empty] | 1 |  | 1.77
|  | ОТм(ЗТм) | чел.-ч |  | 1 |  | 0.001078 |  |  |  |  | 1 |  | 0.86
| ФСБЦ-91-06.03-060 | Лебедки электрические тяговым усилием до 5,79 кН (0,59 т) | маш.-ч | 0.01 | 1 |  | 0.000539 | 6.62 |  | 1.5 | 9.93 |  |  | 0.01
| ФСБЦ-91-06.05-011 | Погрузчики одноковшовые универсальные фронтальные пневмоколесные, номинальная вместимость основного ковша 2,6 м3, грузоподъемность 5 т | маш.-ч | 0.01 | 1 |  | 0.000539 |  |  |  | 1788.95 |  |  | 0.96
| ФСБЦ-ТЗ-4-100-050 | Машинист среднего разряда 5,0 | чел.-ч. | 0.01 | 1 |  | 0.000539 |  |  |  | 851.24 | 1 |  | 0.46
| ФСБЦ-91-14.02-001 | Автомобили бортовые, грузоподъемность до 5 т | маш.-ч | 0.01 | 1 |  | 0.000539 | 477.92 |  | 1.34 | 640.41 |  |  | 0.35
| ФСБЦ-ТЗ-4-100-040 | Машинист среднего разряда 4,0 | чел.-ч. | 0.01 | 1 |  | 0.000539 |  |  |  | 740.69 | 1 |  | 0.4
| ФСБЦ-91-21.01-012 | Агрегаты окрасочные высокого давления для окраски поверхностей конструкций, мощность 1 кВт | маш.-ч | 1.12 | 1 |  | 0.060379 |  |  |  | 7.47 |  |  | 0.45
| 4 | М | [9 empty] | 1 |  | 36.55
| ФСБЦ-14-4.01.01-0003 | Грунтовка ГФ-021 | т | 0.009 | 1 |  | 0.000388 | 51280.15 |  | 1.51 | 77433.03 |  |  | 30.04
| ФСБЦ-14-5.09.02-0002 | Ксилол нефтяной, марка А | т | 0.0015 | 1 |  | 6.5e-05 | 75885.63 |  | 1.32 | 100169.03 |  |  | 6.51
|  | Итого прямые затраты | [11 empty] | 254.63
|  | ЗТ | чел.-ч | 5.31 | 1.15 |  | 0.26336
|  | ЗТм | чел.-ч | 0.02 | 1.25 |  | 0.001078
|  | ФОТ | [11 empty] | 216.31
| 812/пр_2020_прил._т._п.13_гр.5 | НР (013 Защита строительных конструкций и оборудования от коррозии) | % | 99 | 0.9 |  | 89.1 | [6 empty] | 192.73
| 774/пр_2020_прил._т._п.13_гр.3 | СП (013 Защита строительных конструкций и оборудования от коррозии) | % | 51 | 0.85 |  | 43.35 | [6 empty] | 93.77
|  | Всего по позиции | [11 empty] | 541.13
7 | ГЭСН-09-08-007-01 | Монтаж роллетных систем: подъемных и секционных ворот Объем: 3.26 * 3.63 | 100 м2 | 0.11834 | 1 |  | 0.11834
| МДС81-35.2004 п.4.7 | Козп=1.15; Кэм=1.25 работы по капитальному ремонту и реконструкции объектов кап.строительства, аналогичные технологическим процессам в новом строительстве
| 1 | ОТ(ЗТ) | чел.-ч |  | 1 |  | 16.2531 |  |  |  |  | 1 |  | 13296.15
| ФСБЦ-ТЗ-1-100-47 | Затраты труда рабочих (Средний разряд - 4,7) | чел.-ч. | 119.43 | 1 |  | 16.2531 |  |  |  | 818.07 | 1 |  | 13296.15
| 2 | ЭМ | [9 empty] | 1 |  | 108.83
|  | ОТм(ЗТм) | чел.-ч |  | 1 |  | 0.10059 |  |  |  |  | 1 |  | 83.53
| ФСБЦ-91-05.05-015 | Краны на автомобильном ходу, грузоподъемность 16 т | маш.-ч | 0.24 | 1 |  | 0.035501 |  |  |  | 1891.4 |  |  | 67.15
| ФСБЦ-ТЗ-4-100-060 | Машинист среднего разряда 6,0 | чел.-ч. | 0.24 | 1 |  | 0.035501 |  |  |  | 994.95 | 1 |  | 35.32
| ФСБЦ-91-14.02-001 | Автомобили бортовые, грузоподъемность до 5 т | маш.-ч | 0.44 | 1 |  | 0.065086 | 477.92 |  | 1.34 | 640.41 |  |  | 41.68
| ФСБЦ-ТЗ-4-100-040 | Машинист среднего разряда 4,0 | чел.-ч. | 0.44 | 1 |  | 0.065086 |  |  |  | 740.69 | 1 |  | 48.21
| 4 | М | [9 empty] | 1 |  | 16.17
| ФСБЦ-01-7.03.04-0001 | Электроэнергия | кВт-ч | 27.496 | 1 |  | 3.2538 |  |  |  | 4.97 |  |  | 16.17
|  | Итого прямые затраты | [11 empty] | 13504.68
|  | ЗТ | чел.-ч | 119.43 | 1.15 |  | 16.2531
|  | ЗТм | чел.-ч | 0.68 | 1.25 |  | 0.10059
7.1 | 08-1.06.01-0102 | Ворота подъемно-вертикальные рулонные (роллетные) из алюминиевых профилей, с пружинно-инерционным механизмом подъема и опускания, стальным круглым защитным коробом, с запорным устройством, калитка 900х2100мм | компл | 1 | 1 |  | 1 |  |  |  | 310672.75 |  |  | 310672.75
|  | ФОТ | [11 empty] | 13379.68
| 812/пр_2020_прил._т._п.9_гр.5 | НР (009 Строительные металлические конструкции) | % | 98 | 0.9 |  | 88.2 | [6 empty] | 11800.88
| 774/пр_2020_прил._т._п.9_гр.3 | СП (009 Строительные металлические конструкции) | % | 62 | 0.85 |  | 52.7 | [6 empty] | 7051.09
|  | Всего по позиции | [11 empty] | 343029.4
8 | ГЭСН-01-02-057-04 | Разработка грунта вручную (снятие грунта перед воротами) Объем: 4 * 2.5 * 0.2 | 100 м3 | 0.02 | 1 |  | 0.02
| МДС81-35.2004 п.4.7 | Козп=1.15; Кэм=1.25 работы по капитальному ремонту и реконструкции объектов кап.строительства, аналогичные технологическим процессам в новом строительстве
| 1 | ОТ(ЗТ) | чел.-ч |  | 1 |  | 8.188 |  |  |  |  | 1 |  | 5385.82
| ФСБЦ-ТЗ-1-100-30 | Затраты труда рабочих (Средний разряд - 3,0) | чел.-ч. | 356 | 1 |  | 8.188 |  |  |  | 657.77 | 1 |  | 5385.82
| 2 | ЭМ | [11 empty] | 0
|  | ОТм(ЗТм) | чел.-ч | [10 empty] | 0
| 4 | М | [11 empty] | 0
|  | Итого прямые затраты | [11 empty] | 5385.82
|  | ЗТ | чел.-ч | 356 | 1.15 |  | 8.188
|  | ЗТм | чел.-ч |  | 1.25
|  | ФОТ | [11 empty] | 5385.82
| 812/пр_2020_прил._т._п.1.2_гр.5 | НР (001.2 Земляные работы, выполняемые ручным способом) | % | 93 | 0.9 |  | 83.7 | [6 empty] | 4507.93
| 774/пр_2020_прил._т._п.1.2_гр.3 | СП (001.2 Земляные работы, выполняемые ручным способом) | % | 40 | 0.85 |  | 34 | [6 empty] | 1831.18
|  | Всего по позиции | [11 empty] | 11724.93
Всего по смете
|  | Всего прямые затраты | [11 empty] | 339656,93
в том числе
|  | оплата труда (ОТ) | [11 empty] | 21169,67
|  | эксплуатация машин и механизмов | [11 empty] | 1003,68
|  | оплата труда машинистов (ОТм) | [11 empty] | 445,84
|  | материальные ресурсы | [11 empty] | 317037,74
|  | перевозка | [11 empty] | 0
|  | Всего ФОТ | [11 empty] | 21615,51
|  | Всего накладные расходы | [11 empty] | 18855,31
|  | Всего сметная прибыль | [11 empty] | 10340,22
|  | Итого СМР | [11 empty] | 368852,46
|  | НДС | [9 empty] | 22 % |  | 81147,54
|  | ИТОГО | [11 empty] | 450000
| Составил: |  |  |  |  | Проверил:

## Лист2
ФОРМУЛЫ РАСЧЕТА ОБЪЕМОВ
№ п/п | Шифр формулы | Выражение | Комментарий | Значение
1 |  | 3.5 * 1 |  | 3.5
2 |  | 94.34 : 1000 |  | 0.09434
3 |  | ( 0.08 + 0.04 ) * 2 * 17.97 |  | 4.3128
4 |  | 3.26 * 3.63 |  | 11.8338
5 |  | 4 * 2.5 * 0.2 |  | 2